## bus_data
BUS_I | BUS_TYPE | Pd | Qd | Gs | Bs | area | Vm | Va | baseKV | zone | Vmax | Vmin
1 | 1 | 0.0025301 | 0.00063411 | 0 | 0 | 1 | 0.97941 | -0.3954 | 0.4 | 1 | 1.1 | 0.9
2 | 1 | 0.0011979 | 0.00030023 | 0 | 0 | 1 | 0.9792 | -0.39951 | 0.4 | 1 | 1.1 | 0.9
3 | 1 | 0 | 0 | 0 | 0 | 1 | 0.97952 | -0.39319 | 0.4 | 1 | 1.1 | 0.9
5 | 1 | 0.00020509 | 5.1399e-05 | 0 | 0 | 1 | 0.97719 | -0.43912 | 0.4 | 1 | 1.1 | 0.9
4 | 1 | 0 | 0 | 0 | 0 | 1 | 0.9793 | -0.3975 | 0.4 | 1 | 1.1 | 0.9
311 | 1 | 0.0011187 | 0.00028038 | 0 | 0 | 1 | 0.98167 | -0.35112 | 0.4 | 1 | 1.1 | 0.9
285 | 1 | 0.0013828 | 0.00034656 | 0 | 0 | 1 | 0.98188 | -0.34702 | 0.4 | 1 | 1.1 | 0.9
344 | 1 | 0.00022432 | 5.6219e-05 | 0 | 0 | 1 | 0.97467 | -0.48886 | 0.4 | 1 | 1.1 | 0.9
345 | 1 | 0.0036253 | 0.00090857 | 0 | 0 | 1 | 0.97923 | -0.39893 | 0.4 | 1 | 1.1 | 0.9
281 | 1 | 0 | 0 | 0 | 0 | 1 | 0.99414 | -0.11108 | 0.4 | 1 | 1.1 | 0.9
298 | 1 | 0.002254 | 0.00056491 | 0 | 0 | 1 | 0.99453 | -0.10363 | 0.4 | 1 | 1.1 | 0.9
278 | 1 | 0 | 0 | 0 | 0 | 1 | 0.99286 | -0.13566 | 0.4 | 1 | 1.1 | 0.9
331 | 1 | 0.0011872 | 0.00029754 | 0 | 0 | 1 | 0.97424 | -0.4973 | 0.4 | 1 | 1.1 | 0.9
332 | 1 | 0 | 0 | 0 | 0 | 1 | 0.97426 | -0.49706 | 0.4 | 1 | 1.1 | 0.9
333 | 1 | 0 | 0 | 0 | 0 | 1 | 0.97423 | -0.49753 | 0.4 | 1 | 1.1 | 0.9
334 | 1 | 0 | 0 | 0 | 0 | 1 | 0.97434 | -0.49536 | 0.4 | 1 | 1.1 | 0.9
335 | 1 | 0 | 0 | 0 | 0 | 1 | 0.97421 | -0.49794 | 0.4 | 1 | 1.1 | 0.9
340 | 1 | 0.00072869 | 0.00018263 | 0 | 0 | 1 | 0.97437 | -0.49481 | 0.4 | 1 | 1.1 | 0.9
339 | 1 | 0.00028891 | 7.2407e-05 | 0 | 0 | 1 | 0.97433 | -0.49561 | 0.4 | 1 | 1.1 | 0.9
337 | 1 | 0.00034143 | 8.5569e-05 | 0 | 0 | 1 | 0.97421 | -0.49803 | 0.4 | 1 | 1.1 | 0.9
336 | 1 | 0.00029766 | 7.4602e-05 | 0 | 0 | 1 | 0.9742 | -0.49816 | 0.4 | 1 | 1.1 | 0.9
338 | 1 | 0.00033438 | 8.3805e-05 | 0 | 0 | 1 | 0.97432 | -0.49574 | 0.4 | 1 | 1.1 | 0.9
341 | 1 | 0 | 0 | 0 | 0 | 1 | 0.9744 | -0.49413 | 0.4 | 1 | 1.1 | 0.9
342 | 1 | 0.0012335 | 0.00030916 | 0 | 0 | 1 | 0.97439 | -0.49443 | 0.4 | 1 | 1.1 | 0.9
343 | 1 | 0.00074863 | 0.00018762 | 0 | 0 | 1 | 0.97462 | -0.48992 | 0.4 | 1 | 1.1 | 0.9
6 | 1 | 0.00066106 | 0.00016568 | 0 | 0 | 1 | 0.98146 | -0.35609 | 0.4 | 1 | 1.1 | 0.9
7 | 1 | 0 | 0 | 0 | 0 | 1 | 0.98112 | -0.36274 | 0.4 | 1 | 1.1 | 0.9
8 | 1 | 0 | 0 | 0 | 0 | 1 | 0.98187 | -0.34806 | 0.4 | 1 | 1.1 | 0.9
9 | 1 | 0.00021733 | 5.4469e-05 | 0 | 0 | 1 | 0.98095 | -0.36606 | 0.4 | 1 | 1.1 | 0.9
10 | 1 | 0 | 0 | 0 | 0 | 1 | 0.98111 | -0.36296 | 0.4 | 1 | 1.1 | 0.9
11 | 1 | 0 | 0 | 0 | 0 | 1 | 0.98184 | -0.34871 | 0.4 | 1 | 1.1 | 0.9
12 | 1 | 0.00018981 | 4.7571e-05 | 0 | 0 | 1 | 0.98224 | -0.34094 | 0.4 | 1 | 1.1 | 0.9
322 | 1 | 0 | 0 | 0 | 0 | 1 | 0.99105 | -0.17046 | 0.4 | 1 | 1.1 | 0.9
323 | 1 | 0.0078363 | 0.001964 | 0 | 0 | 1 | 0.99084 | -0.17456 | 0.4 | 1 | 1.1 | 0.9
85 | 1 | 0.00017652 | 4.424e-05 | 0 | 0 | 1 | 0.98717 | -0.24525 | 0.4 | 1 | 1.1 | 0.9
320 | 1 | 0.0013592 | 0.00034065 | 0 | 0 | 1 | 0.99113 | -0.16892 | 0.4 | 1 | 1.1 | 0.9
22 | 1 | 0.00077282 | 0.00019369 | 0 | 0 | 1 | 0.98087 | -0.36771 | 0.4 | 1 | 1.1 | 0.9
88 | 1 | 0.0002572 | 6.446e-05 | 0 | 0 | 1 | 0.9811 | -0.36312 | 0.4 | 1 | 1.1 | 0.9
98 | 1 | 0.0001745 | 4.3735e-05 | 0 | 0 | 1 | 0.98183 | -0.34888 | 0.4 | 1 | 1.1 | 0.9
96 | 1 | 0.00019365 | 4.8533e-05 | 0 | 0 | 1 | 0.98183 | -0.34885 | 0.4 | 1 | 1.1 | 0.9
20 | 1 | 0.00017161 | 4.3009e-05 | 0 | 0 | 1 | 0.98238 | -0.3382 | 0.4 | 1 | 1.1 | 0.9
23 | 1 | 0 | 0 | 0 | 0 | 1 | 0.98063 | -0.37238 | 0.4 | 1 | 1.1 | 0.9
87 | 1 | 0.00016143 | 4.0458e-05 | 0 | 0 | 1 | 0.98109 | -0.36328 | 0.4 | 1 | 1.1 | 0.9
106 | 1 | 0.00018874 | 4.7304e-05 | 0 | 0 | 1 | 0.98183 | -0.3489 | 0.4 | 1 | 1.1 | 0.9
97 | 1 | 0 | 0 | 0 | 0 | 1 | 0.98182 | -0.34902 | 0.4 | 1 | 1.1 | 0.9
18 | 1 | 0.00022308 | 5.5909e-05 | 0 | 0 | 1 | 0.98276 | -0.33083 | 0.4 | 1 | 1.1 | 0.9
13 | 1 | 0.0019935 | 0.00049961 | 0 | 0 | 1 | 0.97187 | -0.54434 | 0.4 | 1 | 1.1 | 0.9
14 | 1 | 0 | 0 | 0 | 0 | 1 | 0.97159 | -0.54995 | 0.4 | 1 | 1.1 | 0.9
15 | 1 | 0 | 0 | 0 | 0 | 1 | 0.9732 | -0.51814 | 0.4 | 1 | 1.1 | 0.9
16 | 1 | 0 | 0 | 0 | 0 | 1 | 0.97154 | -0.55094 | 0.4 | 1 | 1.1 | 0.9
17 | 1 | 0 | 0 | 0 | 0 | 1 | 0.97152 | -0.55141 | 0.4 | 1 | 1.1 | 0.9
63 | 1 | 0 | 0 | 0 | 0 | 1 | 0.97313 | -0.51953 | 0.4 | 1 | 1.1 | 0.9
75 | 1 | 0.00021329 | 5.3455e-05 | 0 | 0 | 1 | 0.97943 | -0.39567 | 0.4 | 1 | 1.1 | 0.9
43 | 1 | 0.00015902 | 3.9855e-05 | 0 | 0 | 1 | 0.9796 | -0.39247 | 0.4 | 1 | 1.1 | 0.9
28 | 1 | 0.00020725 | 5.1943e-05 | 0 | 0 | 1 | 0.97154 | -0.55098 | 0.4 | 1 | 1.1 | 0.9
25 | 1 | 0.00071618 | 0.00017949 | 0 | 0 | 1 | 0.97146 | -0.55257 | 0.4 | 1 | 1.1 | 0.9
34 | 1 | 0.00090072 | 0.00022574 | 0 | 0 | 1 | 0.97142 | -0.55327 | 0.4 | 1 | 1.1 | 0.9
30 | 1 | 0.00016602 | 4.1609e-05 | 0 | 0 | 1 | 0.9715 | -0.55164 | 0.4 | 1 | 1.1 | 0.9
62 | 1 | 0.00034375 | 8.6152e-05 | 0 | 0 | 1 | 0.97312 | -0.51968 | 0.4 | 1 | 1.1 | 0.9
26 | 1 | 0.00047658 | 0.00011944 | 0 | 0 | 1 | 0.97131 | -0.55543 | 0.4 | 1 | 1.1 | 0.9
65 | 1 | 0 | 0 | 0 | 0 | 1 | 0.97137 | -0.55435 | 0.4 | 1 | 1.1 | 0.9
29 | 1 | 0.00046673 | 0.00011697 | 0 | 0 | 1 | 0.9715 | -0.55174 | 0.4 | 1 | 1.1 | 0.9
19 | 1 | 0.00014332 | 3.5919e-05 | 0 | 0 | 1 | 0.98291 | -0.32788 | 0.4 | 1 | 1.1 | 0.9
21 | 1 | 0 | 0 | 0 | 0 | 1 | 0.9833 | -0.32032 | 0.4 | 1 | 1.1 | 0.9
76 | 1 | 0 | 0 | 0 | 0 | 1 | 0.98326 | -0.32115 | 0.4 | 1 | 1.1 | 0.9
54 | 1 | 0 | 0 | 0 | 0 | 1 | 0.98347 | -0.31689 | 0.4 | 1 | 1.1 | 0.9
82 | 1 | 0.00020027 | 5.0192e-05 | 0 | 0 | 1 | 0.98324 | -0.32152 | 0.4 | 1 | 1.1 | 0.9
78 | 1 | 0.0001518 | 3.8044e-05 | 0 | 0 | 1 | 0.98325 | -0.32119 | 0.4 | 1 | 1.1 | 0.9
52 | 1 | 0.00019809 | 4.9645e-05 | 0 | 0 | 1 | 0.98382 | -0.31008 | 0.4 | 1 | 1.1 | 0.9
24 | 1 | 0 | 0 | 0 | 0 | 1 | 0.98058 | -0.37321 | 0.4 | 1 | 1.1 | 0.9
42 | 1 | 0.00021524 | 5.3944e-05 | 0 | 0 | 1 | 0.98017 | -0.38121 | 0.4 | 1 | 1.1 | 0.9
60 | 1 | 0.00023226 | 5.8209e-05 | 0 | 0 | 1 | 0.98056 | -0.37363 | 0.4 | 1 | 1.1 | 0.9
40 | 1 | 0.00018776 | 4.7057e-05 | 0 | 0 | 1 | 0.98005 | -0.38367 | 0.4 | 1 | 1.1 | 0.9
58 | 1 | 0.00016823 | 4.2161e-05 | 0 | 0 | 1 | 0.98055 | -0.37389 | 0.4 | 1 | 1.1 | 0.9
27 | 1 | 0.00031123 | 7.8e-05 | 0 | 0 | 1 | 0.97128 | -0.55605 | 0.4 | 1 | 1.1 | 0.9
102 | 1 | 0.00028441 | 7.128e-05 | 0 | 0 | 1 | 0.97128 | -0.55616 | 0.4 | 1 | 1.1 | 0.9
61 | 1 | 0.00017213 | 4.314e-05 | 0 | 0 | 1 | 0.98054 | -0.37411 | 0.4 | 1 | 1.1 | 0.9
59 | 1 | 0.00018641 | 4.6719e-05 | 0 | 0 | 1 | 0.98054 | -0.37406 | 0.4 | 1 | 1.1 | 0.9
101 | 1 | 0 | 0 | 0 | 0 | 1 | 0.97126 | -0.55652 | 0.4 | 1 | 1.1 | 0.9
32 | 1 | 0.00025866 | 6.4827e-05 | 0 | 0 | 1 | 0.97131 | -0.55559 | 0.4 | 1 | 1.1 | 0.9
64 | 1 | 0.0027289 | 0.00068393 | 0 | 0 | 1 | 0.97131 | -0.55557 | 0.4 | 1 | 1.1 | 0.9
35 | 1 | 0.00021939 | 5.4984e-05 | 0 | 0 | 1 | 0.9832 | -0.32221 | 0.4 | 1 | 1.1 | 0.9
36 | 1 | 0.00018872 | 4.7297e-05 | 0 | 0 | 1 | 0.98318 | -0.3226 | 0.4 | 1 | 1.1 | 0.9
37 | 1 | 0 | 0 | 0 | 0 | 1 | 0.9832 | -0.3222 | 0.4 | 1 | 1.1 | 0.9
38 | 1 | 0 | 0 | 0 | 0 | 1 | 0.98317 | -0.32285 | 0.4 | 1 | 1.1 | 0.9
39 | 1 | 0.00015038 | 3.769e-05 | 0 | 0 | 1 | 0.98322 | -0.32189 | 0.4 | 1 | 1.1 | 0.9
44 | 1 | 0.00017041 | 4.2708e-05 | 0 | 0 | 1 | 0.98316 | -0.32307 | 0.4 | 1 | 1.1 | 0.9
45 | 1 | 0.00024399 | 6.1149e-05 | 0 | 0 | 1 | 0.98317 | -0.32288 | 0.4 | 1 | 1.1 | 0.9
91 | 1 | 0.00022705 | 5.6905e-05 | 0 | 0 | 1 | 0.98324 | -0.32156 | 0.4 | 1 | 1.1 | 0.9
79 | 1 | 0 | 0 | 0 | 0 | 1 | 0.98315 | -0.32318 | 0.4 | 1 | 1.1 | 0.9
94 | 1 | 0.00015062 | 3.7749e-05 | 0 | 0 | 1 | 0.98317 | -0.32291 | 0.4 | 1 | 1.1 | 0.9
41 | 1 | 0.00015569 | 3.902e-05 | 0 | 0 | 1 | 0.97994 | -0.3857 | 0.4 | 1 | 1.1 | 0.9
80 | 1 | 0 | 0 | 0 | 0 | 1 | 0.98315 | -0.3233 | 0.4 | 1 | 1.1 | 0.9
81 | 1 | 0.00015068 | 3.7763e-05 | 0 | 0 | 1 | 0.98315 | -0.32324 | 0.4 | 1 | 1.1 | 0.9
95 | 1 | 0.00014539 | 3.6439e-05 | 0 | 0 | 1 | 0.98316 | -0.32294 | 0.4 | 1 | 1.1 | 0.9
46 | 1 | 0.00015986 | 4.0064e-05 | 0 | 0 | 1 | 0.98544 | -0.27862 | 0.4 | 1 | 1.1 | 0.9
47 | 1 | 0.00020935 | 5.2467e-05 | 0 | 0 | 1 | 0.98545 | -0.27856 | 0.4 | 1 | 1.1 | 0.9
48 | 1 | 0 | 0 | 0 | 0 | 1 | 0.98544 | -0.27865 | 0.4 | 1 | 1.1 | 0.9
49 | 1 | 0 | 0 | 0 | 0 | 1 | 0.98545 | -0.27848 | 0.4 | 1 | 1.1 | 0.9
50 | 1 | 0.00020912 | 5.241e-05 | 0 | 0 | 1 | 0.98543 | -0.27885 | 0.4 | 1 | 1.1 | 0.9
70 | 1 | 0.00019893 | 4.9858e-05 | 0 | 0 | 1 | 0.98599 | -0.26813 | 0.4 | 1 | 1.1 | 0.9
67 | 1 | 0.00017876 | 4.48e-05 | 0 | 0 | 1 | 0.98543 | -0.27896 | 0.4 | 1 | 1.1 | 0.9
51 | 1 | 0.00018898 | 4.7362e-05 | 0 | 0 | 1 | 0.98412 | -0.30438 | 0.4 | 1 | 1.1 | 0.9
66 | 1 | 0.00021132 | 5.2961e-05 | 0 | 0 | 1 | 0.98412 | -0.30432 | 0.4 | 1 | 1.1 | 0.9
83 | 1 | 0 | 0 | 0 | 0 | 1 | 0.98644 | -0.25935 | 0.4 | 1 | 1.1 | 0.9
68 | 1 | 0.00032869 | 8.2378e-05 | 0 | 0 | 1 | 0.98525 | -0.28234 | 0.4 | 1 | 1.1 | 0.9
55 | 1 | 0 | 0 | 0 | 0 | 1 | 0.98412 | -0.30428 | 0.4 | 1 | 1.1 | 0.9
53 | 1 | 0.0002644 | 6.6264e-05 | 0 | 0 | 1 | 0.98388 | -0.30892 | 0.4 | 1 | 1.1 | 0.9
69 | 1 | 0 | 0 | 0 | 0 | 1 | 0.98457 | -0.29563 | 0.4 | 1 | 1.1 | 0.9
56 | 1 | 0.00014612 | 3.6622e-05 | 0 | 0 | 1 | 0.98314 | -0.32334 | 0.4 | 1 | 1.1 | 0.9
72 | 1 | 0.00018993 | 4.7601e-05 | 0 | 0 | 1 | 0.98456 | -0.29576 | 0.4 | 1 | 1.1 | 0.9
92 | 1 | 0.00026615 | 6.6703e-05 | 0 | 0 | 1 | 0.98314 | -0.32346 | 0.4 | 1 | 1.1 | 0.9
57 | 1 | 0.00019636 | 4.9212e-05 | 0 | 0 | 1 | 0.98054 | -0.37402 | 0.4 | 1 | 1.1 | 0.9
103 | 1 | 0.001183 | 0.00029649 | 0 | 0 | 1 | 0.97122 | -0.55728 | 0.4 | 1 | 1.1 | 0.9
100 | 1 | 0.0017171 | 0.00043035 | 0 | 0 | 1 | 0.97119 | -0.55783 | 0.4 | 1 | 1.1 | 0.9
105 | 1 | 0.00017289 | 4.333e-05 | 0 | 0 | 1 | 0.98106 | -0.3639 | 0.4 | 1 | 1.1 | 0.9
104 | 1 | 0 | 0 | 0 | 0 | 1 | 0.98106 | -0.36387 | 0.4 | 1 | 1.1 | 0.9
71 | 1 | 0.0001449 | 3.6316e-05 | 0 | 0 | 1 | 0.98456 | -0.29578 | 0.4 | 1 | 1.1 | 0.9
84 | 1 | 0.00017134 | 4.2941e-05 | 0 | 0 | 1 | 0.98651 | -0.25807 | 0.4 | 1 | 1.1 | 0.9
77 | 1 | 0.00019513 | 4.8905e-05 | 0 | 0 | 1 | 0.98643 | -0.25948 | 0.4 | 1 | 1.1 | 0.9
73 | 1 | 0.00021114 | 5.2916e-05 | 0 | 0 | 1 | 0.98643 | -0.25957 | 0.4 | 1 | 1.1 | 0.9
74 | 1 | 0.00029087 | 7.2898e-05 | 0 | 0 | 1 | 0.98643 | -0.25954 | 0.4 | 1 | 1.1 | 0.9
86 | 1 | 0.00025191 | 6.3135e-05 | 0 | 0 | 1 | 0.98689 | -0.25057 | 0.4 | 1 | 1.1 | 0.9
89 | 1 | 0.00018584 | 4.6575e-05 | 0 | 0 | 1 | 0.98109 | -0.36342 | 0.4 | 1 | 1.1 | 0.9
90 | 1 | 0.00019064 | 4.7779e-05 | 0 | 0 | 1 | 0.98107 | -0.36374 | 0.4 | 1 | 1.1 | 0.9
93 | 1 | 0.00016319 | 4.09e-05 | 0 | 0 | 1 | 0.98107 | -0.36383 | 0.4 | 1 | 1.1 | 0.9
99 | 1 | 0.00066169 | 0.00016584 | 0 | 0 | 1 | 0.9818 | -0.34941 | 0.4 | 1 | 1.1 | 0.9
107 | 1 | 0.0033151 | 0.00083083 | 0 | 0 | 1 | 0.98554 | -0.27572 | 0.4 | 1 | 1.1 | 0.9
108 | 1 | 0.00077801 | 0.00019499 | 0 | 0 | 1 | 0.9845 | -0.29577 | 0.4 | 1 | 1.1 | 0.9
109 | 1 | 0.0082453 | 0.0020665 | 0 | 0 | 1 | 0.98569 | -0.27283 | 0.4 | 1 | 1.1 | 0.9
110 | 1 | 0 | 0 | 0 | 0 | 1 | 0.98435 | -0.29865 | 0.4 | 1 | 1.1 | 0.9
111 | 1 | 0 | 0 | 0 | 0 | 1 | 0.98585 | -0.26973 | 0.4 | 1 | 1.1 | 0.9
183 | 1 | 0.0018527 | 0.00046433 | 0 | 0 | 1 | 0.9831 | -0.32296 | 0.4 | 1 | 1.1 | 0.9
180 | 1 | 0.0042933 | 0.001076 | 0 | 0 | 1 | 0.98294 | -0.32618 | 0.4 | 1 | 1.1 | 0.9
122 | 1 | 0.0050277 | 0.0012601 | 0 | 0 | 1 | 0.9856 | -0.2745 | 0.4 | 1 | 1.1 | 0.9
245 | 1 | 0 | 0 | 0 | 0 | 1 | 0.9866 | -0.25524 | 0.4 | 1 | 1.1 | 0.9
246 | 1 | 0.0025357 | 0.0006355 | 0 | 0 | 1 | 0.98302 | -0.32446 | 0.4 | 1 | 1.1 | 0.9
181 | 1 | 0.00056155 | 0.00014074 | 0 | 0 | 1 | 0.98229 | -0.33884 | 0.4 | 1 | 1.1 | 0.9
121 | 1 | 0.0014624 | 0.0003665 | 0 | 0 | 1 | 0.98548 | -0.27687 | 0.4 | 1 | 1.1 | 0.9
160 | 1 | 0 | 0 | 0 | 0 | 1 | 0.98833 | -0.22192 | 0.4 | 1 | 1.1 | 0.9
112 | 1 | 0.0020615 | 0.00051667 | 0 | 0 | 1 | 0.97133 | -0.55326 | 0.4 | 1 | 1.1 | 0.9
113 | 1 | 0.00093545 | 0.00023445 | 0 | 0 | 1 | 0.97135 | -0.55277 | 0.4 | 1 | 1.1 | 0.9
114 | 1 | 0.0046833 | 0.0011737 | 0 | 0 | 1 | 0.97124 | -0.55499 | 0.4 | 1 | 1.1 | 0.9
115 | 1 | 0 | 0 | 0 | 0 | 1 | 0.97168 | -0.54625 | 0.4 | 1 | 1.1 | 0.9
282 | 1 | 0.00070809 | 0.00017747 | 0 | 0 | 1 | 0.97157 | -0.5485 | 0.4 | 1 | 1.1 | 0.9
133 | 1 | 0 | 0 | 0 | 0 | 1 | 0.97178 | -0.54432 | 0.4 | 1 | 1.1 | 0.9
250 | 1 | 0.00078036 | 0.00019558 | 0 | 0 | 1 | 0.97144 | -0.55109 | 0.4 | 1 | 1.1 | 0.9
135 | 1 | 0.0027905 | 0.00069935 | 0 | 0 | 1 | 0.97201 | -0.53983 | 0.4 | 1 | 1.1 | 0.9
136 | 1 | 0.0006227 | 0.00015606 | 0 | 0 | 1 | 0.97164 | -0.54702 | 0.4 | 1 | 1.1 | 0.9
116 | 1 | 0.0010685 | 0.0002678 | 0 | 0 | 1 | 0.97521 | -0.47673 | 0.4 | 1 | 1.1 | 0.9
117 | 1 | 0.0008238 | 0.00020646 | 0 | 0 | 1 | 0.97521 | -0.47664 | 0.4 | 1 | 1.1 | 0.9
118 | 1 | 0 | 0 | 0 | 0 | 1 | 0.97524 | -0.47616 | 0.4 | 1 | 1.1 | 0.9
151 | 1 | 0 | 0 | 0 | 0 | 1 | 0.97678 | -0.44594 | 0.4 | 1 | 1.1 | 0.9
222 | 1 | 0.0021297 | 0.00053374 | 0 | 0 | 1 | 0.97464 | -0.48794 | 0.4 | 1 | 1.1 | 0.9
153 | 1 | 0.00084158 | 0.00021092 | 0 | 0 | 1 | 0.97676 | -0.44621 | 0.4 | 1 | 1.1 | 0.9
154 | 1 | 0.00067686 | 0.00016964 | 0 | 0 | 1 | 0.97612 | -0.45877 | 0.4 | 1 | 1.1 | 0.9
150 | 1 | 0.0080297 | 0.0020124 | 0 | 0 | 1 | 0.97871 | -0.40816 | 0.4 | 1 | 1.1 | 0.9
223 | 1 | 0.0015281 | 0.00038298 | 0 | 0 | 1 | 0.97375 | -0.50537 | 0.4 | 1 | 1.1 | 0.9
119 | 1 | 0 | 0 | 0 | 0 | 1 | 0.9716 | -0.54796 | 0.4 | 1 | 1.1 | 0.9
120 | 1 | 0.0045233 | 0.0011336 | 0 | 0 | 1 | 0.97126 | -0.55463 | 0.4 | 1 | 1.1 | 0.9
244 | 1 | 0.0022192 | 0.00055618 | 0 | 0 | 1 | 0.97243 | -0.53149 | 0.4 | 1 | 1.1 | 0.9
283 | 1 | 0.0012394 | 0.00031062 | 0 | 0 | 1 | 0.9712 | -0.55575 | 0.4 | 1 | 1.1 | 0.9
208 | 1 | 0 | 0 | 0 | 0 | 1 | 0.9727 | -0.52622 | 0.4 | 1 | 1.1 | 0.9
123 | 1 | 0.0011804 | 0.00029584 | 0 | 0 | 1 | 0.98542 | -0.27812 | 0.4 | 1 | 1.1 | 0.9
124 | 1 | 0.0053029 | 0.001329 | 0 | 0 | 1 | 0.98537 | -0.27896 | 0.4 | 1 | 1.1 | 0.9
125 | 1 | 0.00085753 | 0.00021492 | 0 | 0 | 1 | 0.97743 | -0.43355 | 0.4 | 1 | 1.1 | 0.9
126 | 1 | 0 | 0 | 0 | 0 | 1 | 0.977 | -0.44195 | 0.4 | 1 | 1.1 | 0.9
127 | 1 | 0 | 0 | 0 | 0 | 1 | 0.97756 | -0.43103 | 0.4 | 1 | 1.1 | 0.9
128 | 1 | 0 | 0 | 0 | 0 | 1 | 0.97665 | -0.44889 | 0.4 | 1 | 1.1 | 0.9
129 | 1 | 0.0014967 | 0.00037511 | 0 | 0 | 1 | 0.97691 | -0.44376 | 0.4 | 1 | 1.1 | 0.9
130 | 1 | 0 | 0 | 0 | 0 | 1 | 0.97761 | -0.43007 | 0.4 | 1 | 1.1 | 0.9
233 | 1 | 0 | 0 | 0 | 0 | 1 | 0.97587 | -0.46413 | 0.4 | 1 | 1.1 | 0.9
264 | 1 | 0.0013848 | 0.00034706 | 0 | 0 | 1 | 0.97614 | -0.45894 | 0.4 | 1 | 1.1 | 0.9
143 | 1 | 0.001183 | 0.0002965 | 0 | 0 | 1 | 0.97685 | -0.44494 | 0.4 | 1 | 1.1 | 0.9
305 | 1 | 0.00079115 | 0.00019828 | 0 | 0 | 1 | 0.97781 | -0.42608 | 0.4 | 1 | 1.1 | 0.9
236 | 1 | 0 | 0 | 0 | 0 | 1 | 0.97426 | -0.49575 | 0.4 | 1 | 1.1 | 0.9
168 | 1 | 0 | 0 | 0 | 0 | 1 | 0.97248 | -0.53099 | 0.4 | 1 | 1.1 | 0.9
235 | 1 | 0.00084444 | 0.00021164 | 0 | 0 | 1 | 0.97584 | -0.46485 | 0.4 | 1 | 1.1 | 0.9
231 | 1 | 0.00086162 | 0.00021594 | 0 | 0 | 1 | 0.97583 | -0.46496 | 0.4 | 1 | 1.1 | 0.9
265 | 1 | 0.0020424 | 0.00051188 | 0 | 0 | 1 | 0.97556 | -0.47033 | 0.4 | 1 | 1.1 | 0.9
142 | 1 | 0.0015057 | 0.00037736 | 0 | 0 | 1 | 0.97674 | -0.44714 | 0.4 | 1 | 1.1 | 0.9
303 | 1 | 0 | 0 | 0 | 0 | 1 | 0.97804 | -0.42167 | 0.4 | 1 | 1.1 | 0.9
131 | 1 | 0.0046349 | 0.0011616 | 0 | 0 | 1 | 0.98062 | -0.37115 | 0.4 | 1 | 1.1 | 0.9
132 | 1 | 0.0054544 | 0.001367 | 0 | 0 | 1 | 0.98064 | -0.37084 | 0.4 | 1 | 1.1 | 0.9
134 | 1 | 0.0022322 | 0.00055945 | 0 | 0 | 1 | 0.98088 | -0.36601 | 0.4 | 1 | 1.1 | 0.9
177 | 1 | 0 | 0 | 0 | 0 | 1 | 0.98131 | -0.35774 | 0.4 | 1 | 1.1 | 0.9
207 | 1 | 0.0033504 | 0.0008397 | 0 | 0 | 1 | 0.97234 | -0.53325 | 0.4 | 1 | 1.1 | 0.9
310 | 1 | 0.0060786 | 0.0015234 | 0 | 0 | 1 | 0.97158 | -0.54822 | 0.4 | 1 | 1.1 | 0.9
288 | 1 | 0 | 0 | 0 | 0 | 1 | 0.98165 | -0.35097 | 0.4 | 1 | 1.1 | 0.9
175 | 1 | 0.0017547 | 0.00043977 | 0 | 0 | 1 | 0.98121 | -0.35955 | 0.4 | 1 | 1.1 | 0.9
137 | 1 | 0.0017589 | 0.00044081 | 0 | 0 | 1 | 0.98005 | -0.38249 | 0.4 | 1 | 1.1 | 0.9
138 | 1 | 0.0016174 | 0.00040536 | 0 | 0 | 1 | 0.97992 | -0.38502 | 0.4 | 1 | 1.1 | 0.9
139 | 1 | 0.0023827 | 0.00059716 | 0 | 0 | 1 | 0.98018 | -0.37991 | 0.4 | 1 | 1.1 | 0.9
140 | 1 | 0 | 0 | 0 | 0 | 1 | 0.97989 | -0.38567 | 0.4 | 1 | 1.1 | 0.9
141 | 1 | 0.001164 | 0.00029173 | 0 | 0 | 1 | 0.98042 | -0.37518 | 0.4 | 1 | 1.1 | 0.9
186 | 1 | 0.0015703 | 0.00039355 | 0 | 0 | 1 | 0.97971 | -0.38916 | 0.4 | 1 | 1.1 | 0.9
214 | 1 | 0.0019331 | 0.00048447 | 0 | 0 | 1 | 0.97982 | -0.38703 | 0.4 | 1 | 1.1 | 0.9
269 | 1 | 0.0020398 | 0.00051121 | 0 | 0 | 1 | 0.98054 | -0.37288 | 0.4 | 1 | 1.1 | 0.9
184 | 1 | 0.0038553 | 0.00096624 | 0 | 0 | 1 | 0.9797 | -0.38923 | 0.4 | 1 | 1.1 | 0.9
267 | 1 | 0 | 0 | 0 | 0 | 1 | 0.98094 | -0.36495 | 0.4 | 1 | 1.1 | 0.9
144 | 1 | 0.0039853 | 0.0009988 | 0 | 0 | 1 | 0.97671 | -0.44773 | 0.4 | 1 | 1.1 | 0.9
145 | 1 | 0.002617 | 0.00065587 | 0 | 0 | 1 | 0.97956 | -0.39191 | 0.4 | 1 | 1.1 | 0.9
146 | 1 | 0.0014681 | 0.00036795 | 0 | 0 | 1 | 0.97927 | -0.39766 | 0.4 | 1 | 1.1 | 0.9
147 | 1 | 0.0037207 | 0.00093251 | 0 | 0 | 1 | 0.97992 | -0.38485 | 0.4 | 1 | 1.1 | 0.9
148 | 1 | 0.00072635 | 0.00018204 | 0 | 0 | 1 | 0.97887 | -0.40547 | 0.4 | 1 | 1.1 | 0.9
149 | 1 | 0 | 0 | 0 | 0 | 1 | 0.98035 | -0.3764 | 0.4 | 1 | 1.1 | 0.9
309 | 1 | 0.0014834 | 0.00037178 | 0 | 0 | 1 | 0.9787 | -0.40877 | 0.4 | 1 | 1.1 | 0.9
270 | 1 | 0.0018593 | 0.00046597 | 0 | 0 | 1 | 0.98027 | -0.37811 | 0.4 | 1 | 1.1 | 0.9
266 | 1 | 0.0020722 | 0.00051934 | 0 | 0 | 1 | 0.98074 | -0.36893 | 0.4 | 1 | 1.1 | 0.9
317 | 1 | 0.00057159 | 0.00014325 | 0 | 0 | 1 | 0.97843 | -0.41394 | 0.4 | 1 | 1.1 | 0.9
294 | 1 | 0.0019715 | 0.00049409 | 0 | 0 | 1 | 0.98023 | -0.37891 | 0.4 | 1 | 1.1 | 0.9
152 | 1 | 0 | 0 | 0 | 0 | 1 | 0.97928 | -0.39708 | 0.4 | 1 | 1.1 | 0.9
155 | 1 | 0 | 0 | 0 | 0 | 1 | 0.98069 | -0.36951 | 0.4 | 1 | 1.1 | 0.9
156 | 1 | 0.0016582 | 0.00041558 | 0 | 0 | 1 | 0.97926 | -0.39744 | 0.4 | 1 | 1.1 | 0.9
189 | 1 | 0.0059564 | 0.0014928 | 0 | 0 | 1 | 0.97604 | -0.46037 | 0.4 | 1 | 1.1 | 0.9
164 | 1 | 0 | 0 | 0 | 0 | 1 | 0.9826 | -0.33242 | 0.4 | 1 | 1.1 | 0.9
241 | 1 | 0.0023109 | 0.00057916 | 0 | 0 | 1 | 0.98049 | -0.37339 | 0.4 | 1 | 1.1 | 0.9
289 | 1 | 0.0011078 | 0.00027765 | 0 | 0 | 1 | 0.98159 | -0.35221 | 0.4 | 1 | 1.1 | 0.9
165 | 1 | 0.00099341 | 0.00024897 | 0 | 0 | 1 | 0.98199 | -0.34438 | 0.4 | 1 | 1.1 | 0.9
188 | 1 | 0.00095141 | 0.00023845 | 0 | 0 | 1 | 0.97557 | -0.46957 | 0.4 | 1 | 1.1 | 0.9
163 | 1 | 0.0010103 | 0.00025321 | 0 | 0 | 1 | 0.98509 | -0.2843 | 0.4 | 1 | 1.1 | 0.9
158 | 1 | 0.0061063 | 0.0015304 | 0 | 0 | 1 | 0.9894 | -0.20139 | 0.4 | 1 | 1.1 | 0.9
162 | 1 | 0.0042165 | 0.0010568 | 0 | 0 | 1 | 0.98499 | -0.28618 | 0.4 | 1 | 1.1 | 0.9
240 | 1 | 0.011237 | 0.0028163 | 0 | 0 | 1 | 0.98048 | -0.37364 | 0.4 | 1 | 1.1 | 0.9
157 | 1 | 0.0094172 | 0.0023602 | 0 | 0 | 1 | 0.99081 | -0.17421 | 0.4 | 1 | 1.1 | 0.9
159 | 1 | 0 | 0 | 0 | 0 | 1 | 0.99178 | -0.15577 | 0.4 | 1 | 1.1 | 0.9
161 | 1 | 0 | 0 | 0 | 0 | 1 | 0.9955 | -0.084966 | 0.4 | 1 | 1.1 | 0.9
199 | 1 | 0 | 0 | 0 | 0 | 1 | 0.99587 | -0.077923 | 0.4 | 1 | 1.1 | 0.9
197 | 1 | 0.0024391 | 0.00061131 | 0 | 0 | 1 | 0.99511 | -0.092477 | 0.4 | 1 | 1.1 | 0.9
212 | 1 | 0.00066931 | 0.00016774 | 0 | 0 | 1 | 0.99572 | -0.080957 | 0.4 | 1 | 1.1 | 0.9
287 | 1 | 0 | 0 | 0 | 0 | 1 | 0.9966 | -0.064125 | 0.4 | 1 | 1.1 | 0.9
198 | 1 | 0 | 0 | 0 | 0 | 1 | 0.99509 | -0.092994 | 0.4 | 1 | 1.1 | 0.9
166 | 1 | 0.0073695 | 0.001847 | 0 | 0 | 1 | 0.97229 | -0.5348 | 0.4 | 1 | 1.1 | 0.9
167 | 1 | 0.00084128 | 0.00021084 | 0 | 0 | 1 | 0.97201 | -0.54016 | 0.4 | 1 | 1.1 | 0.9
169 | 1 | 0.0013413 | 0.00033617 | 0 | 0 | 1 | 0.97194 | -0.54171 | 0.4 | 1 | 1.1 | 0.9
271 | 1 | 0.0064546 | 0.0016177 | 0 | 0 | 1 | 0.97171 | -0.54615 | 0.4 | 1 | 1.1 | 0.9
170 | 1 | 0.0013716 | 0.00034375 | 0 | 0 | 1 | 0.97115 | -0.55688 | 0.4 | 1 | 1.1 | 0.9
171 | 1 | 0.00050898 | 0.00012756 | 0 | 0 | 1 | 0.97117 | -0.55637 | 0.4 | 1 | 1.1 | 0.9
173 | 1 | 0.001216 | 0.00030476 | 0 | 0 | 1 | 0.97118 | -0.55612 | 0.4 | 1 | 1.1 | 0.9
237 | 1 | 0.00063137 | 0.00015824 | 0 | 0 | 1 | 0.97121 | -0.55562 | 0.4 | 1 | 1.1 | 0.9
238 | 1 | 0.0025018 | 0.00062702 | 0 | 0 | 1 | 0.97122 | -0.55535 | 0.4 | 1 | 1.1 | 0.9
174 | 1 | 0.0033913 | 0.00084994 | 0 | 0 | 1 | 0.98121 | -0.35967 | 0.4 | 1 | 1.1 | 0.9
176 | 1 | 0 | 0 | 0 | 0 | 1 | 0.98152 | -0.35354 | 0.4 | 1 | 1.1 | 0.9
178 | 1 | 0.00054386 | 0.0001363 | 0 | 0 | 1 | 0.98151 | -0.35366 | 0.4 | 1 | 1.1 | 0.9
179 | 1 | 0 | 0 | 0 | 0 | 1 | 0.98153 | -0.3534 | 0.4 | 1 | 1.1 | 0.9
301 | 1 | 0 | 0 | 0 | 0 | 1 | 0.98153 | -0.35333 | 0.4 | 1 | 1.1 | 0.9
300 | 1 | 0.0011379 | 0.00028518 | 0 | 0 | 1 | 0.98153 | -0.35328 | 0.4 | 1 | 1.1 | 0.9
182 | 1 | 0.00070231 | 0.00017602 | 0 | 0 | 1 | 0.9819 | -0.34647 | 0.4 | 1 | 1.1 | 0.9
247 | 1 | 0 | 0 | 0 | 0 | 1 | 0.98261 | -0.33256 | 0.4 | 1 | 1.1 | 0.9
185 | 1 | 0.001621 | 0.00040626 | 0 | 0 | 1 | 0.9797 | -0.38935 | 0.4 | 1 | 1.1 | 0.9
190 | 1 | 0 | 0 | 0 | 0 | 1 | 0.97528 | -0.47529 | 0.4 | 1 | 1.1 | 0.9
191 | 1 | 0.010985 | 0.0027531 | 0 | 0 | 1 | 0.9747 | -0.48684 | 0.4 | 1 | 1.1 | 0.9
204 | 1 | 0 | 0 | 0 | 0 | 1 | 0.97397 | -0.50112 | 0.4 | 1 | 1.1 | 0.9
203 | 1 | 0.0052373 | 0.0013126 | 0 | 0 | 1 | 0.97362 | -0.50812 | 0.4 | 1 | 1.1 | 0.9
192 | 1 | 0.0012544 | 0.00031437 | 0 | 0 | 1 | 0.97255 | -0.52969 | 0.4 | 1 | 1.1 | 0.9
193 | 1 | 0.00096683 | 0.00024231 | 0 | 0 | 1 | 0.97299 | -0.521 | 0.4 | 1 | 1.1 | 0.9
194 | 1 | 0.0021354 | 0.00053519 | 0 | 0 | 1 | 0.97252 | -0.53014 | 0.4 | 1 | 1.1 | 0.9
195 | 1 | 0.001865 | 0.00046742 | 0 | 0 | 1 | 0.97309 | -0.51888 | 0.4 | 1 | 1.1 | 0.9
196 | 1 | 0 | 0 | 0 | 0 | 1 | 0.97224 | -0.53579 | 0.4 | 1 | 1.1 | 0.9
254 | 1 | 0.0018492 | 0.00046344 | 0 | 0 | 1 | 0.97336 | -0.51361 | 0.4 | 1 | 1.1 | 0.9
260 | 1 | 0.00077986 | 0.00019545 | 0 | 0 | 1 | 0.97218 | -0.5369 | 0.4 | 1 | 1.1 | 0.9
258 | 1 | 0.0011883 | 0.00029781 | 0 | 0 | 1 | 0.97221 | -0.53634 | 0.4 | 1 | 1.1 | 0.9
255 | 1 | 0 | 0 | 0 | 0 | 1 | 0.97426 | -0.49585 | 0.4 | 1 | 1.1 | 0.9
324 | 1 | 0.0017512 | 0.00043889 | 0 | 0 | 1 | 0.97198 | -0.54094 | 0.4 | 1 | 1.1 | 0.9
259 | 1 | 0.0011534 | 0.00028907 | 0 | 0 | 1 | 0.97219 | -0.5368 | 0.4 | 1 | 1.1 | 0.9
201 | 1 | 0.0062021 | 0.0015544 | 0 | 0 | 1 | 0.99493 | -0.096018 | 0.4 | 1 | 1.1 | 0.9
202 | 1 | 0.00076109 | 0.00019075 | 0 | 0 | 1 | 0.99506 | -0.093537 | 0.4 | 1 | 1.1 | 0.9
200 | 1 | 0.00073388 | 0.00018393 | 0 | 0 | 1 | 0.99471 | -0.10036 | 0.4 | 1 | 1.1 | 0.9
225 | 1 | 0.0067738 | 0.0016977 | 0 | 0 | 1 | 0.99472 | -0.10005 | 0.4 | 1 | 1.1 | 0.9
210 | 1 | 0.00071902 | 0.0001802 | 0 | 0 | 1 | 0.99554 | -0.084332 | 0.4 | 1 | 1.1 | 0.9
221 | 1 | 0.00022895 | 5.738e-05 | 0 | 0 | 1 | 0.99728 | -0.051315 | 0.4 | 1 | 1.1 | 0.9
286 | 1 | 0.0028169 | 0.00070597 | 0 | 0 | 1 | 0.99642 | -0.067576 | 0.4 | 1 | 1.1 | 0.9
261 | 1 | 0.004049 | 0.0010148 | 0 | 0 | 1 | 0.98972 | -0.19655 | 0.4 | 1 | 1.1 | 0.9
262 | 1 | 0 | 0 | 0 | 0 | 1 | 0.98991 | -0.19274 | 0.4 | 1 | 1.1 | 0.9
253 | 1 | 0 | 0 | 0 | 0 | 1 | 0.99031 | -0.18504 | 0.4 | 1 | 1.1 | 0.9
205 | 1 | 0 | 0 | 0 | 0 | 1 | 0.97314 | -0.51758 | 0.4 | 1 | 1.1 | 0.9
206 | 1 | 0.0016798 | 0.00042099 | 0 | 0 | 1 | 0.97304 | -0.51952 | 0.4 | 1 | 1.1 | 0.9
325 | 1 | 0.0013549 | 0.00033958 | 0 | 0 | 1 | 0.97273 | -0.5257 | 0.4 | 1 | 1.1 | 0.9
326 | 1 | 0 | 0 | 0 | 0 | 1 | 0.97265 | -0.52715 | 0.4 | 1 | 1.1 | 0.9
224 | 1 | 0.0058242 | 0.0014597 | 0 | 0 | 1 | 0.97343 | -0.51165 | 0.4 | 1 | 1.1 | 0.9
209 | 1 | 0.0011328 | 0.0002839 | 0 | 0 | 1 | 0.99539 | -0.087134 | 0.4 | 1 | 1.1 | 0.9
211 | 1 | 0.00059372 | 0.0001488 | 0 | 0 | 1 | 0.99526 | -0.089675 | 0.4 | 1 | 1.1 | 0.9
213 | 1 | 0.00054134 | 0.00013567 | 0 | 0 | 1 | 0.99524 | -0.090053 | 0.4 | 1 | 1.1 | 0.9
297 | 1 | 0.00067959 | 0.00017032 | 0 | 0 | 1 | 0.99502 | -0.094262 | 0.4 | 1 | 1.1 | 0.9
216 | 1 | 0.001634 | 0.00040952 | 0 | 0 | 1 | 0.98009 | -0.38158 | 0.4 | 1 | 1.1 | 0.9
293 | 1 | 0.0015563 | 0.00039003 | 0 | 0 | 1 | 0.98013 | -0.38083 | 0.4 | 1 | 1.1 | 0.9
306 | 1 | 0.00094323 | 0.0002364 | 0 | 0 | 1 | 0.97743 | -0.4337 | 0.4 | 1 | 1.1 | 0.9
296 | 1 | 0.00073171 | 0.00018338 | 0 | 0 | 1 | 0.97744 | -0.43353 | 0.4 | 1 | 1.1 | 0.9
218 | 1 | 0.0044648 | 0.001119 | 0 | 0 | 1 | 0.99885 | -0.021715 | 0.4 | 1 | 1.1 | 0.9
219 | 1 | 0.00056834 | 0.00014244 | 0 | 0 | 1 | 0.99737 | -0.04957 | 0.4 | 1 | 1.1 | 0.9
220 | 3 | 0.0070372 | 0.0017637 | 0 | 0 | 1 | 1 | 0 | 0.4 | 1 | 1.1 | 0.9
226 | 1 | 0.00075071 | 0.00018814 | 0 | 0 | 1 | 0.9775 | -0.43226 | 0.4 | 1 | 1.1 | 0.9
227 | 1 | 0 | 0 | 0 | 0 | 1 | 0.97752 | -0.43187 | 0.4 | 1 | 1.1 | 0.9
228 | 1 | 0.00056283 | 0.00014106 | 0 | 0 | 1 | 0.97749 | -0.43247 | 0.4 | 1 | 1.1 | 0.9
229 | 1 | 0.00098555 | 0.000247 | 0 | 0 | 1 | 0.97747 | -0.43287 | 0.4 | 1 | 1.1 | 0.9
230 | 1 | 0.001185 | 0.00029699 | 0 | 0 | 1 | 0.9776 | -0.43036 | 0.4 | 1 | 1.1 | 0.9
295 | 1 | 0.00075368 | 0.00018889 | 0 | 0 | 1 | 0.97747 | -0.43289 | 0.4 | 1 | 1.1 | 0.9
275 | 1 | 0 | 0 | 0 | 0 | 1 | 0.97768 | -0.42861 | 0.4 | 1 | 1.1 | 0.9
302 | 1 | 0.00081491 | 0.00020424 | 0 | 0 | 1 | 0.97795 | -0.4233 | 0.4 | 1 | 1.1 | 0.9
274 | 1 | 0.00096293 | 0.00024133 | 0 | 0 | 1 | 0.97766 | -0.42907 | 0.4 | 1 | 1.1 | 0.9
232 | 1 | 0.0026691 | 0.00066895 | 0 | 0 | 1 | 0.9758 | -0.46556 | 0.4 | 1 | 1.1 | 0.9
234 | 1 | 0.00091022 | 0.00022812 | 0 | 0 | 1 | 0.9758 | -0.46563 | 0.4 | 1 | 1.1 | 0.9
248 | 1 | 0.0025719 | 0.00064457 | 0 | 0 | 1 | 0.97581 | -0.46537 | 0.4 | 1 | 1.1 | 0.9
239 | 1 | 0.00020036 | 5.0215e-05 | 0 | 0 | 1 | 0.97133 | -0.55316 | 0.4 | 1 | 1.1 | 0.9
249 | 1 | 0.0012212 | 0.00030606 | 0 | 0 | 1 | 0.97142 | -0.55148 | 0.4 | 1 | 1.1 | 0.9
243 | 1 | 0 | 0 | 0 | 0 | 1 | 0.97159 | -0.54853 | 0.4 | 1 | 1.1 | 0.9
291 | 1 | 0.0013548 | 0.00033955 | 0 | 0 | 1 | 0.97144 | -0.55162 | 0.4 | 1 | 1.1 | 0.9
290 | 1 | 0.0042129 | 0.0010559 | 0 | 0 | 1 | 0.97142 | -0.55194 | 0.4 | 1 | 1.1 | 0.9
307 | 1 | 0.0030136 | 0.00075527 | 0 | 0 | 1 | 0.98254 | -0.33385 | 0.4 | 1 | 1.1 | 0.9
308 | 1 | 0.0018053 | 0.00045245 | 0 | 0 | 1 | 0.98248 | -0.33494 | 0.4 | 1 | 1.1 | 0.9
268 | 1 | 0 | 0 | 0 | 0 | 1 | 0.98194 | -0.3455 | 0.4 | 1 | 1.1 | 0.9
312 | 1 | 0.00186 | 0.00046617 | 0 | 0 | 1 | 0.98247 | -0.33515 | 0.4 | 1 | 1.1 | 0.9
318 | 1 | 0.001142 | 0.00028621 | 0 | 0 | 1 | 0.98185 | -0.34726 | 0.4 | 1 | 1.1 | 0.9
251 | 1 | 0.0021977 | 0.00055079 | 0 | 0 | 1 | 0.99059 | -0.17956 | 0.4 | 1 | 1.1 | 0.9
252 | 1 | 0.00043736 | 0.00010961 | 0 | 0 | 1 | 0.99058 | -0.17981 | 0.4 | 1 | 1.1 | 0.9
330 | 1 | 0.00098491 | 0.00024684 | 0 | 0 | 1 | 0.99166 | -0.15876 | 0.4 | 1 | 1.1 | 0.9
280 | 1 | 0 | 0 | 0 | 0 | 1 | 0.99214 | -0.14955 | 0.4 | 1 | 1.1 | 0.9
256 | 1 | 0.00097661 | 0.00024476 | 0 | 0 | 1 | 0.97414 | -0.49822 | 0.4 | 1 | 1.1 | 0.9
257 | 1 | 0.015369 | 0.0038519 | 0 | 0 | 1 | 0.97489 | -0.48338 | 0.4 | 1 | 1.1 | 0.9
313 | 1 | 0.0025773 | 0.00064594 | 0 | 0 | 1 | 0.97409 | -0.49914 | 0.4 | 1 | 1.1 | 0.9
314 | 1 | 0.0022884 | 0.00057352 | 0 | 0 | 1 | 0.97406 | -0.49977 | 0.4 | 1 | 1.1 | 0.9
319 | 1 | 0.0041747 | 0.0010463 | 0 | 0 | 1 | 0.98176 | -0.34908 | 0.4 | 1 | 1.1 | 0.9
329 | 1 | 0.0032297 | 0.00080945 | 0 | 0 | 1 | 0.97144 | -0.55108 | 0.4 | 1 | 1.1 | 0.9
328 | 1 | 0.007835 | 0.0019636 | 0 | 0 | 1 | 0.97158 | -0.54831 | 0.4 | 1 | 1.1 | 0.9
273 | 1 | 0.00059786 | 0.00014984 | 0 | 0 | 1 | 0.97765 | -0.42933 | 0.4 | 1 | 1.1 | 0.9
276 | 1 | 0.00086017 | 0.00021558 | 0 | 0 | 1 | 0.99251 | -0.14243 | 0.4 | 1 | 1.1 | 0.9
277 | 1 | 0 | 0 | 0 | 0 | 1 | 0.99251 | -0.1424 | 0.4 | 1 | 1.1 | 0.9
279 | 1 | 0.002457 | 0.00061579 | 0 | 0 | 1 | 0.99234 | -0.14572 | 0.4 | 1 | 1.1 | 0.9
321 | 1 | 0 | 0 | 0 | 0 | 1 | 0.9913 | -0.16574 | 0.4 | 1 | 1.1 | 0.9
327 | 1 | 0 | 0 | 0 | 0 | 1 | 0.97205 | -0.53902 | 0.4 | 1 | 1.1 | 0.9
299 | 1 | 0.00040351 | 0.00010113 | 0 | 0 | 1 | 0.98154 | -0.3532 | 0.4 | 1 | 1.1 | 0.9
292 | 1 | 0.0041196 | 0.0010325 | 0 | 0 | 1 | 0.97138 | -0.55281 | 0.4 | 1 | 1.1 | 0.9
304 | 1 | 0 | 0 | 0 | 0 | 1 | 0.97837 | -0.41507 | 0.4 | 1 | 1.1 | 0.9
315 | 1 | 0.00077802 | 0.00019499 | 0 | 0 | 1 | 0.97835 | -0.41555 | 0.4 | 1 | 1.1 | 0.9
316 | 1 | 0.00079412 | 0.00019903 | 0 | 0 | 1 | 0.97834 | -0.41576 | 0.4 | 1 | 1.1 | 0.9

## generator_data
GEN_BUS | PG | QG | QMAX | QMIN | VG | MBASE | GEN_STATUS | PMAX | PMIN
220 | 0.4359 | 0.11224 | 10 | -10 | 1 | 100 | 1 | 10 | 0

## branch_data
F_BUS | T_BUS | BR_R | BR_X | BR_B | RATE_A | RATE_B | RATE_C | TAP | SHIFT | BR_STATUS | ANGMIN | ANGMAX | P_in | Q_in | P_out | Q_out
1 | 2 | 2.5895 | 1.6572 | 4.3484e-09 | 0 | 0 | 0 | 0 | 0 | 1 | -90 | 90 | 0.0068138 | 0.0017025 | -0.0068125 | -0.0017021
1 | 3 | 1.0127 | 0.64811 | 1.7005e-09 | 0 | 0 | 0 | 0 | 0 | 1 | -90 | 90 | -0.0093439 | -0.0023367 | 0.0093449 | 0.0023371
2 | 5 | 30.2206 | 19.3412 | 5.0749e-08 | 0 | 0 | 0 | 0 | 0 | 1 | -90 | 90 | 0.0056146 | 0.0014019 | -0.005604 | -0.0014
3 | 4 | 5.1005 | 3.2643 | 8.5652e-09 | 0 | 0 | 0 | 0 | 0 | 1 | -90 | 90 | 0.0036262 | 0.00090813 | -0.0036254 | -0.00090848
3 | 311 | 13.961 | 8.935 | 2.3444e-08 | 0 | 0 | 0 | 0 | 0 | 1 | -90 | 90 | -0.012971 | -0.0032452 | 0.012997 | 0.0032596
5 | 344 | 39.3048 | 25.1551 | 6.6003e-08 | 0 | 0 | 0 | 0 | 0 | 1 | -90 | 90 | 0.0053989 | 0.0013486 | -0.0053862 | -0.0013467
4 | 345 | 1.6984 | 1.087 | 2.8521e-09 | 0 | 0 | 0 | 0 | 0 | 1 | -90 | 90 | 0.0036254 | 0.00090848 | -0.0036252 | -0.0009086
311 | 285 | 1.2565 | 0.80416 | 2.11e-09 | 0 | 0 | 0 | 0 | 0 | 1 | -90 | 90 | -0.014116 | -0.00354 | 0.014119 | 0.0035416
285 | 182 | 0.15173 | 0.097108 | 2.548e-10 | 0 | 0 | 0 | 0 | 0 | 1 | -90 | 90 | -0.015501 | -0.0038881 | 0.015502 | 0.0038884
344 | 343 | 0.87665 | 0.56106 | 1.4721e-09 | 0 | 0 | 0 | 0 | 0 | 1 | -90 | 90 | 0.0051619 | 0.0012905 | -0.0051616 | -0.0012905
281 | 298 | 0.73637 | 0.47128 | 6.1828e-09 | 0 | 0 | 0 | 0 | 0 | 1 | -90 | 90 | -0.045188 | -0.011452 | 0.045204 | 0.011462
281 | 278 | 2.4246 | 1.5518 | 2.0358e-08 | 0 | 0 | 0 | 0 | 0 | 1 | -90 | 90 | 0.045188 | 0.011452 | -0.045134 | -0.01142
298 | 297 | 0.88166 | 0.56426 | 7.4027e-09 | 0 | 0 | 0 | 0 | 0 | 1 | -90 | 90 | -0.047458 | -0.012027 | 0.047479 | 0.01204
278 | 277 | 0.66275 | 0.42416 | 5.5647e-09 | 0 | 0 | 0 | 0 | 0 | 1 | -90 | 90 | 0.045134 | 0.01142 | -0.04512 | -0.011412
331 | 332 | 0.54764 | 0.35049 | 9.1964e-10 | 0 | 0 | 0 | 0 | 0 | 1 | -90 | 90 | -0.0018263 | -0.0004564 | 0.0018263 | 0.00045632
331 | 333 | 1.5184 | 0.97181 | 2.5499e-09 | 0 | 0 | 0 | 0 | 0 | 1 | -90 | 90 | 0.0006391 | 0.00015885 | -0.00063909 | -0.00015908
332 | 334 | 3.9626 | 2.536 | 6.6542e-09 | 0 | 0 | 0 | 0 | 0 | 1 | -90 | 90 | -0.0018263 | -0.00045632 | 0.0018264 | 0.00045579
333 | 335 | 2.7405 | 1.7539 | 4.6021e-09 | 0 | 0 | 0 | 0 | 0 | 1 | -90 | 90 | 0.00063909 | 0.00015908 | -0.00063908 | -0.00015951
334 | 340 | 0.94513 | 0.60489 | 1.5871e-09 | 0 | 0 | 0 | 0 | 0 | 1 | -90 | 90 | -0.0024497 | -0.00061147 | 0.0024498 | 0.00061136
334 | 339 | 1.7408 | 1.1141 | 2.9232e-09 | 0 | 0 | 0 | 0 | 0 | 1 | -90 | 90 | 0.00062329 | 0.00015569 | -0.00062328 | -0.00015596
335 | 337 | 1.0717 | 0.68591 | 1.7997e-09 | 0 | 0 | 0 | 0 | 0 | 1 | -90 | 90 | 0.00034142 | 8.5402e-05 | -0.00034142 | -8.5572e-05
335 | 336 | 3.1078 | 1.989 | 5.2189e-09 | 0 | 0 | 0 | 0 | 0 | 1 | -90 | 90 | 0.00029766 | 7.4111e-05 | -0.00029766 | -7.4604e-05
340 | 341 | 0.91268 | 0.58412 | 1.5326e-09 | 0 | 0 | 0 | 0 | 0 | 1 | -90 | 90 | -0.0031785 | -0.000794 | 0.0031786 | 0.00079392
339 | 338 | 1.6223 | 1.0383 | 2.7244e-09 | 0 | 0 | 0 | 0 | 0 | 1 | -90 | 90 | 0.00033438 | 8.355e-05 | -0.00033438 | -8.3808e-05
341 | 342 | 1.0337 | 0.66157 | 1.7359e-09 | 0 | 0 | 0 | 0 | 0 | 1 | -90 | 90 | 0.0012335 | 0.00030901 | -0.0012335 | -0.00030917
341 | 343 | 4.0506 | 2.5924 | 6.802e-09 | 0 | 0 | 0 | 0 | 0 | 1 | -90 | 90 | -0.0044121 | -0.0011029 | 0.004413 | 0.0011028
6 | 7 | 1.8145 | 1.1613 | 3.0471e-09 | 0 | 0 | 0 | 0 | 0 | 1 | -90 | 90 | 0.015875 | 0.004003 | -0.01587 | -0.0040001
6 | 8 | 2.106 | 1.3478 | 3.5365e-09 | 0 | 0 | 0 | 0 | 0 | 1 | -90 | 90 | -0.016536 | -0.0041687 | 0.016543 | 0.0041724
7 | 9 | 0.97675 | 0.62512 | 1.6402e-09 | 0 | 0 | 0 | 0 | 0 | 1 | -90 | 90 | 0.014739 | 0.0037179 | -0.014737 | -0.0037166
7 | 10 | 0.85875 | 0.5496 | 1.4421e-09 | 0 | 0 | 0 | 0 | 0 | 1 | -90 | 90 | 0.0011312 | 0.00028214 | -0.0011312 | -0.00028227
8 | 11 | 2.2977 | 1.4706 | 3.8585e-09 | 0 | 0 | 0 | 0 | 0 | 1 | -90 | 90 | 0.0012186 | 0.00030398 | -0.0012186 | -0.00030432
8 | 12 | 1.7385 | 1.1127 | 2.9195e-09 | 0 | 0 | 0 | 0 | 0 | 1 | -90 | 90 | -0.017761 | -0.0044764 | 0.017767 | 0.0044799
9 | 22 | 0.49359 | 0.3159 | 8.2887e-10 | 0 | 0 | 0 | 0 | 0 | 1 | -90 | 90 | 0.014519 | 0.0036621 | -0.014518 | -0.0036615
10 | 88 | 0.61835 | 0.39574 | 1.0384e-09 | 0 | 0 | 0 | 0 | 0 | 1 | -90 | 90 | 0.0011312 | 0.00028227 | -0.0011312 | -0.00028236
11 | 98 | 2.0236 | 1.2951 | 3.3982e-09 | 0 | 0 | 0 | 0 | 0 | 1 | -90 | 90 | 0.00036325 | 9.0645e-05 | -0.00036324 | -9.097e-05
11 | 96 | 0.73298 | 0.46911 | 1.2309e-09 | 0 | 0 | 0 | 0 | 0 | 1 | -90 | 90 | 0.00085535 | 0.00021368 | -0.00085535 | -0.00021379
12 | 20 | 0.66167 | 0.42347 | 1.1111e-09 | 0 | 0 | 0 | 0 | 0 | 1 | -90 | 90 | -0.017957 | -0.0045275 | 0.01796 | 0.0045289
322 | 323 | 2.3014 | 1.4729 | 3.8647e-09 | 0 | 0 | 0 | 0 | 0 | 1 | -90 | 90 | 0.0078378 | 0.0019646 | -0.0078363 | -0.001964
322 | 85 | 13.3088 | 8.5176 | 4.4698e-08 | 0 | 0 | 0 | 0 | 0 | 1 | -90 | 90 | 0.024874 | 0.0063222 | -0.024785 | -0.0062695
322 | 320 | 0.2084 | 0.13338 | 1.7498e-09 | 0 | 0 | 0 | 0 | 0 | 1 | -90 | 90 | -0.032712 | -0.0082868 | 0.032715 | 0.0082882
85 | 86 | 0.95011 | 0.60807 | 1.5955e-09 | 0 | 0 | 0 | 0 | 0 | 1 | -90 | 90 | 0.024609 | 0.0062253 | -0.024602 | -0.0062214
320 | 321 | 0.41459 | 0.26534 | 3.481e-09 | 0 | 0 | 0 | 0 | 0 | 1 | -90 | 90 | -0.034074 | -0.0086288 | 0.034079 | 0.0086318
22 | 23 | 1.4683 | 0.93971 | 2.4657e-09 | 0 | 0 | 0 | 0 | 0 | 1 | -90 | 90 | 0.013745 | 0.0034678 | -0.013742 | -0.003466
88 | 87 | 0.74098 | 0.47422 | 1.2443e-09 | 0 | 0 | 0 | 0 | 0 | 1 | -90 | 90 | 0.00087399 | 0.0002179 | -0.00087399 | -0.00021802
98 | 106 | 0.42986 | 0.27511 | 7.2185e-10 | 0 | 0 | 0 | 0 | 0 | 1 | -90 | 90 | 0.00018874 | 4.7235e-05 | -0.00018874 | -4.7304e-05
96 | 97 | 1.1169 | 0.71483 | 1.8756e-09 | 0 | 0 | 0 | 0 | 0 | 1 | -90 | 90 | 0.0006617 | 0.00016526 | -0.0006617 | -0.00016544
20 | 18 | 1.7674 | 1.1311 | 2.9679e-09 | 0 | 0 | 0 | 0 | 0 | 1 | -90 | 90 | -0.018131 | -0.0045719 | 0.018138 | 0.0045757
23 | 24 | 0.26148 | 0.16735 | 4.391e-10 | 0 | 0 | 0 | 0 | 0 | 1 | -90 | 90 | 0.013742 | 0.003466 | -0.013742 | -0.0034657
87 | 89 | 0.89217 | 0.57099 | 1.4982e-09 | 0 | 0 | 0 | 0 | 0 | 1 | -90 | 90 | 0.00071256 | 0.00017756 | -0.00071256 | -0.0001777
97 | 99 | 2.5259 | 1.6165 | 4.2416e-09 | 0 | 0 | 0 | 0 | 0 | 1 | -90 | 90 | 0.0006617 | 0.00016544 | -0.00066168 | -0.00016584
18 | 19 | 0.69858 | 0.44709 | 1.1731e-09 | 0 | 0 | 0 | 0 | 0 | 1 | -90 | 90 | -0.018361 | -0.0046316 | 0.018363 | 0.0046332
13 | 14 | 2.5168 | 1.6108 | 4.2264e-09 | 0 | 0 | 0 | 0 | 0 | 1 | -90 | 90 | 0.0094215 | 0.0023593 | -0.009419 | -0.0023581
13 | 15 | 9.727 | 6.2253 | 1.6334e-08 | 0 | 0 | 0 | 0 | 0 | 1 | -90 | 90 | -0.011415 | -0.0028589 | 0.011429 | 0.0028665
14 | 16 | 0.85656 | 0.5482 | 1.4384e-09 | 0 | 0 | 0 | 0 | 0 | 1 | -90 | 90 | 0.0048971 | 0.0012258 | -0.0048968 | -0.0012258
14 | 17 | 1.362 | 0.8717 | 2.2872e-09 | 0 | 0 | 0 | 0 | 0 | 1 | -90 | 90 | 0.0045219 | 0.0011323 | -0.0045216 | -0.0011323
15 | 63 | 17.0133 | 10.8885 | 2.857e-08 | 0 | 0 | 0 | 0 | 0 | 1 | -90 | 90 | 0.00034376 | 8.3175e-05 | -0.00034374 | -8.5867e-05
15 | 75 | 44.4026 | 28.4177 | 7.4564e-08 | 0 | 0 | 0 | 0 | 0 | 1 | -90 | 90 | -0.011773 | -0.0029496 | 0.011842 | 0.0029867
16 | 28 | 0.7414 | 0.47449 | 1.245e-09 | 0 | 0 | 0 | 0 | 0 | 1 | -90 | 90 | 0.00020725 | 5.1828e-05 | -0.00020725 | -5.1945e-05
16 | 25 | 1.4679 | 0.93949 | 2.4651e-09 | 0 | 0 | 0 | 0 | 0 | 1 | -90 | 90 | 0.0046896 | 0.001174 | -0.0046892 | -0.001174
17 | 34 | 2.0247 | 1.2958 | 3.4001e-09 | 0 | 0 | 0 | 0 | 0 | 1 | -90 | 90 | 0.0038889 | 0.00097407 | -0.0038885 | -0.00097417
17 | 30 | 1.5764 | 1.0089 | 2.6472e-09 | 0 | 0 | 0 | 0 | 0 | 1 | -90 | 90 | 0.00063274 | 0.00015821 | -0.00063273 | -0.00015845
63 | 62 | 1.8246 | 1.1678 | 3.064e-09 | 0 | 0 | 0 | 0 | 0 | 1 | -90 | 90 | 0.00034374 | 8.5867e-05 | -0.00034374 | -8.6155e-05
75 | 43 | 1.1438 | 0.73203 | 1.9208e-09 | 0 | 0 | 0 | 0 | 0 | 1 | -90 | 90 | -0.012055 | -0.0030401 | 0.012057 | 0.0030411
43 | 41 | 2.3947 | 1.5326 | 4.0214e-09 | 0 | 0 | 0 | 0 | 0 | 1 | -90 | 90 | -0.012216 | -0.0030809 | 0.01222 | 0.0030831
25 | 26 | 3.0391 | 1.945 | 5.1034e-09 | 0 | 0 | 0 | 0 | 0 | 1 | -90 | 90 | 0.0039731 | 0.00099451 | -0.0039725 | -0.00099464
34 | 65 | 1.535 | 0.98241 | 2.5777e-09 | 0 | 0 | 0 | 0 | 0 | 1 | -90 | 90 | 0.0029878 | 0.00074842 | -0.0029877 | -0.00074856
30 | 29 | 0.8706 | 0.55718 | 1.462e-09 | 0 | 0 | 0 | 0 | 0 | 1 | -90 | 90 | 0.00046671 | 0.00011684 | -0.00046671 | -0.00011698
26 | 27 | 0.74966 | 0.47978 | 1.2589e-09 | 0 | 0 | 0 | 0 | 0 | 1 | -90 | 90 | 0.003496 | 0.0008752 | -0.0034959 | -0.00087525
65 | 64 | 1.7204 | 1.1011 | 2.889e-09 | 0 | 0 | 0 | 0 | 0 | 1 | -90 | 90 | 0.0029877 | 0.00074856 | -0.0029875 | -0.00074873
19 | 21 | 1.7758 | 1.1365 | 2.9821e-09 | 0 | 0 | 0 | 0 | 0 | 1 | -90 | 90 | -0.018507 | -0.0046691 | 0.018513 | 0.0046731
21 | 76 | 1.4809 | 0.9478 | 2.4869e-09 | 0 | 0 | 0 | 0 | 0 | 1 | -90 | 90 | 0.0024112 | 0.00060154 | -0.0024111 | -0.00060172
21 | 54 | 0.71437 | 0.4572 | 1.1996e-09 | 0 | 0 | 0 | 0 | 0 | 1 | -90 | 90 | -0.020924 | -0.0052746 | 0.020928 | 0.0052767
76 | 82 | 0.71101 | 0.45505 | 1.194e-09 | 0 | 0 | 0 | 0 | 0 | 1 | -90 | 90 | 0.0022593 | 0.00056389 | -0.0022593 | -0.00056398
76 | 78 | 1.2949 | 0.82871 | 2.1744e-09 | 0 | 0 | 0 | 0 | 0 | 1 | -90 | 90 | 0.0001518 | 3.7834e-05 | -0.0001518 | -3.8044e-05
54 | 52 | 1.4154 | 0.90583 | 2.3768e-09 | 0 | 0 | 0 | 0 | 0 | 1 | -90 | 90 | -0.020928 | -0.0052767 | 0.020935 | 0.0052808
82 | 91 | 0.080114 | 0.051273 | 1.3453e-10 | 0 | 0 | 0 | 0 | 0 | 1 | -90 | 90 | 0.002059 | 0.00051378 | -0.002059 | -0.00051379
52 | 53 | 0.24094 | 0.1542 | 4.046e-10 | 0 | 0 | 0 | 0 | 0 | 1 | -90 | 90 | -0.021133 | -0.0053305 | 0.021134 | 0.0053312
24 | 42 | 2.7077 | 1.7329 | 4.547e-09 | 0 | 0 | 0 | 0 | 0 | 1 | -90 | 90 | 0.012786 | 0.0032273 | -0.012781 | -0.0032246
24 | 60 | 1.8903 | 1.2098 | 3.1743e-09 | 0 | 0 | 0 | 0 | 0 | 1 | -90 | 90 | 0.0009554 | 0.00023847 | -0.00095538 | -0.00023876
42 | 40 | 0.84802 | 0.54273 | 1.4241e-09 | 0 | 0 | 0 | 0 | 0 | 1 | -90 | 90 | 0.012566 | 0.0031706 | -0.012565 | -0.0031698
60 | 58 | 1.5979 | 1.0227 | 2.6833e-09 | 0 | 0 | 0 | 0 | 0 | 1 | -90 | 90 | 0.00072313 | 0.00018055 | -0.00072312 | -0.0001808
40 | 41 | 0.70985 | 0.45431 | 1.192e-09 | 0 | 0 | 0 | 0 | 0 | 1 | -90 | 90 | 0.012377 | 0.0031228 | -0.012376 | -0.0031221
58 | 57 | 1.0067 | 0.64428 | 1.6905e-09 | 0 | 0 | 0 | 0 | 0 | 1 | -90 | 90 | 0.0005549 | 0.00013864 | -0.00055489 | -0.0001388
27 | 102 | 0.15601 | 0.099845 | 2.6198e-10 | 0 | 0 | 0 | 0 | 0 | 1 | -90 | 90 | 0.0031846 | 0.00079724 | -0.0031846 | -0.00079726
102 | 101 | 0.52064 | 0.33321 | 8.7429e-10 | 0 | 0 | 0 | 0 | 0 | 1 | -90 | 90 | 0.0029002 | 0.00072597 | -0.0029002 | -0.00072603
61 | 59 | 1.3167 | 0.84268 | 2.2111e-09 | 0 | 0 | 0 | 0 | 0 | 1 | -90 | 90 | -0.00017213 | -4.314e-05 | 0.00017213 | 4.2928e-05
59 | 57 | 0.38089 | 0.24377 | 6.3961e-10 | 0 | 0 | 0 | 0 | 0 | 1 | -90 | 90 | -0.00035854 | -8.9648e-05 | 0.00035854 | 8.9587e-05
101 | 103 | 2.722 | 1.7421 | 4.571e-09 | 0 | 0 | 0 | 0 | 0 | 1 | -90 | 90 | 0.001183 | 0.0002961 | -0.001183 | -0.0002965
101 | 100 | 3.2239 | 2.0633 | 5.4139e-09 | 0 | 0 | 0 | 0 | 0 | 1 | -90 | 90 | 0.0017172 | 0.00042993 | -0.0017171 | -0.00043037
32 | 64 | 0.44051 | 0.28192 | 7.3973e-10 | 0 | 0 | 0 | 0 | 0 | 1 | -90 | 90 | -0.00025865 | -6.483e-05 | 0.00025866 | 6.476e-05
35 | 36 | 1.1655 | 0.74591 | 1.9572e-09 | 0 | 0 | 0 | 0 | 0 | 1 | -90 | 90 | 0.0014621 | 0.00036444 | -0.0014621 | -0.00036461
35 | 37 | 0.011838 | 0.0075762 | 1.9879e-11 | 0 | 0 | 0 | 0 | 0 | 1 | -90 | 90 | -0.0016815 | -0.00041942 | 0.0016815 | 0.00041942
36 | 38 | 0.83115 | 0.53193 | 1.3957e-09 | 0 | 0 | 0 | 0 | 0 | 1 | -90 | 90 | 0.0012734 | 0.00031731 | -0.0012734 | -0.00031744
37 | 39 | 0.8026 | 0.51366 | 1.3478e-09 | 0 | 0 | 0 | 0 | 0 | 1 | -90 | 90 | -0.0016815 | -0.00041942 | 0.0016815 | 0.00041931
38 | 44 | 1.3295 | 0.85088 | 2.2326e-09 | 0 | 0 | 0 | 0 | 0 | 1 | -90 | 90 | 0.00073336 | 0.00018237 | -0.00073335 | -0.00018258
38 | 45 | 0.30754 | 0.19683 | 5.1644e-10 | 0 | 0 | 0 | 0 | 0 | 1 | -90 | 90 | 0.00054 | 0.00013507 | -0.00054 | -0.00013512
39 | 91 | 0.77935 | 0.49879 | 1.3087e-09 | 0 | 0 | 0 | 0 | 0 | 1 | -90 | 90 | -0.0018319 | -0.000457 | 0.0018319 | 0.00045689
44 | 79 | 0.81531 | 0.5218 | 1.3691e-09 | 0 | 0 | 0 | 0 | 0 | 1 | -90 | 90 | 0.00056295 | 0.00013987 | -0.00056294 | -0.00014
45 | 94 | 0.29549 | 0.18911 | 4.962e-10 | 0 | 0 | 0 | 0 | 0 | 1 | -90 | 90 | 0.00029601 | 7.3969e-05 | -0.00029601 | -7.4016e-05
79 | 80 | 1.3037 | 0.83435 | 2.1892e-09 | 0 | 0 | 0 | 0 | 0 | 1 | -90 | 90 | 0.00041227 | 0.00010254 | -0.00041227 | -0.00010275
79 | 81 | 1.8347 | 1.1742 | 3.0809e-09 | 0 | 0 | 0 | 0 | 0 | 1 | -90 | 90 | 0.00015067 | 3.7466e-05 | -0.00015067 | -3.7763e-05
94 | 95 | 1.068 | 0.6835 | 1.7934e-09 | 0 | 0 | 0 | 0 | 0 | 1 | -90 | 90 | 0.00014539 | 3.6266e-05 | -0.00014539 | -3.644e-05
80 | 92 | 2.532 | 1.6204 | 4.2518e-09 | 0 | 0 | 0 | 0 | 0 | 1 | -90 | 90 | 0.00026615 | 6.6294e-05 | -0.00026614 | -6.6704e-05
80 | 56 | 1.0512 | 0.67277 | 1.7652e-09 | 0 | 0 | 0 | 0 | 0 | 1 | -90 | 90 | 0.00014612 | 3.6452e-05 | -0.00014612 | -3.6622e-05
46 | 47 | 0.7642 | 0.48909 | 1.2833e-09 | 0 | 0 | 0 | 0 | 0 | 1 | -90 | 90 | -0.00036897 | -9.1706e-05 | 0.00036898 | 9.1582e-05
46 | 48 | 0.52456 | 0.33572 | 8.8088e-10 | 0 | 0 | 0 | 0 | 0 | 1 | -90 | 90 | 0.00020912 | 5.1641e-05 | -0.00020912 | -5.1727e-05
47 | 49 | 0.58928 | 0.37714 | 9.8955e-10 | 0 | 0 | 0 | 0 | 0 | 1 | -90 | 90 | -0.00057832 | -0.00014405 | 0.00057832 | 0.00014396
48 | 50 | 4.1994 | 2.6876 | 7.0519e-09 | 0 | 0 | 0 | 0 | 0 | 1 | -90 | 90 | 0.00020912 | 5.1727e-05 | -0.00020912 | -5.241e-05
49 | 70 | 1.9491 | 1.2474 | 3.273e-09 | 0 | 0 | 0 | 0 | 0 | 1 | -90 | 90 | -0.023251 | -0.0058717 | 0.023263 | 0.0058788
49 | 67 | 0.093097 | 0.059582 | 1.5633e-10 | 0 | 0 | 0 | 0 | 0 | 1 | -90 | 90 | 0.022673 | 0.0057277 | -0.022673 | -0.0057274
70 | 83 | 1.6395 | 1.0493 | 2.7531e-09 | 0 | 0 | 0 | 0 | 0 | 1 | -90 | 90 | -0.023462 | -0.0059286 | 0.023472 | 0.0059347
67 | 68 | 0.65585 | 0.41974 | 1.1013e-09 | 0 | 0 | 0 | 0 | 0 | 1 | -90 | 90 | 0.022494 | 0.0056826 | -0.02249 | -0.0056804
51 | 66 | 1.3995 | 0.89571 | 2.3502e-09 | 0 | 0 | 0 | 0 | 0 | 1 | -90 | 90 | -0.00018898 | -4.7363e-05 | 0.00018898 | 4.7136e-05
66 | 55 | 0.35254 | 0.22562 | 5.9201e-10 | 0 | 0 | 0 | 0 | 0 | 1 | -90 | 90 | -0.00040029 | -0.0001001 | 0.00040029 | 0.00010004
83 | 84 | 0.23264 | 0.14889 | 3.9066e-10 | 0 | 0 | 0 | 0 | 0 | 1 | -90 | 90 | -0.024169 | -0.006109 | 0.02417 | 0.00611
83 | 77 | 0.79902 | 0.51137 | 1.3418e-09 | 0 | 0 | 0 | 0 | 0 | 1 | -90 | 90 | 0.00069714 | 0.00017439 | -0.00069714 | -0.00017452
68 | 69 | 2.6214 | 1.6777 | 4.4021e-09 | 0 | 0 | 0 | 0 | 0 | 1 | -90 | 90 | 0.022161 | 0.005598 | -0.022147 | -0.0055894
55 | 69 | 1.7317 | 1.1083 | 2.908e-09 | 0 | 0 | 0 | 0 | 0 | 1 | -90 | 90 | -0.021803 | -0.0055004 | 0.021812 | 0.0055059
55 | 53 | 0.94311 | 0.60359 | 1.5837e-09 | 0 | 0 | 0 | 0 | 0 | 1 | -90 | 90 | 0.021403 | 0.0054003 | -0.021398 | -0.0053975
69 | 72 | 1.7033 | 1.0901 | 2.8603e-09 | 0 | 0 | 0 | 0 | 0 | 1 | -90 | 90 | 0.00033483 | 8.3548e-05 | -0.00033483 | -8.3824e-05
72 | 71 | 0.57374 | 0.36719 | 9.6346e-10 | 0 | 0 | 0 | 0 | 0 | 1 | -90 | 90 | 0.0001449 | 3.6223e-05 | -0.0001449 | -3.6316e-05
105 | 104 | 0.84711 | 0.54215 | 1.4225e-09 | 0 | 0 | 0 | 0 | 0 | 1 | -90 | 90 | -0.00017289 | -4.333e-05 | 0.00017289 | 4.3194e-05
104 | 93 | 0.91672 | 0.5867 | 1.5394e-09 | 0 | 0 | 0 | 0 | 0 | 1 | -90 | 90 | -0.00017289 | -4.3194e-05 | 0.00017289 | 4.3046e-05
84 | 86 | 1.3518 | 0.86517 | 2.2701e-09 | 0 | 0 | 0 | 0 | 0 | 1 | -90 | 90 | -0.024342 | -0.0061529 | 0.02435 | 0.0061583
77 | 74 | 0.56119 | 0.35916 | 9.4239e-10 | 0 | 0 | 0 | 0 | 0 | 1 | -90 | 90 | 0.00050201 | 0.00012562 | -0.000502 | -0.00012571
73 | 74 | 0.6623 | 0.42387 | 1.1122e-09 | 0 | 0 | 0 | 0 | 0 | 1 | -90 | 90 | -0.00021114 | -5.2917e-05 | 0.00021114 | 5.2809e-05
89 | 90 | 2.5729 | 1.6466 | 4.3205e-09 | 0 | 0 | 0 | 0 | 0 | 1 | -90 | 90 | 0.00052672 | 0.00013113 | -0.00052672 | -0.00013154
90 | 93 | 1.1842 | 0.7579 | 1.9886e-09 | 0 | 0 | 0 | 0 | 0 | 1 | -90 | 90 | 0.00033608 | 8.3756e-05 | -0.00033608 | -8.3947e-05
107 | 108 | 0.52312 | 0.3348 | 4.3923e-09 | 0 | 0 | 0 | 0 | 0 | 1 | -90 | 90 | 0.16793 | 0.042562 | -0.16777 | -0.042459
107 | 109 | 0.074081 | 0.047412 | 6.2201e-10 | 0 | 0 | 0 | 0 | 0 | 1 | -90 | 90 | -0.17124 | -0.043392 | 0.17127 | 0.043408
108 | 110 | 0.075349 | 0.048223 | 6.3265e-10 | 0 | 0 | 0 | 0 | 0 | 1 | -90 | 90 | 0.16699 | 0.042264 | -0.16697 | -0.042249
109 | 111 | 0.075581 | 0.048372 | 6.346e-10 | 0 | 0 | 0 | 0 | 0 | 1 | -90 | 90 | -0.17951 | -0.045474 | 0.17954 | 0.045491
110 | 183 | 0.72782 | 0.46581 | 6.1111e-09 | 0 | 0 | 0 | 0 | 0 | 1 | -90 | 90 | 0.14586 | 0.036942 | -0.14569 | -0.036834
110 | 180 | 5.6704 | 3.629 | 9.5221e-09 | 0 | 0 | 0 | 0 | 0 | 1 | -90 | 90 | 0.021103 | 0.0053073 | -0.021075 | -0.0052905
111 | 122 | 1.6008 | 1.0245 | 2.6882e-09 | 0 | 0 | 0 | 0 | 0 | 1 | -90 | 90 | 0.012978 | 0.0032536 | -0.012975 | -0.003252
111 | 245 | 0.33034 | 0.21142 | 2.7737e-09 | 0 | 0 | 0 | 0 | 0 | 1 | -90 | 90 | -0.19252 | -0.048745 | 0.19265 | 0.04883
183 | 246 | 0.045527 | 0.029137 | 3.8226e-10 | 0 | 0 | 0 | 0 | 0 | 1 | -90 | 90 | 0.14384 | 0.036369 | -0.14383 | -0.036363
180 | 181 | 3.2711 | 2.0935 | 5.493e-09 | 0 | 0 | 0 | 0 | 0 | 1 | -90 | 90 | 0.016782 | 0.0042145 | -0.016772 | -0.0042086
122 | 121 | 1.2987 | 0.83118 | 2.1809e-09 | 0 | 0 | 0 | 0 | 0 | 1 | -90 | 90 | 0.0079471 | 0.0019919 | -0.0079462 | -0.0019915
245 | 160 | 0.76145 | 0.48733 | 6.3934e-09 | 0 | 0 | 0 | 0 | 0 | 1 | -90 | 90 | -0.19265 | -0.04883 | 0.19296 | 0.049027
246 | 247 | 0.24954 | 0.15971 | 2.0952e-09 | 0 | 0 | 0 | 0 | 0 | 1 | -90 | 90 | 0.1413 | 0.035727 | -0.14124 | -0.035692
181 | 182 | 2.0366 | 1.3034 | 3.4199e-09 | 0 | 0 | 0 | 0 | 0 | 1 | -90 | 90 | 0.01621 | 0.0040678 | -0.016204 | -0.0040644
121 | 123 | 0.83641 | 0.5353 | 1.4046e-09 | 0 | 0 | 0 | 0 | 0 | 1 | -90 | 90 | 0.0064839 | 0.001625 | -0.0064835 | -0.0016249
160 | 163 | 1.9734 | 1.263 | 3.3139e-09 | 0 | 0 | 0 | 0 | 0 | 1 | -90 | 90 | 0.13951 | 0.035579 | -0.13909 | -0.035312
160 | 158 | 0.27344 | 0.175 | 2.2959e-09 | 0 | 0 | 0 | 0 | 0 | 1 | -90 | 90 | -0.33247 | -0.084606 | 0.3328 | 0.084817
112 | 113 | 0.30663 | 0.19624 | 5.1491e-10 | 0 | 0 | 0 | 0 | 0 | 1 | -90 | 90 | -0.006745 | -0.0016905 | 0.0067451 | 0.0016905
112 | 114 | 1.5649 | 1.0016 | 2.6279e-09 | 0 | 0 | 0 | 0 | 0 | 1 | -90 | 90 | 0.0046835 | 0.0011738 | -0.0046831 | -0.0011738
113 | 115 | 3.5903 | 2.2978 | 6.029e-09 | 0 | 0 | 0 | 0 | 0 | 1 | -90 | 90 | -0.0076806 | -0.001925 | 0.0076829 | 0.001926
115 | 282 | 1.0376 | 0.66406 | 1.7424e-09 | 0 | 0 | 0 | 0 | 0 | 1 | -90 | 90 | 0.009143 | 0.0022917 | -0.009142 | -0.0022912
115 | 133 | 0.48687 | 0.3116 | 8.1759e-10 | 0 | 0 | 0 | 0 | 0 | 1 | -90 | 90 | -0.016826 | -0.0042176 | 0.016827 | 0.0042186
282 | 250 | 1.3036 | 0.83433 | 2.1892e-09 | 0 | 0 | 0 | 0 | 0 | 1 | -90 | 90 | 0.0084339 | 0.0021138 | -0.0084329 | -0.0021133
133 | 135 | 0.80702 | 0.51649 | 1.3552e-09 | 0 | 0 | 0 | 0 | 0 | 1 | -90 | 90 | -0.02353 | -0.0058985 | 0.023535 | 0.0059016
133 | 136 | 1.7061 | 1.0919 | 2.865e-09 | 0 | 0 | 0 | 0 | 0 | 1 | -90 | 90 | 0.0067023 | 0.0016799 | -0.0067014 | -0.0016797
250 | 249 | 0.21303 | 0.13634 | 3.5773e-10 | 0 | 0 | 0 | 0 | 0 | 1 | -90 | 90 | 0.0076526 | 0.0019177 | -0.0076524 | -0.0019177
135 | 207 | 1.0596 | 0.67814 | 1.7793e-09 | 0 | 0 | 0 | 0 | 0 | 1 | -90 | 90 | -0.026325 | -0.0066009 | 0.026333 | 0.0066061
136 | 310 | 0.83841 | 0.53658 | 1.4079e-09 | 0 | 0 | 0 | 0 | 0 | 1 | -90 | 90 | 0.0060787 | 0.0015236 | -0.0060784 | -0.0015235
116 | 117 | 0.38144 | 0.24412 | 6.4055e-10 | 0 | 0 | 0 | 0 | 0 | 1 | -90 | 90 | -0.0010685 | -0.00026781 | 0.0010685 | 0.00026775
117 | 118 | 1.0832 | 0.69327 | 1.819e-09 | 0 | 0 | 0 | 0 | 0 | 1 | -90 | 90 | -0.0018923 | -0.00047422 | 0.0018923 | 0.00047408
118 | 151 | 2.6313 | 1.6841 | 4.4187e-09 | 0 | 0 | 0 | 0 | 0 | 1 | -90 | 90 | -0.049161 | -0.01237 | 0.049232 | 0.012415
118 | 222 | 1.0647 | 0.68142 | 1.788e-09 | 0 | 0 | 0 | 0 | 0 | 1 | -90 | 90 | 0.047269 | 0.011896 | -0.047242 | -0.011879
151 | 153 | 1.3644 | 0.8732 | 2.2912e-09 | 0 | 0 | 0 | 0 | 0 | 1 | -90 | 90 | 0.00084157 | 0.00021071 | -0.00084156 | -0.00021093
151 | 154 | 1.4469 | 0.92604 | 2.4298e-09 | 0 | 0 | 0 | 0 | 0 | 1 | -90 | 90 | 0.038014 | 0.0095654 | -0.037991 | -0.0095507
151 | 150 | 1.8438 | 1.18 | 3.0962e-09 | 0 | 0 | 0 | 0 | 0 | 1 | -90 | 90 | -0.088088 | -0.022191 | 0.088247 | 0.022293
222 | 223 | 1.6475 | 1.0544 | 2.7665e-09 | 0 | 0 | 0 | 0 | 0 | 1 | -90 | 90 | 0.045113 | 0.011345 | -0.045075 | -0.011322
154 | 189 | 0.18272 | 0.11694 | 3.0683e-10 | 0 | 0 | 0 | 0 | 0 | 1 | -90 | 90 | 0.037314 | 0.0093811 | -0.037311 | -0.0093793
150 | 152 | 0.49673 | 0.31791 | 8.3414e-10 | 0 | 0 | 0 | 0 | 0 | 1 | -90 | 90 | -0.096277 | -0.024305 | 0.096328 | 0.024338
223 | 224 | 0.61366 | 0.39274 | 1.0305e-09 | 0 | 0 | 0 | 0 | 0 | 1 | -90 | 90 | 0.043547 | 0.010939 | -0.043534 | -0.01093
119 | 120 | 4.8921 | 3.1309 | 8.2152e-09 | 0 | 0 | 0 | 0 | 0 | 1 | -90 | 90 | 0.0057644 | 0.0014442 | -0.0057626 | -0.0014438
119 | 244 | 12.0893 | 7.7372 | 2.0301e-08 | 0 | 0 | 0 | 0 | 0 | 1 | -90 | 90 | -0.0057644 | -0.0014442 | 0.0057689 | 0.0014451
120 | 283 | 3.8335 | 2.4535 | 6.4376e-09 | 0 | 0 | 0 | 0 | 0 | 1 | -90 | 90 | 0.0012394 | 0.00031007 | -0.0012393 | -0.00031063
244 | 208 | 2.7999 | 1.792 | 4.7019e-09 | 0 | 0 | 0 | 0 | 0 | 1 | -90 | 90 | -0.007988 | -0.0020013 | 0.00799 | 0.0020022
208 | 224 | 1.6414 | 1.0505 | 2.7564e-09 | 0 | 0 | 0 | 0 | 0 | 1 | -90 | 90 | -0.037684 | -0.0094541 | 0.03771 | 0.0094706
208 | 207 | 1.0055 | 0.64351 | 1.6885e-09 | 0 | 0 | 0 | 0 | 0 | 1 | -90 | 90 | 0.029694 | 0.007452 | -0.029684 | -0.0074458
123 | 124 | 0.69307 | 0.44357 | 1.1639e-09 | 0 | 0 | 0 | 0 | 0 | 1 | -90 | 90 | 0.0053031 | 0.0013291 | -0.0053029 | -0.001329
125 | 126 | 0.45315 | 0.29002 | 3.8048e-09 | 0 | 0 | 0 | 0 | 0 | 1 | -90 | 90 | 0.079575 | 0.020039 | -0.079543 | -0.020019
125 | 127 | 0.13495 | 0.086365 | 1.1331e-09 | 0 | 0 | 0 | 0 | 0 | 1 | -90 | 90 | -0.080433 | -0.020253 | 0.080442 | 0.02026
126 | 128 | 0.41711 | 0.26695 | 3.5022e-09 | 0 | 0 | 0 | 0 | 0 | 1 | -90 | 90 | 0.071371 | 0.01797 | -0.071347 | -0.017955
126 | 129 | 0.94688 | 0.606 | 1.5901e-09 | 0 | 0 | 0 | 0 | 0 | 1 | -90 | 90 | 0.0081723 | 0.0020483 | -0.0081716 | -0.002048
127 | 130 | 0.051297 | 0.03283 | 4.3071e-10 | 0 | 0 | 0 | 0 | 0 | 1 | -90 | 90 | -0.080442 | -0.02026 | 0.080446 | 0.020262
128 | 233 | 2.7267 | 1.7451 | 9.1576e-09 | 0 | 0 | 0 | 0 | 0 | 1 | -90 | 90 | 0.02394 | 0.0060243 | -0.023922 | -0.006014
128 | 264 | 0.90825 | 0.58128 | 6.1008e-09 | 0 | 0 | 0 | 0 | 0 | 1 | -90 | 90 | 0.047408 | 0.011931 | -0.047385 | -0.011917
129 | 143 | 0.75644 | 0.48412 | 1.2703e-09 | 0 | 0 | 0 | 0 | 0 | 1 | -90 | 90 | 0.0066749 | 0.0016729 | -0.0066745 | -0.0016728
130 | 305 | 0.2131 | 0.13639 | 1.7893e-09 | 0 | 0 | 0 | 0 | 0 | 1 | -90 | 90 | -0.080446 | -0.020262 | 0.080461 | 0.020272
233 | 235 | 0.9072 | 0.58061 | 1.5234e-09 | 0 | 0 | 0 | 0 | 0 | 1 | -90 | 90 | 0.0034164 | 0.00085607 | -0.0034163 | -0.00085614
233 | 231 | 0.80049 | 0.51232 | 1.3442e-09 | 0 | 0 | 0 | 0 | 0 | 1 | -90 | 90 | 0.0044412 | 0.0011129 | -0.004441 | -0.0011129
233 | 236 | 8.4155 | 5.3859 | 1.4132e-08 | 0 | 0 | 0 | 0 | 0 | 1 | -90 | 90 | 0.016065 | 0.004045 | -0.01604 | -0.0040308
264 | 265 | 1.0595 | 0.67807 | 3.5583e-09 | 0 | 0 | 0 | 0 | 0 | 1 | -90 | 90 | 0.046 | 0.01157 | -0.045975 | -0.011555
143 | 142 | 1.7159 | 1.0982 | 2.8815e-09 | 0 | 0 | 0 | 0 | 0 | 1 | -90 | 90 | 0.0054915 | 0.0013763 | -0.005491 | -0.0013762
305 | 303 | 0.23349 | 0.14943 | 1.9604e-09 | 0 | 0 | 0 | 0 | 0 | 1 | -90 | 90 | -0.081253 | -0.02047 | 0.08127 | 0.020481
236 | 168 | 9.3476 | 5.9825 | 1.5697e-08 | 0 | 0 | 0 | 0 | 0 | 1 | -90 | 90 | 0.01604 | 0.0040309 | -0.016013 | -0.0040151
168 | 166 | 1.0072 | 0.64461 | 1.6914e-09 | 0 | 0 | 0 | 0 | 0 | 1 | -90 | 90 | 0.016013 | 0.0040152 | -0.01601 | -0.0040135
235 | 248 | 0.85159 | 0.54502 | 1.43e-09 | 0 | 0 | 0 | 0 | 0 | 1 | -90 | 90 | 0.0025719 | 0.00064449 | -0.0025718 | -0.00064459
231 | 232 | 0.71171 | 0.4555 | 1.1952e-09 | 0 | 0 | 0 | 0 | 0 | 1 | -90 | 90 | 0.0035794 | 0.000897 | -0.0035793 | -0.00089705
265 | 257 | 1.2686 | 0.81191 | 2.1303e-09 | 0 | 0 | 0 | 0 | 0 | 1 | -90 | 90 | 0.043933 | 0.011043 | -0.043905 | -0.011025
142 | 144 | 0.62535 | 0.40022 | 1.0501e-09 | 0 | 0 | 0 | 0 | 0 | 1 | -90 | 90 | 0.0039853 | 0.00099881 | -0.0039852 | -0.00099883
303 | 304 | 0.31697 | 0.20286 | 2.6614e-09 | 0 | 0 | 0 | 0 | 0 | 1 | -90 | 90 | -0.089562 | -0.022558 | 0.08959 | 0.022575
303 | 302 | 0.84368 | 0.53995 | 1.4168e-09 | 0 | 0 | 0 | 0 | 0 | 1 | -90 | 90 | 0.0082919 | 0.0020771 | -0.0082913 | -0.0020768
131 | 132 | 0.28431 | 0.18196 | 4.7743e-10 | 0 | 0 | 0 | 0 | 0 | 1 | -90 | 90 | -0.0046348 | -0.0011616 | 0.0046349 | 0.0011616
132 | 134 | 2.0627 | 1.3201 | 3.4638e-09 | 0 | 0 | 0 | 0 | 0 | 1 | -90 | 90 | -0.010089 | -0.0025287 | 0.010092 | 0.0025298
134 | 177 | 2.8962 | 1.8536 | 4.8636e-09 | 0 | 0 | 0 | 0 | 0 | 1 | -90 | 90 | -0.012324 | -0.0030893 | 0.012329 | 0.0030919
177 | 288 | 1.6725 | 1.0704 | 2.8086e-09 | 0 | 0 | 0 | 0 | 0 | 1 | -90 | 90 | -0.017475 | -0.0043817 | 0.017481 | 0.004385
177 | 175 | 1.515 | 0.96957 | 2.544e-09 | 0 | 0 | 0 | 0 | 0 | 1 | -90 | 90 | 0.0051464 | 0.0012898 | -0.0051459 | -0.0012897
288 | 289 | 1.6659 | 1.0662 | 2.7975e-09 | 0 | 0 | 0 | 0 | 0 | 1 | -90 | 90 | 0.0031934 | 0.00079935 | -0.0031932 | -0.0007995
288 | 165 | 1.3787 | 0.8824 | 2.3153e-09 | 0 | 0 | 0 | 0 | 0 | 1 | -90 | 90 | -0.020674 | -0.0051843 | 0.02068 | 0.0051883
175 | 174 | 0.15537 | 0.099439 | 2.6092e-10 | 0 | 0 | 0 | 0 | 0 | 1 | -90 | 90 | 0.0033913 | 0.00084994 | -0.0033913 | -0.00084996
137 | 138 | 1.0283 | 0.65814 | 1.7269e-09 | 0 | 0 | 0 | 0 | 0 | 1 | -90 | 90 | 0.0106 | 0.0026567 | -0.010599 | -0.002656
137 | 139 | 0.89949 | 0.57567 | 1.5105e-09 | 0 | 0 | 0 | 0 | 0 | 1 | -90 | 90 | -0.012359 | -0.0030975 | 0.01236 | 0.0030983
138 | 140 | 0.31055 | 0.19875 | 5.215e-10 | 0 | 0 | 0 | 0 | 0 | 1 | -90 | 90 | 0.0089811 | 0.0022506 | -0.0089808 | -0.0022505
139 | 141 | 1.3814 | 0.88408 | 2.3197e-09 | 0 | 0 | 0 | 0 | 0 | 1 | -90 | 90 | -0.014743 | -0.0036955 | 0.014746 | 0.0036974
140 | 186 | 2.1317 | 1.3643 | 3.5797e-09 | 0 | 0 | 0 | 0 | 0 | 1 | -90 | 90 | 0.0070477 | 0.0017664 | -0.0070465 | -0.001766
140 | 214 | 3.0379 | 1.9442 | 5.1014e-09 | 0 | 0 | 0 | 0 | 0 | 1 | -90 | 90 | 0.0019331 | 0.00048407 | -0.001933 | -0.00048448
141 | 269 | 0.62278 | 0.39858 | 1.0458e-09 | 0 | 0 | 0 | 0 | 0 | 1 | -90 | 90 | -0.01591 | -0.0039891 | 0.015912 | 0.0039901
186 | 184 | 0.057623 | 0.036879 | 9.6765e-11 | 0 | 0 | 0 | 0 | 0 | 1 | -90 | 90 | 0.0054763 | 0.0013725 | -0.0054762 | -0.0013725
269 | 267 | 1.9046 | 1.2189 | 3.1983e-09 | 0 | 0 | 0 | 0 | 0 | 1 | -90 | 90 | -0.017952 | -0.0045013 | 0.017958 | 0.0045054
184 | 185 | 0.30951 | 0.19809 | 5.1975e-10 | 0 | 0 | 0 | 0 | 0 | 1 | -90 | 90 | 0.001621 | 0.00040622 | -0.001621 | -0.00040627
267 | 266 | 0.15526 | 0.099367 | 1.3036e-09 | 0 | 0 | 0 | 0 | 0 | 1 | -90 | 90 | 0.11108 | 0.028052 | -0.11106 | -0.028038
267 | 268 | 0.65377 | 0.41841 | 5.4892e-09 | 0 | 0 | 0 | 0 | 0 | 1 | -90 | 90 | -0.12904 | -0.032557 | 0.12916 | 0.032634
145 | 146 | 0.25989 | 0.16633 | 2.1822e-09 | 0 | 0 | 0 | 0 | 0 | 1 | -90 | 90 | 0.095515 | 0.0241 | -0.095489 | -0.024083
145 | 147 | 0.31084 | 0.19894 | 2.6099e-09 | 0 | 0 | 0 | 0 | 0 | 1 | -90 | 90 | -0.098132 | -0.024755 | 0.098165 | 0.024776
146 | 148 | 0.3585 | 0.22944 | 3.0101e-09 | 0 | 0 | 0 | 0 | 0 | 1 | -90 | 90 | 0.094021 | 0.023715 | -0.093986 | -0.023693
147 | 149 | 0.35883 | 0.22965 | 3.0129e-09 | 0 | 0 | 0 | 0 | 0 | 1 | -90 | 90 | -0.10189 | -0.025709 | 0.10193 | 0.025735
148 | 309 | 0.15224 | 0.097433 | 1.2783e-09 | 0 | 0 | 0 | 0 | 0 | 1 | -90 | 90 | 0.093259 | 0.023511 | -0.093245 | -0.023502
149 | 270 | 1.051 | 0.67264 | 1.7649e-09 | 0 | 0 | 0 | 0 | 0 | 1 | -90 | 90 | 0.007022 | 0.0017594 | -0.0070214 | -0.0017592
149 | 266 | 0.29666 | 0.18986 | 2.4908e-09 | 0 | 0 | 0 | 0 | 0 | 1 | -90 | 90 | -0.10895 | -0.027494 | 0.10899 | 0.027519
309 | 317 | 0.24314 | 0.15561 | 2.0415e-09 | 0 | 0 | 0 | 0 | 0 | 1 | -90 | 90 | 0.091761 | 0.02313 | -0.091739 | -0.023115
270 | 294 | 0.66376 | 0.4248 | 1.1146e-09 | 0 | 0 | 0 | 0 | 0 | 1 | -90 | 90 | 0.0051622 | 0.0012932 | -0.005162 | -0.0012932
317 | 304 | 0.053124 | 0.033999 | 4.4604e-10 | 0 | 0 | 0 | 0 | 0 | 1 | -90 | 90 | 0.091167 | 0.022972 | -0.091162 | -0.022969
294 | 293 | 2.5891 | 1.657 | 4.3478e-09 | 0 | 0 | 0 | 0 | 0 | 1 | -90 | 90 | 0.0031906 | 0.00079906 | -0.0031903 | -0.00079929
152 | 155 | 1.2177 | 0.7793 | 2.0448e-09 | 0 | 0 | 0 | 0 | 0 | 1 | -90 | 90 | -0.097986 | -0.024753 | 0.098116 | 0.024836
152 | 156 | 0.93713 | 0.59976 | 1.5737e-09 | 0 | 0 | 0 | 0 | 0 | 1 | -90 | 90 | 0.0016582 | 0.00041546 | -0.0016581 | -0.00041559
155 | 164 | 1.4427 | 0.9233 | 2.4226e-09 | 0 | 0 | 0 | 0 | 0 | 1 | -90 | 90 | -0.11167 | -0.028232 | 0.11187 | 0.02836
155 | 241 | 1.2362 | 0.79119 | 2.076e-09 | 0 | 0 | 0 | 0 | 0 | 1 | -90 | 90 | 0.01355 | 0.003397 | -0.013548 | -0.0033956
189 | 188 | 1.2557 | 0.80362 | 2.1086e-09 | 0 | 0 | 0 | 0 | 0 | 1 | -90 | 90 | 0.031355 | 0.0078864 | -0.031341 | -0.0078778
164 | 165 | 2.3879 | 1.5282 | 4.0099e-09 | 0 | 0 | 0 | 0 | 0 | 1 | -90 | 90 | 0.021686 | 0.0054448 | -0.021674 | -0.0054372
164 | 162 | 1.5117 | 0.96746 | 2.5385e-09 | 0 | 0 | 0 | 0 | 0 | 1 | -90 | 90 | -0.13355 | -0.033804 | 0.13385 | 0.033994
241 | 240 | 0.095893 | 0.061372 | 1.6103e-10 | 0 | 0 | 0 | 0 | 0 | 1 | -90 | 90 | 0.011237 | 0.0028164 | -0.011237 | -0.0028163
289 | 299 | 2.0463 | 1.3097 | 3.4364e-09 | 0 | 0 | 0 | 0 | 0 | 1 | -90 | 90 | 0.0020854 | 0.00052185 | -0.0020853 | -0.00052211
188 | 190 | 0.80431 | 0.51476 | 1.3507e-09 | 0 | 0 | 0 | 0 | 0 | 1 | -90 | 90 | 0.030389 | 0.0076394 | -0.030381 | -0.0076342
163 | 162 | 0.059929 | 0.038355 | 1.0064e-10 | 0 | 0 | 0 | 0 | 0 | 1 | -90 | 90 | 0.13808 | 0.035059 | -0.13807 | -0.035051
158 | 157 | 0.35622 | 0.22798 | 2.9909e-09 | 0 | 0 | 0 | 0 | 0 | 1 | -90 | 90 | -0.3389 | -0.086347 | 0.33935 | 0.086631
157 | 159 | 0.23556 | 0.15076 | 1.9778e-09 | 0 | 0 | 0 | 0 | 0 | 1 | -90 | 90 | -0.34877 | -0.088991 | 0.34908 | 0.08919
159 | 161 | 0.90905 | 0.58179 | 7.6327e-09 | 0 | 0 | 0 | 0 | 0 | 1 | -90 | 90 | -0.34908 | -0.08919 | 0.35028 | 0.089957
161 | 199 | 0.086547 | 0.05539 | 7.2668e-10 | 0 | 0 | 0 | 0 | 0 | 1 | -90 | 90 | -0.3672 | -0.094199 | 0.36732 | 0.094279
161 | 197 | 1.972 | 1.2621 | 3.3115e-09 | 0 | 0 | 0 | 0 | 0 | 1 | -90 | 90 | 0.01692 | 0.0042426 | -0.016914 | -0.0042391
199 | 212 | 0.26211 | 0.16775 | 2.2007e-09 | 0 | 0 | 0 | 0 | 0 | 1 | -90 | 90 | 0.051854 | 0.013151 | -0.051847 | -0.013146
199 | 287 | 0.14859 | 0.0951 | 1.2476e-09 | 0 | 0 | 0 | 0 | 0 | 1 | -90 | 90 | -0.41918 | -0.10743 | 0.41946 | 0.10761
197 | 198 | 0.1586 | 0.10151 | 2.6634e-10 | 0 | 0 | 0 | 0 | 0 | 1 | -90 | 90 | 0.014475 | 0.0036278 | -0.014474 | -0.0036276
212 | 210 | 0.29526 | 0.18897 | 2.4791e-09 | 0 | 0 | 0 | 0 | 0 | 1 | -90 | 90 | 0.051177 | 0.012978 | -0.051169 | -0.012973
287 | 221 | 0.13722 | 0.087823 | 1.1522e-09 | 0 | 0 | 0 | 0 | 0 | 1 | -90 | 90 | -0.42228 | -0.10831 | 0.42254 | 0.10848
287 | 286 | 5.4509 | 3.4886 | 9.1536e-09 | 0 | 0 | 0 | 0 | 0 | 1 | -90 | 90 | 0.0028173 | 0.00070536 | -0.0028169 | -0.00070597
198 | 201 | 0.97868 | 0.62635 | 1.6435e-09 | 0 | 0 | 0 | 0 | 0 | 1 | -90 | 90 | 0.013713 | 0.0034373 | -0.013711 | -0.0034362
198 | 202 | 3.161 | 2.023 | 5.3081e-09 | 0 | 0 | 0 | 0 | 0 | 1 | -90 | 90 | 0.0007611 | 0.00019023 | -0.00076108 | -0.00019075
166 | 167 | 2.6296 | 1.6829 | 4.4157e-09 | 0 | 0 | 0 | 0 | 0 | 1 | -90 | 90 | 0.0086411 | 0.0021664 | -0.0086389 | -0.0021654
167 | 169 | 0.84296 | 0.53949 | 1.4156e-09 | 0 | 0 | 0 | 0 | 0 | 1 | -90 | 90 | 0.0077976 | 0.0019546 | -0.0077971 | -0.0019543
169 | 271 | 2.9102 | 1.8625 | 4.887e-09 | 0 | 0 | 0 | 0 | 0 | 1 | -90 | 90 | 0.0064558 | 0.0016182 | -0.0064544 | -0.0016177
170 | 171 | 1.5679 | 1.0035 | 2.633e-09 | 0 | 0 | 0 | 0 | 0 | 1 | -90 | 90 | -0.0013715 | -0.00034377 | 0.0013716 | 0.00034354
171 | 173 | 0.55115 | 0.35273 | 9.2552e-10 | 0 | 0 | 0 | 0 | 0 | 1 | -90 | 90 | -0.0018805 | -0.00047111 | 0.0018806 | 0.00047104
173 | 237 | 0.68521 | 0.43853 | 1.1507e-09 | 0 | 0 | 0 | 0 | 0 | 1 | -90 | 90 | -0.0030965 | -0.00077582 | 0.0030966 | 0.00077576
237 | 238 | 0.31248 | 0.19999 | 5.2474e-10 | 0 | 0 | 0 | 0 | 0 | 1 | -90 | 90 | -0.003728 | -0.000934 | 0.003728 | 0.00093398
238 | 239 | 1.48 | 0.94721 | 2.4853e-09 | 0 | 0 | 0 | 0 | 0 | 1 | -90 | 90 | -0.0062298 | -0.001561 | 0.0062304 | 0.0015612
176 | 178 | 0.99032 | 0.6338 | 1.663e-09 | 0 | 0 | 0 | 0 | 0 | 1 | -90 | 90 | 0.00054386 | 0.00013615 | -0.00054386 | -0.00013631
176 | 179 | 1.0711 | 0.6855 | 1.7987e-09 | 0 | 0 | 0 | 0 | 0 | 1 | -90 | 90 | -0.00054386 | -0.00013615 | 0.00054386 | 0.00013598
179 | 301 | 0.58328 | 0.3733 | 9.7949e-10 | 0 | 0 | 0 | 0 | 0 | 1 | -90 | 90 | -0.00054386 | -0.00013598 | 0.00054386 | 0.00013588
301 | 300 | 0.37469 | 0.2398 | 6.292e-10 | 0 | 0 | 0 | 0 | 0 | 1 | -90 | 90 | -0.00054386 | -0.00013588 | 0.00054386 | 0.00013583
300 | 299 | 0.21657 | 0.1386 | 3.6367e-10 | 0 | 0 | 0 | 0 | 0 | 1 | -90 | 90 | -0.0016817 | -0.00042101 | 0.0016818 | 0.00042098
247 | 307 | 1.8566 | 1.1883 | 3.1178e-09 | 0 | 0 | 0 | 0 | 0 | 1 | -90 | 90 | 0.0030137 | 0.0007551 | -0.0030135 | -0.00075529
247 | 308 | 2.811 | 1.799 | 4.7203e-09 | 0 | 0 | 0 | 0 | 0 | 1 | -90 | 90 | 0.0036657 | 0.00091838 | -0.0036653 | -0.00091856
247 | 268 | 0.41816 | 0.26762 | 3.511e-09 | 0 | 0 | 0 | 0 | 0 | 1 | -90 | 90 | 0.13456 | 0.034019 | -0.13448 | -0.033966
190 | 191 | 1.6229 | 1.0386 | 2.7253e-09 | 0 | 0 | 0 | 0 | 0 | 1 | -90 | 90 | 0.030381 | 0.0076342 | -0.030364 | -0.0076237
191 | 204 | 3.1414 | 2.0105 | 5.2752e-09 | 0 | 0 | 0 | 0 | 0 | 1 | -90 | 90 | 0.019379 | 0.0048705 | -0.019366 | -0.0048626
204 | 203 | 1.5386 | 0.9847 | 2.5837e-09 | 0 | 0 | 0 | 0 | 0 | 1 | -90 | 90 | 0.019366 | 0.0048626 | -0.01936 | -0.0048587
203 | 205 | 2.8466 | 1.8218 | 4.7801e-09 | 0 | 0 | 0 | 0 | 0 | 1 | -90 | 90 | 0.014123 | 0.0035461 | -0.014116 | -0.0035425
192 | 193 | 2.0524 | 1.3135 | 3.4465e-09 | 0 | 0 | 0 | 0 | 0 | 1 | -90 | 90 | -0.017962 | -0.0045049 | 0.017969 | 0.0045093
192 | 194 | 0.11396 | 0.072933 | 1.9137e-10 | 0 | 0 | 0 | 0 | 0 | 1 | -90 | 90 | 0.016707 | 0.0041905 | -0.016707 | -0.0041903
193 | 195 | 0.47433 | 0.30357 | 7.9652e-10 | 0 | 0 | 0 | 0 | 0 | 1 | -90 | 90 | -0.018936 | -0.0047516 | 0.018938 | 0.0047528
194 | 196 | 1.6457 | 1.0532 | 2.7635e-09 | 0 | 0 | 0 | 0 | 0 | 1 | -90 | 90 | 0.014572 | 0.0036551 | -0.014568 | -0.0036528
195 | 254 | 1.0775 | 0.68959 | 1.8094e-09 | 0 | 0 | 0 | 0 | 0 | 1 | -90 | 90 | -0.020803 | -0.0052202 | 0.020808 | 0.0052234
196 | 260 | 0.3843 | 0.24595 | 6.4534e-10 | 0 | 0 | 0 | 0 | 0 | 1 | -90 | 90 | 0.012226 | 0.0030663 | -0.012225 | -0.003066
196 | 258 | 0.98882 | 0.63284 | 1.6605e-09 | 0 | 0 | 0 | 0 | 0 | 1 | -90 | 90 | 0.0023417 | 0.00058653 | -0.0023416 | -0.00058665
254 | 255 | 3.3344 | 2.134 | 5.5993e-09 | 0 | 0 | 0 | 0 | 0 | 1 | -90 | 90 | -0.022657 | -0.0056868 | 0.022677 | 0.0056986
260 | 324 | 1.4962 | 0.95754 | 2.5125e-09 | 0 | 0 | 0 | 0 | 0 | 1 | -90 | 90 | 0.011446 | 0.0028705 | -0.011443 | -0.0028693
258 | 259 | 1.6972 | 1.0862 | 2.85e-09 | 0 | 0 | 0 | 0 | 0 | 1 | -90 | 90 | 0.0011534 | 0.00028883 | -0.0011534 | -0.00028909
255 | 256 | 1.7222 | 1.1022 | 2.892e-09 | 0 | 0 | 0 | 0 | 0 | 1 | -90 | 90 | 0.0058431 | 0.0014643 | -0.0058424 | -0.0014641
255 | 257 | 1.8644 | 1.1932 | 3.1309e-09 | 0 | 0 | 0 | 0 | 0 | 1 | -90 | 90 | -0.02852 | -0.0071628 | 0.028537 | 0.0071734
324 | 243 | 3.3176 | 2.1233 | 5.5712e-09 | 0 | 0 | 0 | 0 | 0 | 1 | -90 | 90 | 0.0096923 | 0.0024304 | -0.0096888 | -0.0024287
201 | 225 | 2.382 | 1.5245 | 4e-09 | 0 | 0 | 0 | 0 | 0 | 1 | -90 | 90 | 0.0075092 | 0.0018818 | -0.0075077 | -0.0018813
200 | 225 | 1.8601 | 1.1904 | 3.1235e-09 | 0 | 0 | 0 | 0 | 0 | 1 | -90 | 90 | -0.00073388 | -0.00018393 | 0.00073389 | 0.00018363
210 | 209 | 0.24858 | 0.15909 | 2.0872e-09 | 0 | 0 | 0 | 0 | 0 | 1 | -90 | 90 | 0.05045 | 0.012793 | -0.050443 | -0.012789
221 | 219 | 0.018692 | 0.011963 | 1.5695e-10 | 0 | 0 | 0 | 0 | 0 | 1 | -90 | 90 | -0.42277 | -0.10854 | 0.4228 | 0.10856
261 | 262 | 4.1355 | 2.6467 | 6.9446e-09 | 0 | 0 | 0 | 0 | 0 | 1 | -90 | 90 | -0.004049 | -0.0010148 | 0.0040497 | 0.0010146
262 | 253 | 8.3462 | 5.3416 | 1.4016e-08 | 0 | 0 | 0 | 0 | 0 | 1 | -90 | 90 | -0.0040497 | -0.0010146 | 0.0040512 | 0.0010141
253 | 252 | 5.668 | 3.6275 | 9.5181e-09 | 0 | 0 | 0 | 0 | 0 | 1 | -90 | 90 | -0.0040512 | -0.0010141 | 0.0040522 | 0.0010138
205 | 206 | 0.58334 | 0.37334 | 9.7959e-10 | 0 | 0 | 0 | 0 | 0 | 1 | -90 | 90 | 0.014116 | 0.0035425 | -0.014115 | -0.0035417
206 | 325 | 2.1121 | 1.3518 | 3.5468e-09 | 0 | 0 | 0 | 0 | 0 | 1 | -90 | 90 | 0.012435 | 0.0031207 | -0.012432 | -0.0031187
325 | 326 | 0.55285 | 0.35382 | 9.2838e-10 | 0 | 0 | 0 | 0 | 0 | 1 | -90 | 90 | 0.011077 | 0.0027791 | -0.011076 | -0.0027787
326 | 327 | 4.5449 | 2.9087 | 7.6321e-09 | 0 | 0 | 0 | 0 | 0 | 1 | -90 | 90 | 0.011076 | 0.0027788 | -0.01107 | -0.0027755
209 | 211 | 0.23061 | 0.14759 | 1.9363e-09 | 0 | 0 | 0 | 0 | 0 | 1 | -90 | 90 | 0.049311 | 0.012505 | -0.049305 | -0.012501
211 | 213 | 0.034649 | 0.022175 | 2.9092e-10 | 0 | 0 | 0 | 0 | 0 | 1 | -90 | 90 | 0.048711 | 0.012352 | -0.04871 | -0.012352
213 | 297 | 0.39091 | 0.25019 | 3.2823e-09 | 0 | 0 | 0 | 0 | 0 | 1 | -90 | 90 | 0.048169 | 0.012216 | -0.048159 | -0.01221
216 | 293 | 1.9866 | 1.2714 | 3.336e-09 | 0 | 0 | 0 | 0 | 0 | 1 | -90 | 90 | -0.001634 | -0.00040953 | 0.001634 | 0.00040925
306 | 296 | 0.77574 | 0.49648 | 1.3027e-09 | 0 | 0 | 0 | 0 | 0 | 1 | -90 | 90 | -0.00094322 | -0.0002364 | 0.00094322 | 0.00023628
296 | 295 | 1.6339 | 1.0457 | 2.7437e-09 | 0 | 0 | 0 | 0 | 0 | 1 | -90 | 90 | -0.0016749 | -0.00041967 | 0.001675 | 0.00041944
218 | 219 | 0.2985 | 0.19104 | 2.5063e-09 | 0 | 0 | 0 | 0 | 0 | 1 | -90 | 90 | 0.42394 | 0.10907 | -0.42337 | -0.10871
218 | 220 | 0.23084 | 0.14774 | 1.9382e-09 | 0 | 0 | 0 | 0 | 0 | 1 | -90 | 90 | -0.42841 | -0.11019 | 0.42886 | 0.11048
226 | 227 | 1.2571 | 0.80456 | 2.111e-09 | 0 | 0 | 0 | 0 | 0 | 1 | -90 | 90 | -0.0013135 | -0.00032895 | 0.0013135 | 0.00032877
226 | 228 | 1.6398 | 1.0495 | 2.7536e-09 | 0 | 0 | 0 | 0 | 0 | 1 | -90 | 90 | 0.00056282 | 0.0001408 | -0.00056282 | -0.00014106
227 | 229 | 1.2522 | 0.80141 | 2.1028e-09 | 0 | 0 | 0 | 0 | 0 | 1 | -90 | 90 | 0.0034143 | 0.00085524 | -0.0034142 | -0.00085534
227 | 230 | 1.3693 | 0.87635 | 2.2994e-09 | 0 | 0 | 0 | 0 | 0 | 1 | -90 | 90 | -0.0047279 | -0.001184 | 0.0047282 | 0.001184
229 | 295 | 0.030539 | 0.019545 | 5.1283e-11 | 0 | 0 | 0 | 0 | 0 | 1 | -90 | 90 | 0.0024286 | 0.00060833 | -0.0024286 | -0.00060834
230 | 275 | 1.2664 | 0.81047 | 2.1266e-09 | 0 | 0 | 0 | 0 | 0 | 1 | -90 | 90 | -0.0059132 | -0.001481 | 0.0059137 | 0.0014811
275 | 302 | 3.0443 | 1.9484 | 5.1122e-09 | 0 | 0 | 0 | 0 | 0 | 1 | -90 | 90 | -0.0074745 | -0.0018718 | 0.0074764 | 0.0018725
275 | 274 | 1.2504 | 0.80028 | 2.0998e-09 | 0 | 0 | 0 | 0 | 0 | 1 | -90 | 90 | 0.0015608 | 0.0003907 | -0.0015608 | -0.00039088
274 | 273 | 1.9115 | 1.2234 | 3.2099e-09 | 0 | 0 | 0 | 0 | 0 | 1 | -90 | 90 | 0.00059786 | 0.00014954 | -0.00059785 | -0.00014984
232 | 234 | 0.32233 | 0.20629 | 5.4127e-10 | 0 | 0 | 0 | 0 | 0 | 1 | -90 | 90 | 0.0009102 | 0.00022808 | -0.0009102 | -0.00022813
239 | 249 | 1.1081 | 0.70921 | 1.8609e-09 | 0 | 0 | 0 | 0 | 0 | 1 | -90 | 90 | -0.0064308 | -0.0016114 | 0.0064313 | 0.0016116
243 | 291 | 1.3471 | 0.86213 | 2.2621e-09 | 0 | 0 | 0 | 0 | 0 | 1 | -90 | 90 | 0.0096888 | 0.0024287 | -0.0096874 | -0.002428
291 | 290 | 0.16438 | 0.1052 | 2.7604e-10 | 0 | 0 | 0 | 0 | 0 | 1 | -90 | 90 | 0.0083326 | 0.0020885 | -0.0083325 | -0.0020884
290 | 292 | 0.8968 | 0.57395 | 1.506e-09 | 0 | 0 | 0 | 0 | 0 | 1 | -90 | 90 | 0.0041197 | 0.0010325 | -0.0041195 | -0.0010325
308 | 312 | 0.47487 | 0.30392 | 7.9744e-10 | 0 | 0 | 0 | 0 | 0 | 1 | -90 | 90 | 0.00186 | 0.00046611 | -0.00186 | -0.00046618
268 | 318 | 1.4307 | 0.91567 | 2.4026e-09 | 0 | 0 | 0 | 0 | 0 | 1 | -90 | 90 | 0.0053174 | 0.0013325 | -0.005317 | -0.0013324
318 | 319 | 1.8905 | 1.2099 | 3.1746e-09 | 0 | 0 | 0 | 0 | 0 | 1 | -90 | 90 | 0.004175 | 0.0010462 | -0.0041746 | -0.0010463
251 | 252 | 0.25382 | 0.16245 | 4.2623e-10 | 0 | 0 | 0 | 0 | 0 | 1 | -90 | 90 | 0.0044896 | 0.0011235 | -0.0044895 | -0.0011235
251 | 330 | 13.6745 | 8.7517 | 2.2963e-08 | 0 | 0 | 0 | 0 | 0 | 1 | -90 | 90 | -0.0066873 | -0.0016742 | 0.0066939 | 0.0016762
330 | 280 | 5.2892 | 3.3851 | 8.882e-09 | 0 | 0 | 0 | 0 | 0 | 1 | -90 | 90 | -0.0076788 | -0.0019231 | 0.0076822 | 0.0019244
280 | 321 | 2.1082 | 1.3492 | 1.7701e-08 | 0 | 0 | 0 | 0 | 0 | 1 | -90 | 90 | 0.034106 | 0.008647 | -0.034079 | -0.0086318
280 | 279 | 0.40696 | 0.26046 | 3.417e-09 | 0 | 0 | 0 | 0 | 0 | 1 | -90 | 90 | -0.041788 | -0.010571 | 0.041796 | 0.010576
256 | 313 | 0.8029 | 0.51386 | 1.3483e-09 | 0 | 0 | 0 | 0 | 0 | 1 | -90 | 90 | 0.0048659 | 0.0012194 | -0.0048656 | -0.0012194
313 | 314 | 1.1772 | 0.75339 | 1.9768e-09 | 0 | 0 | 0 | 0 | 0 | 1 | -90 | 90 | 0.0022884 | 0.00057339 | -0.0022883 | -0.00057354
329 | 328 | 3.639 | 2.329 | 6.1108e-09 | 0 | 0 | 0 | 0 | 0 | 1 | -90 | 90 | -0.0032296 | -0.00080949 | 0.0032301 | 0.00080918
328 | 327 | 3.5543 | 2.2748 | 5.9687e-09 | 0 | 0 | 0 | 0 | 0 | 1 | -90 | 90 | -0.011065 | -0.0027729 | 0.01107 | 0.0027755
276 | 277 | 0.17399 | 0.11135 | 2.9217e-10 | 0 | 0 | 0 | 0 | 0 | 1 | -90 | 90 | -0.00086017 | -0.00021558 | 0.00086017 | 0.00021555
277 | 279 | 0.33355 | 0.21347 | 2.8006e-09 | 0 | 0 | 0 | 0 | 0 | 1 | -90 | 90 | 0.04426 | 0.011196 | -0.044253 | -0.011192
304 | 315 | 1.3073 | 0.83667 | 2.1953e-09 | 0 | 0 | 0 | 0 | 0 | 1 | -90 | 90 | 0.0015722 | 0.00039366 | -0.0015721 | -0.00039385
315 | 316 | 1.1504 | 0.73623 | 1.9318e-09 | 0 | 0 | 0 | 0 | 0 | 1 | -90 | 90 | 0.00079412 | 0.00019885 | -0.00079411 | -0.00019903