## bus_data
BUS_I | BUS_TYPE | Pd | Qd | Gs | Bs | area | Vm | Va | baseKV | zone | Vmax | Vmin
1 | 1 | 0.010488 | 0.0026286 | 0 | 0 | 1 | 0.99721 | -0.052693 | 0.4 | 1 | 1.1 | 0.9
2 | 3 | 0 | 0 | 0 | 0 | 1 | 1 | 0 | 0.4 | 1 | 1.1 | 0.9
3 | 1 | 0 | 0 | 0 | 0 | 1 | 0.99693 | -0.058123 | 0.4 | 1 | 1.1 | 0.9
4 | 1 | 0 | 0 | 0 | 0 | 1 | 0.99598 | -0.07584 | 0.4 | 1 | 1.1 | 0.9
5 | 1 | 0.037224 | 0.0093291 | 0 | 0 | 1 | 0.99382 | -0.11727 | 0.4 | 1 | 1.1 | 0.9
92 | 1 | 0.0035373 | 0.00088653 | 0 | 0 | 1 | 0.98084 | -0.36711 | 0.4 | 1 | 1.1 | 0.9
91 | 1 | 0.0096835 | 0.0024269 | 0 | 0 | 1 | 0.98284 | -0.32819 | 0.4 | 1 | 1.1 | 0.9
52 | 1 | 0 | 0 | 0 | 0 | 1 | 0.97922 | -0.39871 | 0.4 | 1 | 1.1 | 0.9
19 | 1 | 0.012612 | 0.0031609 | 0 | 0 | 1 | 0.99124 | -0.16592 | 0.4 | 1 | 1.1 | 0.9
107 | 1 | 0.0021285 | 0.00053346 | 0 | 0 | 1 | 0.99313 | -0.13079 | 0.4 | 1 | 1.1 | 0.9
11 | 1 | 0 | 0 | 0 | 0 | 1 | 0.99294 | -0.13399 | 0.4 | 1 | 1.1 | 0.9
210 | 1 | 0.0014046 | 0.00035203 | 0 | 0 | 1 | 0.98585 | -0.26946 | 0.4 | 1 | 1.1 | 0.9
106 | 1 | 0 | 0 | 0 | 0 | 1 | 0.99249 | -0.14318 | 0.4 | 1 | 1.1 | 0.9
8 | 1 | 0 | 0 | 0 | 0 | 1 | 0.98843 | -0.22044 | 0.4 | 1 | 1.1 | 0.9
6 | 1 | 0.0043134 | 0.001081 | 0 | 0 | 1 | 0.98752 | -0.23809 | 0.4 | 1 | 1.1 | 0.9
7 | 1 | 0 | 0 | 0 | 0 | 1 | 0.98627 | -0.26226 | 0.4 | 1 | 1.1 | 0.9
9 | 1 | 0.0085735 | 0.0021487 | 0 | 0 | 1 | 0.98587 | -0.2702 | 0.4 | 1 | 1.1 | 0.9
10 | 1 | 0 | 0 | 0 | 0 | 1 | 0.98504 | -0.28627 | 0.4 | 1 | 1.1 | 0.9
215 | 1 | 0.0087301 | 0.002188 | 0 | 0 | 1 | 0.98586 | -0.2704 | 0.4 | 1 | 1.1 | 0.9
12 | 1 | 0.0086287 | 0.0021626 | 0 | 0 | 1 | 0.98459 | -0.2951 | 0.4 | 1 | 1.1 | 0.9
139 | 1 | 0.001332 | 0.00033382 | 0 | 0 | 1 | 0.98347 | -0.3169 | 0.4 | 1 | 1.1 | 0.9
121 | 1 | 0 | 0 | 0 | 0 | 1 | 0.98426 | -0.30156 | 0.4 | 1 | 1.1 | 0.9
137 | 1 | 0.0010977 | 0.00027511 | 0 | 0 | 1 | 0.98341 | -0.31822 | 0.4 | 1 | 1.1 | 0.9
13 | 1 | 0.0014614 | 0.00036627 | 0 | 0 | 1 | 0.98459 | -0.2951 | 0.4 | 1 | 1.1 | 0.9
14 | 1 | 0 | 0 | 0 | 0 | 1 | 0.98443 | -0.29814 | 0.4 | 1 | 1.1 | 0.9
120 | 1 | 0.0016324 | 0.00040911 | 0 | 0 | 1 | 0.98433 | -0.30021 | 0.4 | 1 | 1.1 | 0.9
138 | 1 | 0 | 0 | 0 | 0 | 1 | 0.98337 | -0.31896 | 0.4 | 1 | 1.1 | 0.9
15 | 1 | 0.00023752 | 5.9528e-05 | 0 | 0 | 1 | 0.97347 | -0.51108 | 0.4 | 1 | 1.1 | 0.9
16 | 1 | 0.00029018 | 7.2726e-05 | 0 | 0 | 1 | 0.97362 | -0.50821 | 0.4 | 1 | 1.1 | 0.9
17 | 1 | 0.00017718 | 4.4406e-05 | 0 | 0 | 1 | 0.97347 | -0.51122 | 0.4 | 1 | 1.1 | 0.9
18 | 1 | 0 | 0 | 0 | 0 | 1 | 0.97369 | -0.50689 | 0.4 | 1 | 1.1 | 0.9
218 | 1 | 0.00017172 | 4.3036e-05 | 0 | 0 | 1 | 0.97311 | -0.51818 | 0.4 | 1 | 1.1 | 0.9
75 | 1 | 0.00050607 | 0.00012683 | 0 | 0 | 1 | 0.97534 | -0.47424 | 0.4 | 1 | 1.1 | 0.9
76 | 1 | 0 | 0 | 0 | 0 | 1 | 0.97537 | -0.47357 | 0.4 | 1 | 1.1 | 0.9
68 | 1 | 0 | 0 | 0 | 0 | 1 | 0.97411 | -0.49846 | 0.4 | 1 | 1.1 | 0.9
219 | 1 | 0.0058787 | 0.0014733 | 0 | 0 | 1 | 0.97198 | -0.5406 | 0.4 | 1 | 1.1 | 0.9
70 | 1 | 0.005941 | 0.001489 | 0 | 0 | 1 | 0.97424 | -0.49603 | 0.4 | 1 | 1.1 | 0.9
66 | 1 | 0.0029152 | 0.00073061 | 0 | 0 | 1 | 0.97374 | -0.50577 | 0.4 | 1 | 1.1 | 0.9
54 | 1 | 0 | 0 | 0 | 0 | 1 | 0.98532 | -0.27965 | 0.4 | 1 | 1.1 | 0.9
20 | 1 | 0 | 0 | 0 | 0 | 1 | 0.97733 | -0.43509 | 0.4 | 1 | 1.1 | 0.9
21 | 1 | 0.013947 | 0.0034956 | 0 | 0 | 1 | 0.97632 | -0.45498 | 0.4 | 1 | 1.1 | 0.9
22 | 1 | 0.00838 | 0.0021002 | 0 | 0 | 1 | 0.97796 | -0.42285 | 0.4 | 1 | 1.1 | 0.9
78 | 1 | 0 | 0 | 0 | 0 | 1 | 0.97569 | -0.46727 | 0.4 | 1 | 1.1 | 0.9
38 | 1 | 0.0027052 | 0.00067799 | 0 | 0 | 1 | 0.97863 | -0.40963 | 0.4 | 1 | 1.1 | 0.9
28 | 1 | 0 | 0 | 0 | 0 | 1 | 0.97563 | -0.46865 | 0.4 | 1 | 1.1 | 0.9
77 | 1 | 0 | 0 | 0 | 0 | 1 | 0.97538 | -0.47353 | 0.4 | 1 | 1.1 | 0.9
36 | 1 | 0.0016024 | 0.0004016 | 0 | 0 | 1 | 0.97968 | -0.38916 | 0.4 | 1 | 1.1 | 0.9
23 | 1 | 0.0067422 | 0.0016898 | 0 | 0 | 1 | 0.97535 | -0.47406 | 0.4 | 1 | 1.1 | 0.9
24 | 1 | 0.0010066 | 0.00025228 | 0 | 0 | 1 | 0.97532 | -0.47468 | 0.4 | 1 | 1.1 | 0.9
25 | 1 | 0 | 0 | 0 | 0 | 1 | 0.97548 | -0.47155 | 0.4 | 1 | 1.1 | 0.9
26 | 1 | 0.00038514 | 9.6526e-05 | 0 | 0 | 1 | 0.97532 | -0.47475 | 0.4 | 1 | 1.1 | 0.9
86 | 1 | 0.0039475 | 0.00098933 | 0 | 0 | 1 | 0.97554 | -0.47038 | 0.4 | 1 | 1.1 | 0.9
29 | 1 | 0.0027976 | 0.00070114 | 0 | 0 | 1 | 0.97533 | -0.47504 | 0.4 | 1 | 1.1 | 0.9
30 | 1 | 0.0016293 | 0.00040833 | 0 | 0 | 1 | 0.97529 | -0.47586 | 0.4 | 1 | 1.1 | 0.9
31 | 1 | 0 | 0 | 0 | 0 | 1 | 0.9754 | -0.47378 | 0.4 | 1 | 1.1 | 0.9
32 | 1 | 0.0015307 | 0.00038362 | 0 | 0 | 1 | 0.97532 | -0.47531 | 0.4 | 1 | 1.1 | 0.9
33 | 1 | 0 | 0 | 0 | 0 | 1 | 0.97545 | -0.47271 | 0.4 | 1 | 1.1 | 0.9
80 | 1 | 0.0022097 | 0.0005538 | 0 | 0 | 1 | 0.97531 | -0.47544 | 0.4 | 1 | 1.1 | 0.9
79 | 1 | 0.0033333 | 0.0008354 | 0 | 0 | 1 | 0.97581 | -0.46568 | 0.4 | 1 | 1.1 | 0.9
90 | 1 | 0.002161 | 0.00054159 | 0 | 0 | 1 | 0.97537 | -0.47436 | 0.4 | 1 | 1.1 | 0.9
53 | 1 | 0.0017519 | 0.00043906 | 0 | 0 | 1 | 0.97616 | -0.45883 | 0.4 | 1 | 1.1 | 0.9
88 | 1 | 0.0009708 | 0.00024331 | 0 | 0 | 1 | 0.975 | -0.48159 | 0.4 | 1 | 1.1 | 0.9
34 | 1 | 0.0027539 | 0.00069019 | 0 | 0 | 1 | 0.98073 | -0.36867 | 0.4 | 1 | 1.1 | 0.9
35 | 1 | 0.0026306 | 0.0006593 | 0 | 0 | 1 | 0.98142 | -0.35514 | 0.4 | 1 | 1.1 | 0.9
37 | 1 | 0 | 0 | 0 | 0 | 1 | 0.98318 | -0.32101 | 0.4 | 1 | 1.1 | 0.9
212 | 1 | 0.0023009 | 0.00057666 | 0 | 0 | 1 | 0.98529 | -0.28015 | 0.4 | 1 | 1.1 | 0.9
39 | 1 | 0.0018221 | 0.00045667 | 0 | 0 | 1 | 0.97516 | -0.47834 | 0.4 | 1 | 1.1 | 0.9
40 | 1 | 0.0020816 | 0.0005217 | 0 | 0 | 1 | 0.9748 | -0.48562 | 0.4 | 1 | 1.1 | 0.9
41 | 1 | 0.0020798 | 0.00052125 | 0 | 0 | 1 | 0.97558 | -0.47011 | 0.4 | 1 | 1.1 | 0.9
42 | 1 | 0.0016905 | 0.00042368 | 0 | 0 | 1 | 0.97446 | -0.49233 | 0.4 | 1 | 1.1 | 0.9
43 | 1 | 0 | 0 | 0 | 0 | 1 | 0.9761 | -0.46002 | 0.4 | 1 | 1.1 | 0.9
60 | 1 | 0.0013797 | 0.00034579 | 0 | 0 | 1 | 0.97424 | -0.49654 | 0.4 | 1 | 1.1 | 0.9
97 | 1 | 0.0089214 | 0.0022359 | 0 | 0 | 1 | 0.97578 | -0.46633 | 0.4 | 1 | 1.1 | 0.9
51 | 1 | 0 | 0 | 0 | 0 | 1 | 0.97658 | -0.45046 | 0.4 | 1 | 1.1 | 0.9
83 | 1 | 0.0024231 | 0.00060729 | 0 | 0 | 1 | 0.974 | -0.50135 | 0.4 | 1 | 1.1 | 0.9
49 | 1 | 0.013821 | 0.0034639 | 0 | 0 | 1 | 0.97814 | -0.41994 | 0.4 | 1 | 1.1 | 0.9
44 | 1 | 0.00087639 | 0.00021964 | 0 | 0 | 1 | 0.97295 | -0.52203 | 0.4 | 1 | 1.1 | 0.9
45 | 1 | 0.00063375 | 0.00015883 | 0 | 0 | 1 | 0.97299 | -0.52117 | 0.4 | 1 | 1.1 | 0.9
46 | 1 | 0 | 0 | 0 | 0 | 1 | 0.97294 | -0.52235 | 0.4 | 1 | 1.1 | 0.9
47 | 1 | 0.00045559 | 0.00011418 | 0 | 0 | 1 | 0.97306 | -0.51993 | 0.4 | 1 | 1.1 | 0.9
48 | 1 | 0 | 0 | 0 | 0 | 1 | 0.97291 | -0.52285 | 0.4 | 1 | 1.1 | 0.9
87 | 1 | 0.0015176 | 0.00038036 | 0 | 0 | 1 | 0.97311 | -0.51884 | 0.4 | 1 | 1.1 | 0.9
93 | 1 | 0 | 0 | 0 | 0 | 1 | 0.97284 | -0.52428 | 0.4 | 1 | 1.1 | 0.9
85 | 1 | 0.0011762 | 0.00029479 | 0 | 0 | 1 | 0.9729 | -0.52309 | 0.4 | 1 | 1.1 | 0.9
65 | 1 | 0.0009617 | 0.00024103 | 0 | 0 | 1 | 0.97317 | -0.51777 | 0.4 | 1 | 1.1 | 0.9
94 | 1 | 0.0053637 | 0.0013443 | 0 | 0 | 1 | 0.9722 | -0.53683 | 0.4 | 1 | 1.1 | 0.9
84 | 1 | 0.00059574 | 0.00014931 | 0 | 0 | 1 | 0.97287 | -0.52359 | 0.4 | 1 | 1.1 | 0.9
50 | 1 | 0 | 0 | 0 | 0 | 1 | 0.97884 | -0.40618 | 0.4 | 1 | 1.1 | 0.9
213 | 1 | 0 | 0 | 0 | 0 | 1 | 0.9852 | -0.28198 | 0.4 | 1 | 1.1 | 0.9
55 | 1 | 0.0035247 | 0.00088338 | 0 | 0 | 1 | 0.97405 | -0.5004 | 0.4 | 1 | 1.1 | 0.9
56 | 1 | 0.0017499 | 0.00043856 | 0 | 0 | 1 | 0.97397 | -0.50194 | 0.4 | 1 | 1.1 | 0.9
57 | 1 | 0.0017543 | 0.00043966 | 0 | 0 | 1 | 0.97434 | -0.49463 | 0.4 | 1 | 1.1 | 0.9
58 | 1 | 0.002792 | 0.00069974 | 0 | 0 | 1 | 0.9738 | -0.50526 | 0.4 | 1 | 1.1 | 0.9
59 | 1 | 0.0020398 | 0.00051122 | 0 | 0 | 1 | 0.97447 | -0.49211 | 0.4 | 1 | 1.1 | 0.9
74 | 1 | 0.0026221 | 0.00065715 | 0 | 0 | 1 | 0.97379 | -0.50553 | 0.4 | 1 | 1.1 | 0.9
81 | 1 | 0.0025123 | 0.00062963 | 0 | 0 | 1 | 0.9747 | -0.48755 | 0.4 | 1 | 1.1 | 0.9
64 | 1 | 0.0026998 | 0.00067665 | 0 | 0 | 1 | 0.97363 | -0.50863 | 0.4 | 1 | 1.1 | 0.9
89 | 1 | 0.0019103 | 0.00047877 | 0 | 0 | 1 | 0.97481 | -0.48532 | 0.4 | 1 | 1.1 | 0.9
82 | 1 | 0.0065419 | 0.0016395 | 0 | 0 | 1 | 0.97375 | -0.5062 | 0.4 | 1 | 1.1 | 0.9
61 | 1 | 0.0024277 | 0.00060845 | 0 | 0 | 1 | 0.97337 | -0.51376 | 0.4 | 1 | 1.1 | 0.9
62 | 1 | 0.0022492 | 0.0005637 | 0 | 0 | 1 | 0.97351 | -0.51104 | 0.4 | 1 | 1.1 | 0.9
63 | 1 | 0.0012449 | 0.00031201 | 0 | 0 | 1 | 0.97325 | -0.5161 | 0.4 | 1 | 1.1 | 0.9
67 | 1 | 0.0040814 | 0.0010229 | 0 | 0 | 1 | 0.97328 | -0.51481 | 0.4 | 1 | 1.1 | 0.9
69 | 1 | 0.0027746 | 0.00069538 | 0 | 0 | 1 | 0.97318 | -0.51679 | 0.4 | 1 | 1.1 | 0.9
71 | 1 | 0.0044899 | 0.0011253 | 0 | 0 | 1 | 0.97317 | -0.51697 | 0.4 | 1 | 1.1 | 0.9
72 | 1 | 0.012066 | 0.003024 | 0 | 0 | 1 | 0.97443 | -0.49218 | 0.4 | 1 | 1.1 | 0.9
73 | 1 | 0 | 0 | 0 | 0 | 1 | 0.9747 | -0.48686 | 0.4 | 1 | 1.1 | 0.9
95 | 1 | 0.00079893 | 0.00020023 | 0 | 0 | 1 | 0.97502 | -0.48059 | 0.4 | 1 | 1.1 | 0.9
96 | 1 | 0.017888 | 0.0044833 | 0 | 0 | 1 | 0.97391 | -0.50243 | 0.4 | 1 | 1.1 | 0.9
98 | 1 | 0.0012015 | 0.00030113 | 0 | 0 | 1 | 0.99055 | -0.18083 | 0.4 | 1 | 1.1 | 0.9
99 | 1 | 0.0008048 | 0.0002017 | 0 | 0 | 1 | 0.99065 | -0.17902 | 0.4 | 1 | 1.1 | 0.9
100 | 1 | 0.00098374 | 0.00024655 | 0 | 0 | 1 | 0.99043 | -0.18321 | 0.4 | 1 | 1.1 | 0.9
101 | 1 | 0.00062502 | 0.00015664 | 0 | 0 | 1 | 0.99086 | -0.17486 | 0.4 | 1 | 1.1 | 0.9
102 | 1 | 0.00068934 | 0.00017277 | 0 | 0 | 1 | 0.99029 | -0.18607 | 0.4 | 1 | 1.1 | 0.9
103 | 1 | 0.00096926 | 0.00024292 | 0 | 0 | 1 | 0.99105 | -0.17116 | 0.4 | 1 | 1.1 | 0.9
111 | 1 | 0 | 0 | 0 | 0 | 1 | 0.99027 | -0.18638 | 0.4 | 1 | 1.1 | 0.9
117 | 1 | 0.0017932 | 0.00044941 | 0 | 0 | 1 | 0.99125 | -0.16729 | 0.4 | 1 | 1.1 | 0.9
114 | 1 | 0.0016017 | 0.00040143 | 0 | 0 | 1 | 0.99017 | -0.1883 | 0.4 | 1 | 1.1 | 0.9
109 | 1 | 0.00073949 | 0.00018533 | 0 | 0 | 1 | 0.99015 | -0.18879 | 0.4 | 1 | 1.1 | 0.9
108 | 1 | 0 | 0 | 0 | 0 | 1 | 0.99158 | -0.16082 | 0.4 | 1 | 1.1 | 0.9
104 | 1 | 0.0003906 | 9.7894e-05 | 0 | 0 | 1 | 0.99249 | -0.14336 | 0.4 | 1 | 1.1 | 0.9
105 | 1 | 0.00053271 | 0.00013351 | 0 | 0 | 1 | 0.99248 | -0.14351 | 0.4 | 1 | 1.1 | 0.9
115 | 1 | 0.00050464 | 0.00012647 | 0 | 0 | 1 | 0.99125 | -0.16725 | 0.4 | 1 | 1.1 | 0.9
116 | 1 | 0.0034259 | 0.0008586 | 0 | 0 | 1 | 0.99103 | -0.1716 | 0.4 | 1 | 1.1 | 0.9
110 | 1 | 0 | 0 | 0 | 0 | 1 | 0.99014 | -0.18894 | 0.4 | 1 | 1.1 | 0.9
112 | 1 | 0.00052539 | 0.00013167 | 0 | 0 | 1 | 0.99012 | -0.18932 | 0.4 | 1 | 1.1 | 0.9
118 | 1 | 0.0044649 | 0.001119 | 0 | 0 | 1 | 0.98296 | -0.32703 | 0.4 | 1 | 1.1 | 0.9
119 | 1 | 0 | 0 | 0 | 0 | 1 | 0.98319 | -0.32253 | 0.4 | 1 | 1.1 | 0.9
214 | 1 | 0.0024244 | 0.00060762 | 0 | 0 | 1 | 0.98496 | -0.28671 | 0.4 | 1 | 1.1 | 0.9

## generator_data
GEN_BUS | PG | QG | QMAX | QMIN | VG | MBASE | GEN_STATUS | PMAX | PMIN
2 | 0.34137 | 0.087804 | 10 | -10 | 1 | 100 | 1 | 10 | 0

## branch_data
F_BUS | T_BUS | BR_R | BR_X | BR_B | RATE_A | RATE_B | RATE_C | TAP | SHIFT | BR_STATUS | ANGMIN | ANGMAX | P_in | Q_in | P_out | Q_out
1 | 2 | 1.1925 | 0.76322 | 8.0103e-09 | 0 | 0 | 0 | 0 | 0 | 1 | -90 | 90 | -0.20018 | -0.051212 | 0.20069 | 0.051539
1 | 3 | 0.12937 | 0.082799 | 8.6901e-10 | 0 | 0 | 0 | 0 | 0 | 1 | -90 | 90 | 0.18969 | 0.048583 | -0.18964 | -0.048552
2 | 4 | 2.452 | 1.5693 | 1.647e-08 | 0 | 0 | 0 | 0 | 0 | 1 | -90 | 90 | 0.14068 | 0.036266 | -0.14016 | -0.035936
3 | 5 | 1.4046 | 0.89894 | 9.4348e-09 | 0 | 0 | 0 | 0 | 0 | 1 | -90 | 90 | 0.18964 | 0.048552 | -0.1891 | -0.048206
4 | 19 | 3.2911 | 2.1063 | 2.2106e-08 | 0 | 0 | 0 | 0 | 0 | 1 | -90 | 90 | 0.12317 | 0.031661 | -0.12263 | -0.031319
4 | 107 | 14.378 | 9.2019 | 2.4145e-08 | 0 | 0 | 0 | 0 | 0 | 1 | -90 | 90 | 0.016992 | 0.0042757 | -0.016947 | -0.0042496
5 | 11 | 0.4937 | 0.31597 | 3.3162e-09 | 0 | 0 | 0 | 0 | 0 | 1 | -90 | 90 | 0.15188 | 0.038877 | -0.15176 | -0.038799
92 | 91 | 1.6846 | 1.0782 | 1.1316e-08 | 0 | 0 | 0 | 0 | 0 | 1 | -90 | 90 | -0.10032 | -0.025334 | 0.10051 | 0.025453
92 | 52 | 1.4127 | 0.90412 | 9.4891e-09 | 0 | 0 | 0 | 0 | 0 | 1 | -90 | 90 | 0.096788 | 0.024448 | -0.096641 | -0.024355
91 | 8 | 4.284 | 2.7417 | 2.8776e-08 | 0 | 0 | 0 | 0 | 0 | 1 | -90 | 90 | -0.1102 | -0.02788 | 0.11077 | 0.028244
52 | 50 | 0.33328 | 0.2133 | 2.2387e-09 | 0 | 0 | 0 | 0 | 0 | 1 | -90 | 90 | 0.096641 | 0.024355 | -0.096607 | -0.024333
19 | 210 | 4.1797 | 2.675 | 2.8075e-08 | 0 | 0 | 0 | 0 | 0 | 1 | -90 | 90 | 0.11002 | 0.028159 | -0.10947 | -0.02781
107 | 106 | 3.697 | 2.3661 | 6.2083e-09 | 0 | 0 | 0 | 0 | 0 | 1 | -90 | 90 | 0.014819 | 0.0037162 | -0.01481 | -0.0037112
11 | 8 | 2.5388 | 1.6248 | 1.7053e-08 | 0 | 0 | 0 | 0 | 0 | 1 | -90 | 90 | 0.15176 | 0.038799 | -0.15112 | -0.038396
210 | 54 | 0.41395 | 0.26493 | 2.7806e-09 | 0 | 0 | 0 | 0 | 0 | 1 | -90 | 90 | 0.10806 | 0.027459 | -0.10801 | -0.027425
106 | 108 | 5.6034 | 3.5862 | 9.4097e-09 | 0 | 0 | 0 | 0 | 0 | 1 | -90 | 90 | 0.013886 | 0.0034801 | -0.013875 | -0.0034736
106 | 104 | 0.83904 | 0.53698 | 1.409e-09 | 0 | 0 | 0 | 0 | 0 | 1 | -90 | 90 | 0.00092332 | 0.00023107 | -0.00092331 | -0.0002312
8 | 6 | 1.9183 | 1.2277 | 3.2213e-09 | 0 | 0 | 0 | 0 | 0 | 1 | -90 | 90 | 0.040355 | 0.010153 | -0.040321 | -0.010131
6 | 7 | 2.9369 | 1.8796 | 4.9318e-09 | 0 | 0 | 0 | 0 | 0 | 1 | -90 | 90 | 0.036008 | 0.0090503 | -0.035966 | -0.0090242
7 | 9 | 1.9989 | 1.2793 | 3.3567e-09 | 0 | 0 | 0 | 0 | 0 | 1 | -90 | 90 | 0.01731 | 0.0043406 | -0.017304 | -0.0043367
7 | 10 | 5.6102 | 3.5906 | 9.4211e-09 | 0 | 0 | 0 | 0 | 0 | 1 | -90 | 90 | 0.018656 | 0.0046836 | -0.018635 | -0.0046709
9 | 215 | 0.10019 | 0.064124 | 1.6825e-10 | 0 | 0 | 0 | 0 | 0 | 1 | -90 | 90 | 0.0087301 | 0.002188 | -0.00873 | -0.002188
10 | 12 | 2.0591 | 1.3178 | 3.4578e-09 | 0 | 0 | 0 | 0 | 0 | 1 | -90 | 90 | 0.018635 | 0.0046709 | -0.018627 | -0.0046662
12 | 13 | 0.0033533 | 0.0021461 | 5.6311e-12 | 0 | 0 | 0 | 0 | 0 | 1 | -90 | 90 | 0.0099981 | 0.0025036 | -0.0099981 | -0.0025036
139 | 121 | 9.6456 | 6.1732 | 1.6198e-08 | 0 | 0 | 0 | 0 | 0 | 1 | -90 | 90 | -0.0068968 | -0.0017278 | 0.0069018 | 0.0017295
139 | 137 | 1.0324 | 0.66071 | 1.7336e-09 | 0 | 0 | 0 | 0 | 0 | 1 | -90 | 90 | 0.0055648 | 0.001394 | -0.0055645 | -0.001394
121 | 13 | 4.0613 | 2.5992 | 6.8201e-09 | 0 | 0 | 0 | 0 | 0 | 1 | -90 | 90 | -0.0069018 | -0.0017295 | 0.0069039 | 0.0017302
137 | 138 | 0.7114 | 0.45529 | 1.1946e-09 | 0 | 0 | 0 | 0 | 0 | 1 | -90 | 90 | 0.0044668 | 0.0011188 | -0.0044666 | -0.0011189
13 | 14 | 8.0517 | 5.1531 | 1.3521e-08 | 0 | 0 | 0 | 0 | 0 | 1 | -90 | 90 | 0.0016327 | 0.00040716 | -0.0016325 | -0.00040832
14 | 120 | 5.5049 | 3.5231 | 9.2442e-09 | 0 | 0 | 0 | 0 | 0 | 1 | -90 | 90 | 0.0016325 | 0.00040832 | -0.0016323 | -0.00040911
138 | 119 | 3.4669 | 2.2188 | 5.8218e-09 | 0 | 0 | 0 | 0 | 0 | 1 | -90 | 90 | 0.0044666 | 0.0011189 | -0.0044658 | -0.0011189
15 | 16 | 1.8807 | 1.2036 | 1.2633e-08 | 0 | 0 | 0 | 0 | 0 | 1 | -90 | 90 | -0.0064733 | -0.0016215 | 0.0064742 | 0.0016209
15 | 17 | 0.096809 | 0.061958 | 6.5028e-10 | 0 | 0 | 0 | 0 | 0 | 1 | -90 | 90 | 0.0062358 | 0.001562 | -0.0062357 | -0.001562
16 | 18 | 0.83005 | 0.53123 | 5.5755e-09 | 0 | 0 | 0 | 0 | 0 | 1 | -90 | 90 | -0.0067643 | -0.0016936 | 0.0067648 | 0.0016934
17 | 218 | 4.8808 | 3.1237 | 1.6392e-08 | 0 | 0 | 0 | 0 | 0 | 1 | -90 | 90 | 0.0060586 | 0.0015176 | -0.0060565 | -0.0015179
18 | 68 | 5.2882 | 3.3844 | 3.5521e-08 | 0 | 0 | 0 | 0 | 0 | 1 | -90 | 90 | -0.0067648 | -0.0016934 | 0.0067675 | 0.0016917
218 | 219 | 16.158 | 10.3411 | 2.7134e-08 | 0 | 0 | 0 | 0 | 0 | 1 | -90 | 90 | 0.0058848 | 0.0014749 | -0.0058785 | -0.0014734
75 | 76 | 5.6317 | 3.6043 | 9.4572e-09 | 0 | 0 | 0 | 0 | 0 | 1 | -90 | 90 | -0.00050606 | -0.00012684 | 0.00050607 | 0.00012595
76 | 77 | 0.36578 | 0.2341 | 6.1425e-10 | 0 | 0 | 0 | 0 | 0 | 1 | -90 | 90 | -0.00050607 | -0.00012595 | 0.00050607 | 0.00012589
68 | 70 | 0.49101 | 0.31424 | 3.2981e-09 | 0 | 0 | 0 | 0 | 0 | 1 | -90 | 90 | -0.021039 | -0.0052717 | 0.021041 | 0.0052729
68 | 66 | 2.1802 | 1.3953 | 3.6612e-09 | 0 | 0 | 0 | 0 | 0 | 1 | -90 | 90 | 0.014271 | 0.00358 | -0.014266 | -0.0035771
70 | 72 | 0.60753 | 0.38882 | 4.0808e-09 | 0 | 0 | 0 | 0 | 0 | 1 | -90 | 90 | -0.026982 | -0.0067619 | 0.026987 | 0.0067647
66 | 67 | 3.3832 | 2.1652 | 5.6812e-09 | 0 | 0 | 0 | 0 | 0 | 1 | -90 | 90 | 0.011351 | 0.0028465 | -0.011346 | -0.0028439
54 | 212 | 0.46522 | 0.29774 | 7.8122e-10 | 0 | 0 | 0 | 0 | 0 | 1 | -90 | 90 | 0.0047262 | 0.0011829 | -0.0047261 | -0.0011829
54 | 37 | 1.7544 | 1.1228 | 1.1784e-08 | 0 | 0 | 0 | 0 | 0 | 1 | -90 | 90 | 0.10328 | 0.026242 | -0.10308 | -0.026112
20 | 21 | 1.0095 | 0.64607 | 6.7808e-09 | 0 | 0 | 0 | 0 | 0 | 1 | -90 | 90 | 0.084476 | 0.021247 | -0.084396 | -0.021196
20 | 22 | 0.62168 | 0.39787 | 4.1758e-09 | 0 | 0 | 0 | 0 | 0 | 1 | -90 | 90 | -0.084476 | -0.021247 | 0.084525 | 0.021278
21 | 78 | 0.74651 | 0.47777 | 5.0144e-09 | 0 | 0 | 0 | 0 | 0 | 1 | -90 | 90 | 0.070449 | 0.017701 | -0.070407 | -0.017675
22 | 38 | 0.61237 | 0.39192 | 4.1133e-09 | 0 | 0 | 0 | 0 | 0 | 1 | -90 | 90 | -0.092905 | -0.023378 | 0.092964 | 0.023415
78 | 28 | 0.48445 | 0.31005 | 8.1353e-10 | 0 | 0 | 0 | 0 | 0 | 1 | -90 | 90 | 0.012084 | 0.0030288 | -0.012084 | -0.0030284
78 | 77 | 0.45805 | 0.29315 | 3.0767e-09 | 0 | 0 | 0 | 0 | 0 | 1 | -90 | 90 | 0.058323 | 0.014646 | -0.058305 | -0.014635
38 | 36 | 0.92209 | 0.59014 | 6.1937e-09 | 0 | 0 | 0 | 0 | 0 | 1 | -90 | 90 | -0.095669 | -0.024093 | 0.095763 | 0.024153
28 | 86 | 1.8711 | 1.1975 | 3.1422e-09 | 0 | 0 | 0 | 0 | 0 | 1 | -90 | 90 | 0.0039477 | 0.00098928 | -0.0039474 | -0.00098937
28 | 25 | 1.5234 | 0.975 | 2.5583e-09 | 0 | 0 | 0 | 0 | 0 | 1 | -90 | 90 | 0.0081359 | 0.0020391 | -0.0081348 | -0.0020386
77 | 95 | 0.52145 | 0.33373 | 3.5026e-09 | 0 | 0 | 0 | 0 | 0 | 1 | -90 | 90 | 0.057799 | 0.014509 | -0.05778 | -0.014497
36 | 34 | 0.91024 | 0.58255 | 6.1142e-09 | 0 | 0 | 0 | 0 | 0 | 1 | -90 | 90 | -0.097365 | -0.024554 | 0.097461 | 0.024615
23 | 24 | 1.9089 | 1.2217 | 3.2056e-09 | 0 | 0 | 0 | 0 | 0 | 1 | -90 | 90 | 0.0013918 | 0.00034841 | -0.0013917 | -0.00034869
23 | 25 | 1.3141 | 0.841 | 2.2067e-09 | 0 | 0 | 0 | 0 | 0 | 1 | -90 | 90 | -0.0081338 | -0.0020382 | 0.0081348 | 0.0020386
24 | 26 | 0.80597 | 0.51582 | 1.3534e-09 | 0 | 0 | 0 | 0 | 0 | 1 | -90 | 90 | 0.00038513 | 9.6401e-05 | -0.00038513 | -9.6529e-05
29 | 30 | 2.1564 | 1.3801 | 3.6212e-09 | 0 | 0 | 0 | 0 | 0 | 1 | -90 | 90 | 0.0016293 | 0.00040804 | -0.0016292 | -0.00040835
29 | 31 | 1.2104 | 0.77468 | 2.0326e-09 | 0 | 0 | 0 | 0 | 0 | 1 | -90 | 90 | -0.0044268 | -0.0011092 | 0.0044271 | 0.0011092
31 | 32 | 1.7414 | 1.1145 | 2.9242e-09 | 0 | 0 | 0 | 0 | 0 | 1 | -90 | 90 | 0.0037405 | 0.00093731 | -0.0037403 | -0.00093742
31 | 33 | 0.55828 | 0.3573 | 9.375e-10 | 0 | 0 | 0 | 0 | 0 | 1 | -90 | 90 | -0.0081676 | -0.0020465 | 0.0081681 | 0.0020467
32 | 80 | 0.24735 | 0.1583 | 4.1537e-10 | 0 | 0 | 0 | 0 | 0 | 1 | -90 | 90 | 0.0022096 | 0.00055378 | -0.0022096 | -0.00055381
33 | 79 | 0.59508 | 0.38085 | 3.9972e-09 | 0 | 0 | 0 | 0 | 0 | 1 | -90 | 90 | -0.050476 | -0.012667 | 0.050493 | 0.012677
33 | 90 | 0.16698 | 0.10686 | 1.1216e-09 | 0 | 0 | 0 | 0 | 0 | 1 | -90 | 90 | 0.042308 | 0.01062 | -0.042305 | -0.010618
79 | 53 | 0.54322 | 0.34766 | 3.6488e-09 | 0 | 0 | 0 | 0 | 0 | 1 | -90 | 90 | -0.053826 | -0.013513 | 0.053844 | 0.013523
90 | 88 | 0.76778 | 0.49138 | 5.1573e-09 | 0 | 0 | 0 | 0 | 0 | 1 | -90 | 90 | 0.040144 | 0.010076 | -0.04013 | -0.010068
53 | 51 | 0.64448 | 0.41247 | 4.329e-09 | 0 | 0 | 0 | 0 | 0 | 1 | -90 | 90 | -0.055596 | -0.013963 | 0.055618 | 0.013976
88 | 89 | 0.40628 | 0.26002 | 2.729e-09 | 0 | 0 | 0 | 0 | 0 | 1 | -90 | 90 | 0.039159 | 0.0098248 | -0.039152 | -0.0098206
34 | 35 | 0.58498 | 0.37439 | 3.9293e-09 | 0 | 0 | 0 | 0 | 0 | 1 | -90 | 90 | -0.10021 | -0.025305 | 0.10028 | 0.025346
35 | 37 | 1.4425 | 0.92318 | 9.6892e-09 | 0 | 0 | 0 | 0 | 0 | 1 | -90 | 90 | -0.10291 | -0.026005 | 0.10308 | 0.026112
212 | 213 | 3.28 | 2.0992 | 5.508e-09 | 0 | 0 | 0 | 0 | 0 | 1 | -90 | 90 | 0.0024252 | 0.0006062 | -0.002425 | -0.0006066
39 | 40 | 2.1981 | 1.4068 | 3.6912e-09 | 0 | 0 | 0 | 0 | 0 | 1 | -90 | 90 | 0.014131 | 0.0035455 | -0.014126 | -0.0035427
39 | 41 | 2.2004 | 1.4083 | 3.6951e-09 | 0 | 0 | 0 | 0 | 0 | 1 | -90 | 90 | -0.015953 | -0.0040021 | 0.015959 | 0.0040058
40 | 42 | 2.3723 | 1.5183 | 3.9837e-09 | 0 | 0 | 0 | 0 | 0 | 1 | -90 | 90 | 0.012044 | 0.003021 | -0.012041 | -0.0030189
41 | 43 | 2.3915 | 1.5305 | 4.0159e-09 | 0 | 0 | 0 | 0 | 0 | 1 | -90 | 90 | -0.018039 | -0.0045271 | 0.018048 | 0.0045322
42 | 60 | 1.7316 | 1.1083 | 2.9079e-09 | 0 | 0 | 0 | 0 | 0 | 1 | -90 | 90 | 0.01035 | 0.0025952 | -0.010348 | -0.0025941
43 | 97 | 3.0203 | 1.933 | 5.0719e-09 | 0 | 0 | 0 | 0 | 0 | 1 | -90 | 90 | 0.0089238 | 0.0022372 | -0.0089212 | -0.002236
43 | 51 | 1.515 | 0.9696 | 2.5441e-09 | 0 | 0 | 0 | 0 | 0 | 1 | -90 | 90 | -0.026972 | -0.0067694 | 0.026984 | 0.006777
60 | 83 | 2.2803 | 1.4594 | 3.8292e-09 | 0 | 0 | 0 | 0 | 0 | 1 | -90 | 90 | 0.0089683 | 0.0022483 | -0.0089663 | -0.0022474
51 | 49 | 1.5843 | 1.014 | 1.0642e-08 | 0 | 0 | 0 | 0 | 0 | 1 | -90 | 90 | -0.082602 | -0.020753 | 0.082722 | 0.020829
83 | 82 | 3.1553 | 2.0194 | 5.2986e-09 | 0 | 0 | 0 | 0 | 0 | 1 | -90 | 90 | 0.0065432 | 0.0016401 | -0.0065417 | -0.0016396
49 | 50 | 0.61334 | 0.39254 | 4.1199e-09 | 0 | 0 | 0 | 0 | 0 | 1 | -90 | 90 | -0.096543 | -0.024293 | 0.096607 | 0.024333
44 | 45 | 0.45838 | 0.29336 | 3.0789e-09 | 0 | 0 | 0 | 0 | 0 | 1 | -90 | 90 | -0.0080157 | -0.0020057 | 0.0080161 | 0.0020057
44 | 46 | 0.18717 | 0.11979 | 1.2573e-09 | 0 | 0 | 0 | 0 | 0 | 1 | -90 | 90 | 0.0071394 | 0.0017861 | -0.0071393 | -0.0017861
45 | 47 | 0.60445 | 0.38685 | 4.0601e-09 | 0 | 0 | 0 | 0 | 0 | 1 | -90 | 90 | -0.0086498 | -0.0021645 | 0.0086503 | 0.0021644
46 | 48 | 0.2983 | 0.19091 | 2.0037e-09 | 0 | 0 | 0 | 0 | 0 | 1 | -90 | 90 | 0.0071393 | 0.0017861 | -0.0071391 | -0.0017862
47 | 87 | 0.51028 | 0.32658 | 3.4276e-09 | 0 | 0 | 0 | 0 | 0 | 1 | -90 | 90 | -0.0091059 | -0.0022786 | 0.0091063 | 0.0022786
48 | 93 | 1.1279 | 0.72187 | 7.5764e-09 | 0 | 0 | 0 | 0 | 0 | 1 | -90 | 90 | 0.0053671 | 0.0013427 | -0.0053668 | -0.0013432
48 | 85 | 0.57119 | 0.36556 | 9.5918e-10 | 0 | 0 | 0 | 0 | 0 | 1 | -90 | 90 | 0.001772 | 0.00044347 | -0.0017719 | -0.00044355
87 | 65 | 0.42509 | 0.27206 | 2.8553e-09 | 0 | 0 | 0 | 0 | 0 | 1 | -90 | 90 | -0.010624 | -0.002659 | 0.010624 | 0.002659
93 | 94 | 9.918 | 6.3475 | 3.331e-08 | 0 | 0 | 0 | 0 | 0 | 1 | -90 | 90 | 0.0053668 | 0.0013432 | -0.0053636 | -0.0013443
85 | 84 | 3.5989 | 2.3033 | 6.0435e-09 | 0 | 0 | 0 | 0 | 0 | 1 | -90 | 90 | 0.00059574 | 0.00014875 | -0.00059572 | -0.00014931
65 | 63 | 0.61293 | 0.39228 | 4.1171e-09 | 0 | 0 | 0 | 0 | 0 | 1 | -90 | 90 | -0.011586 | -0.0029001 | 0.011587 | 0.0029003
213 | 214 | 8.4674 | 5.4191 | 1.4219e-08 | 0 | 0 | 0 | 0 | 0 | 1 | -90 | 90 | 0.002425 | 0.0006066 | -0.0024244 | -0.00060763
55 | 56 | 0.23909 | 0.15302 | 1.606e-09 | 0 | 0 | 0 | 0 | 0 | 1 | -90 | 90 | 0.027387 | 0.0068638 | -0.027385 | -0.0068627
55 | 57 | 0.79443 | 0.50844 | 5.3363e-09 | 0 | 0 | 0 | 0 | 0 | 1 | -90 | 90 | -0.030912 | -0.0077472 | 0.03092 | 0.0077521
56 | 58 | 0.55052 | 0.35233 | 3.6979e-09 | 0 | 0 | 0 | 0 | 0 | 1 | -90 | 90 | 0.025635 | 0.0064241 | -0.025631 | -0.0064219
57 | 59 | 0.32755 | 0.20963 | 2.2002e-09 | 0 | 0 | 0 | 0 | 0 | 1 | -90 | 90 | -0.032674 | -0.0081918 | 0.032678 | 0.0081941
58 | 74 | 0.049928 | 0.031954 | 3.3537e-10 | 0 | 0 | 0 | 0 | 0 | 1 | -90 | 90 | 0.022839 | 0.0057221 | -0.022839 | -0.0057219
59 | 81 | 0.55961 | 0.35815 | 3.7589e-09 | 0 | 0 | 0 | 0 | 0 | 1 | -90 | 90 | -0.034718 | -0.0087053 | 0.034726 | 0.0087098
74 | 64 | 0.65237 | 0.41752 | 4.3821e-09 | 0 | 0 | 0 | 0 | 0 | 1 | -90 | 90 | 0.020217 | 0.0050648 | -0.020214 | -0.0050633
81 | 89 | 0.25536 | 0.16343 | 1.7153e-09 | 0 | 0 | 0 | 0 | 0 | 1 | -90 | 90 | -0.037238 | -0.0093394 | 0.037242 | 0.0093418
64 | 62 | 0.58345 | 0.37341 | 3.9191e-09 | 0 | 0 | 0 | 0 | 0 | 1 | -90 | 90 | 0.017514 | 0.0043866 | -0.017512 | -0.0043857
61 | 62 | 0.75649 | 0.48415 | 5.0814e-09 | 0 | 0 | 0 | 0 | 0 | 1 | -90 | 90 | -0.015261 | -0.0038212 | 0.015263 | 0.003822
61 | 63 | 0.77299 | 0.49471 | 5.1922e-09 | 0 | 0 | 0 | 0 | 0 | 1 | -90 | 90 | 0.012833 | 0.0032127 | -0.012832 | -0.0032123
67 | 69 | 1.1552 | 0.73935 | 1.94e-09 | 0 | 0 | 0 | 0 | 0 | 1 | -90 | 90 | 0.007265 | 0.001821 | -0.0072643 | -0.0018207
69 | 71 | 0.17085 | 0.10934 | 2.869e-10 | 0 | 0 | 0 | 0 | 0 | 1 | -90 | 90 | 0.0044898 | 0.0011253 | -0.0044898 | -0.0011253
72 | 73 | 0.58006 | 0.37124 | 3.8963e-09 | 0 | 0 | 0 | 0 | 0 | 1 | -90 | 90 | -0.039053 | -0.0097889 | 0.039063 | 0.0097948
73 | 95 | 0.46875 | 0.3 | 3.1486e-09 | 0 | 0 | 0 | 0 | 0 | 1 | -90 | 90 | -0.056964 | -0.014286 | 0.056981 | 0.014297
73 | 96 | 3.7048 | 2.3711 | 6.2214e-09 | 0 | 0 | 0 | 0 | 0 | 1 | -90 | 90 | 0.017901 | 0.0044914 | -0.017888 | -0.0044834
98 | 99 | 1.3851 | 0.88649 | 2.326e-09 | 0 | 0 | 0 | 0 | 0 | 1 | -90 | 90 | -0.0057425 | -0.0014357 | 0.005743 | 0.0014358
98 | 100 | 2.3034 | 1.4742 | 3.868e-09 | 0 | 0 | 0 | 0 | 0 | 1 | -90 | 90 | 0.004541 | 0.0011346 | -0.0045405 | -0.0011347
99 | 101 | 2.7884 | 1.7846 | 4.6824e-09 | 0 | 0 | 0 | 0 | 0 | 1 | -90 | 90 | -0.0065478 | -0.0016375 | 0.0065491 | 0.0016379
100 | 102 | 3.5225 | 2.2544 | 5.9152e-09 | 0 | 0 | 0 | 0 | 0 | 1 | -90 | 90 | 0.0035568 | 0.00088811 | -0.0035563 | -0.00088838
101 | 103 | 2.2658 | 1.4501 | 3.8049e-09 | 0 | 0 | 0 | 0 | 0 | 1 | -90 | 90 | -0.0071741 | -0.0017945 | 0.0071754 | 0.001795
102 | 111 | 0.47784 | 0.30581 | 8.0241e-10 | 0 | 0 | 0 | 0 | 0 | 1 | -90 | 90 | 0.002867 | 0.00071561 | -0.0028669 | -0.00071566
103 | 117 | 2.0899 | 1.3375 | 3.5095e-09 | 0 | 0 | 0 | 0 | 0 | 1 | -90 | 90 | -0.0081447 | -0.0020379 | 0.0081462 | 0.0020385
111 | 114 | 5.2792 | 3.3787 | 8.8652e-09 | 0 | 0 | 0 | 0 | 0 | 1 | -90 | 90 | 0.0016019 | 0.00040066 | -0.0016017 | -0.00040143
111 | 109 | 8.3459 | 5.3414 | 1.4015e-08 | 0 | 0 | 0 | 0 | 0 | 1 | -90 | 90 | 0.001265 | 0.000315 | -0.0012649 | -0.00031628
117 | 108 | 2.8667 | 1.8347 | 4.814e-09 | 0 | 0 | 0 | 0 | 0 | 1 | -90 | 90 | -0.0099393 | -0.0024879 | 0.0099424 | 0.0024894
109 | 110 | 1.2758 | 0.81651 | 2.1424e-09 | 0 | 0 | 0 | 0 | 0 | 1 | -90 | 90 | 0.0005254 | 0.00013095 | -0.0005254 | -0.00013116
108 | 115 | 7.2049 | 4.6112 | 1.2099e-08 | 0 | 0 | 0 | 0 | 0 | 1 | -90 | 90 | 0.0039324 | 0.00098419 | -0.0039312 | -0.00098461
104 | 105 | 1.2381 | 0.7924 | 2.0791e-09 | 0 | 0 | 0 | 0 | 0 | 1 | -90 | 90 | 0.00053271 | 0.00013331 | -0.00053271 | -0.00013351
115 | 116 | 5.5812 | 3.5719 | 9.3723e-09 | 0 | 0 | 0 | 0 | 0 | 1 | -90 | 90 | 0.0034266 | 0.00085814 | -0.0034259 | -0.0008586
110 | 112 | 3.1769 | 2.0332 | 5.3348e-09 | 0 | 0 | 0 | 0 | 0 | 1 | -90 | 90 | 0.0005254 | 0.00013116 | -0.00052539 | -0.00013168
118 | 119 | 4.3628 | 2.7922 | 7.3263e-09 | 0 | 0 | 0 | 0 | 0 | 1 | -90 | 90 | -0.0044649 | -0.001119 | 0.0044658 | 0.0011189