## bus_data
BUS_I | BUS_TYPE | Pd | Qd | Gs | Bs | area | Vm | Va | baseKV | zone | Vmax | Vmin
1 | 1 | 0.0057729 | 0.0014468 | 0 | 0 | 1 | 0.99618 | -0.072076 | 0.4 | 1 | 1.1 | 0.9
2 | 1 | 0.0011289 | 0.00028293 | 0 | 0 | 1 | 0.99672 | -0.061873 | 0.4 | 1 | 1.1 | 0.9
4 | 1 | 0.0006856 | 0.00017183 | 0 | 0 | 1 | 0.99281 | -0.13602 | 0.4 | 1 | 1.1 | 0.9
3 | 1 | 0 | 0 | 0 | 0 | 1 | 0.9979 | -0.039701 | 0.4 | 1 | 1.1 | 0.9
5 | 1 | 0.0006372 | 0.0001597 | 0 | 0 | 1 | 0.99195 | -0.1525 | 0.4 | 1 | 1.1 | 0.9
16 | 1 | 0.0012699 | 0.00031827 | 0 | 0 | 1 | 0.99181 | -0.15511 | 0.4 | 1 | 1.1 | 0.9
14 | 1 | 0.0015244 | 0.00038204 | 0 | 0 | 1 | 0.99059 | -0.1784 | 0.4 | 1 | 1.1 | 0.9
15 | 1 | 0 | 0 | 0 | 0 | 1 | 0.99123 | -0.16616 | 0.4 | 1 | 1.1 | 0.9
18 | 1 | 0.011408 | 0.0028592 | 0 | 0 | 1 | 0.9862 | -0.26284 | 0.4 | 1 | 1.1 | 0.9
29 | 1 | 0 | 0 | 0 | 0 | 1 | 0.99898 | -0.019224 | 0.4 | 1 | 1.1 | 0.9
8 | 1 | 0.0038558 | 0.00096635 | 0 | 0 | 1 | 0.99776 | -0.042242 | 0.4 | 1 | 1.1 | 0.9
33 | 1 | 0.0027581 | 0.00069125 | 0 | 0 | 1 | 0.99913 | -0.016489 | 0.4 | 1 | 1.1 | 0.9
32 | 1 | 0.0036518 | 0.00091523 | 0 | 0 | 1 | 0.99849 | -0.028622 | 0.4 | 1 | 1.1 | 0.9
6 | 1 | 0.0047336 | 0.0011863 | 0 | 0 | 1 | 0.99769 | -0.043651 | 0.4 | 1 | 1.1 | 0.9
7 | 1 | 0.0021745 | 0.00054498 | 0 | 0 | 1 | 0.99766 | -0.04416 | 0.4 | 1 | 1.1 | 0.9
9 | 1 | 0.0033417 | 0.0008375 | 0 | 0 | 1 | 0.98949 | -0.20094 | 0.4 | 1 | 1.1 | 0.9
10 | 1 | 0.0098244 | 0.0024622 | 0 | 0 | 1 | 0.98956 | -0.19961 | 0.4 | 1 | 1.1 | 0.9
11 | 1 | 0 | 0 | 0 | 0 | 1 | 0.98989 | -0.19336 | 0.4 | 1 | 1.1 | 0.9
12 | 1 | 0.0019648 | 0.00049241 | 0 | 0 | 1 | 0.98938 | -0.20319 | 0.4 | 1 | 1.1 | 0.9
13 | 1 | 0.0054963 | 0.0013775 | 0 | 0 | 1 | 0.9913 | -0.166 | 0.4 | 1 | 1.1 | 0.9
110 | 1 | 0.0054934 | 0.0013768 | 0 | 0 | 1 | 0.98929 | -0.20496 | 0.4 | 1 | 1.1 | 0.9
28 | 1 | 0 | 0 | 0 | 0 | 1 | 0.99251 | -0.14246 | 0.4 | 1 | 1.1 | 0.9
111 | 1 | 0.0025252 | 0.00063287 | 0 | 0 | 1 | 0.98912 | -0.20815 | 0.4 | 1 | 1.1 | 0.9
25 | 1 | 0 | 0 | 0 | 0 | 1 | 0.99286 | -0.13575 | 0.4 | 1 | 1.1 | 0.9
17 | 1 | 0.0043942 | 0.0011013 | 0 | 0 | 1 | 0.98612 | -0.26428 | 0.4 | 1 | 1.1 | 0.9
22 | 1 | 0 | 0 | 0 | 0 | 1 | 0.9798 | -0.38692 | 0.4 | 1 | 1.1 | 0.9
20 | 1 | 0 | 0 | 0 | 0 | 1 | 0.97936 | -0.3955 | 0.4 | 1 | 1.1 | 0.9
19 | 1 | 0.0030976 | 0.00077634 | 0 | 0 | 1 | 0.97872 | -0.40811 | 0.4 | 1 | 1.1 | 0.9
21 | 1 | 0.0009171 | 0.00022985 | 0 | 0 | 1 | 0.97851 | -0.41218 | 0.4 | 1 | 1.1 | 0.9
36 | 1 | 0 | 0 | 0 | 0 | 1 | 0.97682 | -0.44525 | 0.4 | 1 | 1.1 | 0.9
38 | 1 | 0.0010336 | 0.00025905 | 0 | 0 | 1 | 0.97655 | -0.45059 | 0.4 | 1 | 1.1 | 0.9
61 | 1 | 0.0028805 | 0.00072192 | 0 | 0 | 1 | 0.97634 | -0.4547 | 0.4 | 1 | 1.1 | 0.9
59 | 1 | 0.0023062 | 0.000578 | 0 | 0 | 1 | 0.97619 | -0.45782 | 0.4 | 1 | 1.1 | 0.9
39 | 1 | 0.002294 | 0.00057494 | 0 | 0 | 1 | 0.97643 | -0.45306 | 0.4 | 1 | 1.1 | 0.9
35 | 1 | 0.0018133 | 0.00045444 | 0 | 0 | 1 | 0.97682 | -0.44533 | 0.4 | 1 | 1.1 | 0.9
23 | 1 | 0.002777 | 0.00069599 | 0 | 0 | 1 | 0.99178 | -0.1564 | 0.4 | 1 | 1.1 | 0.9
24 | 1 | 0.0022887 | 0.00057361 | 0 | 0 | 1 | 0.98897 | -0.21026 | 0.4 | 1 | 1.1 | 0.9
26 | 1 | 0.0010472 | 0.00026246 | 0 | 0 | 1 | 0.9876 | -0.23651 | 0.4 | 1 | 1.1 | 0.9
27 | 1 | 0.012139 | 0.0030423 | 0 | 0 | 1 | 0.99462 | -0.10209 | 0.4 | 1 | 1.1 | 0.9
106 | 1 | 0.0032556 | 0.00081592 | 0 | 0 | 1 | 0.98723 | -0.24374 | 0.4 | 1 | 1.1 | 0.9
30 | 1 | 0.0041842 | 0.0010487 | 0 | 0 | 1 | 0.99906 | -0.017825 | 0.4 | 1 | 1.1 | 0.9
104 | 1 | 0.0027374 | 0.00068606 | 0 | 0 | 1 | 0.98672 | -0.25355 | 0.4 | 1 | 1.1 | 0.9
31 | 3 | 0 | 0 | 0 | 0 | 1 | 1 | 0 | 0.4 | 1 | 1.1 | 0.9
34 | 1 | 0.0058482 | 0.0014657 | 0 | 0 | 1 | 0.98791 | -0.23115 | 0.4 | 1 | 1.1 | 0.9
86 | 1 | 0 | 0 | 0 | 0 | 1 | 0.98701 | -0.24853 | 0.4 | 1 | 1.1 | 0.9
96 | 1 | 0.0057484 | 0.0014407 | 0 | 0 | 1 | 0.98605 | -0.26712 | 0.4 | 1 | 1.1 | 0.9
84 | 1 | 0.045732 | 0.011461 | 0 | 0 | 1 | 0.98354 | -0.31596 | 0.4 | 1 | 1.1 | 0.9
74 | 1 | 0.00070152 | 0.00017582 | 0 | 0 | 1 | 0.97621 | -0.45737 | 0.4 | 1 | 1.1 | 0.9
40 | 1 | 0 | 0 | 0 | 0 | 1 | 0.97536 | -0.47413 | 0.4 | 1 | 1.1 | 0.9
48 | 1 | 0.018996 | 0.0047608 | 0 | 0 | 1 | 0.97455 | -0.49008 | 0.4 | 1 | 1.1 | 0.9
46 | 1 | 0.0031776 | 0.00079637 | 0 | 0 | 1 | 0.97553 | -0.47067 | 0.4 | 1 | 1.1 | 0.9
70 | 1 | 0.0010039 | 0.00025161 | 0 | 0 | 1 | 0.97616 | -0.45836 | 0.4 | 1 | 1.1 | 0.9
49 | 1 | 0 | 0 | 0 | 0 | 1 | 0.97523 | -0.47671 | 0.4 | 1 | 1.1 | 0.9
50 | 1 | 0 | 0 | 0 | 0 | 1 | 0.97543 | -0.47265 | 0.4 | 1 | 1.1 | 0.9
76 | 1 | 8.804e-05 | 2.2065e-05 | 0 | 0 | 1 | 0.97519 | -0.47741 | 0.4 | 1 | 1.1 | 0.9
72 | 1 | 0.00095085 | 0.00023831 | 0 | 0 | 1 | 0.97539 | -0.47357 | 0.4 | 1 | 1.1 | 0.9
71 | 1 | 0.00103 | 0.00025814 | 0 | 0 | 1 | 0.97549 | -0.47142 | 0.4 | 1 | 1.1 | 0.9
47 | 1 | 0 | 0 | 0 | 0 | 1 | 0.9756 | -0.46934 | 0.4 | 1 | 1.1 | 0.9
41 | 1 | 0.00041409 | 0.00010378 | 0 | 0 | 1 | 0.97481 | -0.485 | 0.4 | 1 | 1.1 | 0.9
42 | 1 | 0.00047967 | 0.00012022 | 0 | 0 | 1 | 0.97494 | -0.48244 | 0.4 | 1 | 1.1 | 0.9
43 | 1 | 0.00075666 | 0.00018964 | 0 | 0 | 1 | 0.9748 | -0.48509 | 0.4 | 1 | 1.1 | 0.9
44 | 1 | 0.00068623 | 0.00017199 | 0 | 0 | 1 | 0.97502 | -0.48077 | 0.4 | 1 | 1.1 | 0.9
45 | 1 | 0.005066 | 0.0012697 | 0 | 0 | 1 | 0.97476 | -0.48589 | 0.4 | 1 | 1.1 | 0.9
66 | 1 | 0.0021463 | 0.0005379 | 0 | 0 | 1 | 0.9753 | -0.47535 | 0.4 | 1 | 1.1 | 0.9
55 | 1 | 0.002701 | 0.00067694 | 0 | 0 | 1 | 0.97472 | -0.48661 | 0.4 | 1 | 1.1 | 0.9
64 | 1 | 0.00091274 | 0.00022875 | 0 | 0 | 1 | 0.97534 | -0.47437 | 0.4 | 1 | 1.1 | 0.9
54 | 1 | 0.00099165 | 0.00024853 | 0 | 0 | 1 | 0.97465 | -0.48801 | 0.4 | 1 | 1.1 | 0.9
51 | 1 | 0.0021014 | 0.00052665 | 0 | 0 | 1 | 0.97554 | -0.47045 | 0.4 | 1 | 1.1 | 0.9
52 | 1 | 0.0031318 | 0.0007849 | 0 | 0 | 1 | 0.97568 | -0.46783 | 0.4 | 1 | 1.1 | 0.9
69 | 1 | 0 | 0 | 0 | 0 | 1 | 0.97595 | -0.4625 | 0.4 | 1 | 1.1 | 0.9
73 | 1 | 0 | 0 | 0 | 0 | 1 | 0.9746 | -0.48914 | 0.4 | 1 | 1.1 | 0.9
120 | 1 | 0.014675 | 0.0036778 | 0 | 0 | 1 | 0.97455 | -0.4901 | 0.4 | 1 | 1.1 | 0.9
78 | 1 | 0 | 0 | 0 | 0 | 1 | 0.97487 | -0.4837 | 0.4 | 1 | 1.1 | 0.9
75 | 1 | 5.9812e-05 | 1.499e-05 | 0 | 0 | 1 | 0.97504 | -0.48044 | 0.4 | 1 | 1.1 | 0.9
77 | 1 | 0 | 0 | 0 | 0 | 1 | 0.97491 | -0.4829 | 0.4 | 1 | 1.1 | 0.9
81 | 1 | 7.7504e-05 | 1.9424e-05 | 0 | 0 | 1 | 0.97487 | -0.48377 | 0.4 | 1 | 1.1 | 0.9
79 | 1 | 8.9036e-05 | 2.2314e-05 | 0 | 0 | 1 | 0.97537 | -0.47391 | 0.4 | 1 | 1.1 | 0.9
65 | 1 | 0.0015266 | 0.0003826 | 0 | 0 | 1 | 0.97581 | -0.46524 | 0.4 | 1 | 1.1 | 0.9
56 | 1 | 0.00034106 | 8.5477e-05 | 0 | 0 | 1 | 0.97464 | -0.48831 | 0.4 | 1 | 1.1 | 0.9
57 | 1 | 0.00089161 | 0.00022346 | 0 | 0 | 1 | 0.9746 | -0.4891 | 0.4 | 1 | 1.1 | 0.9
67 | 1 | 0.0010973 | 0.00027501 | 0 | 0 | 1 | 0.97449 | -0.49121 | 0.4 | 1 | 1.1 | 0.9
68 | 1 | 0.000817 | 0.00020476 | 0 | 0 | 1 | 0.97448 | -0.49151 | 0.4 | 1 | 1.1 | 0.9
58 | 1 | 0.0038401 | 0.00096242 | 0 | 0 | 1 | 0.97601 | -0.4613 | 0.4 | 1 | 1.1 | 0.9
60 | 1 | 0.0029893 | 0.00074919 | 0 | 0 | 1 | 0.97595 | -0.46238 | 0.4 | 1 | 1.1 | 0.9
62 | 1 | 0.00039657 | 9.9389e-05 | 0 | 0 | 1 | 0.97559 | -0.46954 | 0.4 | 1 | 1.1 | 0.9
63 | 1 | 0.00053943 | 0.00013519 | 0 | 0 | 1 | 0.97567 | -0.46791 | 0.4 | 1 | 1.1 | 0.9
80 | 1 | 0.0016559 | 0.000415 | 0 | 0 | 1 | 0.97537 | -0.47391 | 0.4 | 1 | 1.1 | 0.9
82 | 1 | 0.00010074 | 2.5248e-05 | 0 | 0 | 1 | 0.97487 | -0.48381 | 0.4 | 1 | 1.1 | 0.9
83 | 1 | 0.024893 | 0.0062387 | 0 | 0 | 1 | 0.98139 | -0.35794 | 0.4 | 1 | 1.1 | 0.9
85 | 1 | 0.013283 | 0.0033291 | 0 | 0 | 1 | 0.98108 | -0.36403 | 0.4 | 1 | 1.1 | 0.9
87 | 1 | 0.0085038 | 0.0021312 | 0 | 0 | 1 | 0.98076 | -0.37029 | 0.4 | 1 | 1.1 | 0.9
101 | 1 | 0.0025962 | 0.00065068 | 0 | 0 | 1 | 0.98062 | -0.37317 | 0.4 | 1 | 1.1 | 0.9
97 | 1 | 0.012399 | 0.0031074 | 0 | 0 | 1 | 0.98545 | -0.27885 | 0.4 | 1 | 1.1 | 0.9
100 | 1 | 0.0022065 | 0.00055301 | 0 | 0 | 1 | 0.98054 | -0.37471 | 0.4 | 1 | 1.1 | 0.9
88 | 1 | 0.0019001 | 0.00047622 | 0 | 0 | 1 | 0.98443 | -0.29887 | 0.4 | 1 | 1.1 | 0.9
89 | 1 | 0 | 0 | 0 | 0 | 1 | 0.98445 | -0.29834 | 0.4 | 1 | 1.1 | 0.9
91 | 1 | 0.0010083 | 0.00025271 | 0 | 0 | 1 | 0.98457 | -0.29599 | 0.4 | 1 | 1.1 | 0.9
93 | 1 | 0.0010397 | 0.00026058 | 0 | 0 | 1 | 0.98461 | -0.29532 | 0.4 | 1 | 1.1 | 0.9
94 | 1 | 0.0022806 | 0.00057158 | 0 | 0 | 1 | 0.98475 | -0.29262 | 0.4 | 1 | 1.1 | 0.9
98 | 1 | 0.0026316 | 0.00065955 | 0 | 0 | 1 | 0.98041 | -0.37719 | 0.4 | 1 | 1.1 | 0.9
99 | 1 | 0.0019841 | 0.00049726 | 0 | 0 | 1 | 0.98048 | -0.37575 | 0.4 | 1 | 1.1 | 0.9
95 | 1 | 0.0065454 | 0.0016404 | 0 | 0 | 1 | 0.98492 | -0.28926 | 0.4 | 1 | 1.1 | 0.9
102 | 1 | 0.0021005 | 0.00052643 | 0 | 0 | 1 | 0.98583 | -0.27072 | 0.4 | 1 | 1.1 | 0.9
103 | 1 | 0.0019738 | 0.00049468 | 0 | 0 | 1 | 0.98525 | -0.2819 | 0.4 | 1 | 1.1 | 0.9
105 | 1 | 0 | 0 | 0 | 0 | 1 | 0.98168 | -0.3512 | 0.4 | 1 | 1.1 | 0.9
108 | 1 | 0 | 0 | 0 | 0 | 1 | 0.97816 | -0.42012 | 0.4 | 1 | 1.1 | 0.9
109 | 1 | 0 | 0 | 0 | 0 | 1 | 0.97865 | -0.41044 | 0.4 | 1 | 1.1 | 0.9
117 | 1 | 0.0076513 | 0.0019176 | 0 | 0 | 1 | 0.97729 | -0.43706 | 0.4 | 1 | 1.1 | 0.9
116 | 1 | 0.0061539 | 0.0015423 | 0 | 0 | 1 | 0.97731 | -0.43681 | 0.4 | 1 | 1.1 | 0.9
114 | 1 | 0.0020743 | 0.00051987 | 0 | 0 | 1 | 0.989 | -0.21056 | 0.4 | 1 | 1.1 | 0.9
113 | 1 | 0.0054963 | 0.0013775 | 0 | 0 | 1 | 0.98902 | -0.21015 | 0.4 | 1 | 1.1 | 0.9
118 | 1 | 0.0248 | 0.0062155 | 0 | 0 | 1 | 0.97654 | -0.452 | 0.4 | 1 | 1.1 | 0.9
115 | 1 | 0.023982 | 0.0060103 | 0 | 0 | 1 | 0.97712 | -0.44045 | 0.4 | 1 | 1.1 | 0.9
112 | 1 | 0.0011235 | 0.00028157 | 0 | 0 | 1 | 0.9891 | -0.20857 | 0.4 | 1 | 1.1 | 0.9
119 | 1 | 0.0023973 | 0.00060081 | 0 | 0 | 1 | 0.97653 | -0.45205 | 0.4 | 1 | 1.1 | 0.9

## generator_data
GEN_BUS | PG | QG | QMAX | QMIN | VG | MBASE | GEN_STATUS | PMAX | PMIN
31 | 0.41273 | 0.10593 | 10 | -10 | 1 | 100 | 1 | 10 | 0

## branch_data
F_BUS | T_BUS | BR_R | BR_X | BR_B | RATE_A | RATE_B | RATE_C | TAP | SHIFT | BR_STATUS | ANGMIN | ANGMAX | P_in | Q_in | P_out | Q_out
1 | 2 | 0.39648 | 0.25375 | 3.329e-09 | 0 | 0 | 0 | 0 | 0 | 1 | -90 | 90 | -0.11637 | -0.029879 | 0.11642 | 0.029915
1 | 4 | 2.6064 | 1.6681 | 2.1884e-08 | 0 | 0 | 0 | 0 | 0 | 1 | -90 | 90 | 0.11059 | 0.028432 | -0.11025 | -0.028215
2 | 3 | 0.85462 | 0.54696 | 7.1757e-09 | 0 | 0 | 0 | 0 | 0 | 1 | -90 | 90 | -0.11755 | -0.030198 | 0.11768 | 0.030279
4 | 5 | 0.6731 | 0.43079 | 5.6516e-09 | 0 | 0 | 0 | 0 | 0 | 1 | -90 | 90 | 0.10957 | 0.028043 | -0.10948 | -0.027988
3 | 29 | 0.72372 | 0.46318 | 6.0766e-09 | 0 | 0 | 0 | 0 | 0 | 1 | -90 | 90 | -0.12845 | -0.032977 | 0.12857 | 0.033058
3 | 8 | 1.0533 | 0.67412 | 1.7688e-09 | 0 | 0 | 0 | 0 | 0 | 1 | -90 | 90 | 0.010766 | 0.0026983 | -0.010764 | -0.0026977
5 | 16 | 0.10732 | 0.068686 | 9.0112e-10 | 0 | 0 | 0 | 0 | 0 | 1 | -90 | 90 | 0.10884 | 0.027828 | -0.10883 | -0.027819
16 | 15 | 0.45852 | 0.29346 | 3.8499e-09 | 0 | 0 | 0 | 0 | 0 | 1 | -90 | 90 | 0.10756 | 0.027501 | -0.1075 | -0.027465
14 | 15 | 0.50753 | 0.32482 | 4.2614e-09 | 0 | 0 | 0 | 0 | 0 | 1 | -90 | 90 | -0.10744 | -0.027425 | 0.1075 | 0.027465
14 | 18 | 3.5341 | 2.2618 | 2.9673e-08 | 0 | 0 | 0 | 0 | 0 | 1 | -90 | 90 | 0.10591 | 0.027043 | -0.10548 | -0.02677
18 | 22 | 6.051 | 3.8727 | 5.0806e-08 | 0 | 0 | 0 | 0 | 0 | 1 | -90 | 90 | 0.089679 | 0.02281 | -0.089146 | -0.022474
18 | 17 | 1.4314 | 0.91611 | 2.4037e-09 | 0 | 0 | 0 | 0 | 0 | 1 | -90 | 90 | 0.0043945 | 0.0011013 | -0.0043942 | -0.0011013
29 | 33 | 0.094059 | 0.060198 | 7.8975e-10 | 0 | 0 | 0 | 0 | 0 | 1 | -90 | 90 | -0.13223 | -0.033972 | 0.13224 | 0.033984
29 | 32 | 11.4993 | 7.3595 | 1.931e-08 | 0 | 0 | 0 | 0 | 0 | 1 | -90 | 90 | 0.0036535 | 0.00091435 | -0.0036518 | -0.00091523
8 | 6 | 0.91042 | 0.58267 | 1.5288e-09 | 0 | 0 | 0 | 0 | 0 | 1 | -90 | 90 | 0.0069086 | 0.0017313 | -0.0069081 | -0.0017312
33 | 31 | 0.55586 | 0.35575 | 4.6672e-09 | 0 | 0 | 0 | 0 | 0 | 1 | -90 | 90 | -0.135 | -0.034675 | 0.13511 | 0.034744
6 | 7 | 1.0433 | 0.66769 | 1.7519e-09 | 0 | 0 | 0 | 0 | 0 | 1 | -90 | 90 | 0.0021745 | 0.00054484 | -0.0021745 | -0.00054498
9 | 10 | 1.7526 | 1.1217 | 2.9431e-09 | 0 | 0 | 0 | 0 | 0 | 1 | -90 | 90 | -0.0033416 | -0.0008375 | 0.0033419 | 0.00083735
10 | 11 | 2.0844 | 1.334 | 3.5002e-09 | 0 | 0 | 0 | 0 | 0 | 1 | -90 | 90 | -0.013166 | -0.0032996 | 0.01317 | 0.0033018
11 | 12 | 2.3117 | 1.4795 | 3.882e-09 | 0 | 0 | 0 | 0 | 0 | 1 | -90 | 90 | 0.01869 | 0.0046881 | -0.018681 | -0.0046829
11 | 13 | 3.7775 | 2.4176 | 6.3435e-09 | 0 | 0 | 0 | 0 | 0 | 1 | -90 | 90 | -0.03186 | -0.0079899 | 0.031902 | 0.0080159
12 | 110 | 0.46444 | 0.29724 | 7.7992e-10 | 0 | 0 | 0 | 0 | 0 | 1 | -90 | 90 | 0.016717 | 0.0041905 | -0.016715 | -0.0041897
13 | 28 | 2.7806 | 1.7796 | 4.6694e-09 | 0 | 0 | 0 | 0 | 0 | 1 | -90 | 90 | -0.037398 | -0.0093934 | 0.03744 | 0.0094198
110 | 111 | 1.2475 | 0.79843 | 2.095e-09 | 0 | 0 | 0 | 0 | 0 | 1 | -90 | 90 | 0.011222 | 0.0028129 | -0.01122 | -0.002812
28 | 25 | 0.79359 | 0.5079 | 1.3327e-09 | 0 | 0 | 0 | 0 | 0 | 1 | -90 | 90 | -0.03744 | -0.0094198 | 0.037452 | 0.0094274
111 | 112 | 0.21249 | 0.13599 | 3.5682e-10 | 0 | 0 | 0 | 0 | 0 | 1 | -90 | 90 | 0.0086949 | 0.0021791 | -0.0086947 | -0.0021791
25 | 27 | 1.2569 | 0.80442 | 2.1107e-09 | 0 | 0 | 0 | 0 | 0 | 1 | -90 | 90 | -0.11966 | -0.030432 | 0.11986 | 0.030557
25 | 23 | 1.1228 | 0.7186 | 1.8855e-09 | 0 | 0 | 0 | 0 | 0 | 1 | -90 | 90 | 0.08221 | 0.021005 | -0.082128 | -0.020953
22 | 20 | 0.41588 | 0.26616 | 3.4919e-09 | 0 | 0 | 0 | 0 | 0 | 1 | -90 | 90 | 0.089146 | 0.022474 | -0.089109 | -0.022451
20 | 19 | 0.60965 | 0.39017 | 5.1188e-09 | 0 | 0 | 0 | 0 | 0 | 1 | -90 | 90 | 0.089109 | 0.022451 | -0.089056 | -0.022417
19 | 21 | 0.20423 | 0.13071 | 1.7148e-09 | 0 | 0 | 0 | 0 | 0 | 1 | -90 | 90 | 0.085958 | 0.021641 | -0.085941 | -0.021631
21 | 36 | 1.671 | 1.0695 | 1.4031e-08 | 0 | 0 | 0 | 0 | 0 | 1 | -90 | 90 | 0.085024 | 0.021401 | -0.08489 | -0.021316
36 | 39 | 0.47748 | 0.30558 | 4.009e-09 | 0 | 0 | 0 | 0 | 0 | 1 | -90 | 90 | 0.070019 | 0.017587 | -0.069993 | -0.017571
36 | 35 | 0.18777 | 0.12017 | 3.1532e-10 | 0 | 0 | 0 | 0 | 0 | 1 | -90 | 90 | 0.0018132 | 0.00045443 | -0.0018132 | -0.00045446
36 | 38 | 1.7495 | 1.1197 | 2.9379e-09 | 0 | 0 | 0 | 0 | 0 | 1 | -90 | 90 | 0.013058 | 0.0032747 | -0.013054 | -0.0032728
38 | 61 | 1.4598 | 0.93427 | 2.4514e-09 | 0 | 0 | 0 | 0 | 0 | 1 | -90 | 90 | 0.012021 | 0.0030138 | -0.012019 | -0.0030125
61 | 59 | 1.4591 | 0.93379 | 2.4501e-09 | 0 | 0 | 0 | 0 | 0 | 1 | -90 | 90 | 0.0091381 | 0.0022905 | -0.0091367 | -0.0022899
59 | 58 | 2.1781 | 1.394 | 3.6577e-09 | 0 | 0 | 0 | 0 | 0 | 1 | -90 | 90 | 0.0068305 | 0.0017119 | -0.0068294 | -0.0017115
39 | 74 | 0.27232 | 0.17428 | 2.2865e-09 | 0 | 0 | 0 | 0 | 0 | 1 | -90 | 90 | 0.067699 | 0.016996 | -0.067685 | -0.016987
23 | 24 | 3.0204 | 1.9331 | 5.0721e-09 | 0 | 0 | 0 | 0 | 0 | 1 | -90 | 90 | 0.079351 | 0.020257 | -0.079145 | -0.020126
24 | 26 | 1.5099 | 0.96635 | 2.5356e-09 | 0 | 0 | 0 | 0 | 0 | 1 | -90 | 90 | 0.076857 | 0.019552 | -0.07676 | -0.01949
26 | 106 | 0.42081 | 0.26932 | 7.0666e-10 | 0 | 0 | 0 | 0 | 0 | 1 | -90 | 90 | 0.075712 | 0.019228 | -0.075686 | -0.019211
27 | 30 | 2.8723 | 1.8383 | 4.8234e-09 | 0 | 0 | 0 | 0 | 0 | 1 | -90 | 90 | -0.132 | -0.033599 | 0.13253 | 0.033943
106 | 104 | 0.59643 | 0.38172 | 1.0016e-09 | 0 | 0 | 0 | 0 | 0 | 1 | -90 | 90 | 0.072431 | 0.018395 | -0.072396 | -0.018373
30 | 31 | 0.59193 | 0.37883 | 9.9401e-10 | 0 | 0 | 0 | 0 | 0 | 1 | -90 | 90 | -0.13672 | -0.034992 | 0.13684 | 0.035067
104 | 102 | 1.084 | 0.69375 | 1.8203e-09 | 0 | 0 | 0 | 0 | 0 | 1 | -90 | 90 | 0.069659 | 0.017687 | -0.069601 | -0.017651
31 | 34 | 7.3843 | 4.726 | 1.24e-08 | 0 | 0 | 0 | 0 | 0 | 1 | -90 | 90 | 0.14078 | 0.036123 | -0.13922 | -0.035126
34 | 86 | 0.57211 | 0.36615 | 9.6074e-10 | 0 | 0 | 0 | 0 | 0 | 1 | -90 | 90 | 0.13337 | 0.033661 | -0.13326 | -0.03359
86 | 96 | 2.622 | 1.6781 | 4.4031e-09 | 0 | 0 | 0 | 0 | 0 | 1 | -90 | 90 | 0.030971 | 0.0077781 | -0.030943 | -0.0077609
86 | 84 | 2.8812 | 1.8439 | 4.8383e-09 | 0 | 0 | 0 | 0 | 0 | 1 | -90 | 90 | 0.10229 | 0.025812 | -0.10196 | -0.025602
96 | 97 | 2.0286 | 1.2983 | 3.4066e-09 | 0 | 0 | 0 | 0 | 0 | 1 | -90 | 90 | 0.025195 | 0.0063202 | -0.025181 | -0.0063116
84 | 83 | 3.2377 | 2.0721 | 5.4369e-09 | 0 | 0 | 0 | 0 | 0 | 1 | -90 | 90 | 0.056227 | 0.01414 | -0.056114 | -0.014069
74 | 70 | 0.062848 | 0.040223 | 5.277e-10 | 0 | 0 | 0 | 0 | 0 | 1 | -90 | 90 | 0.066984 | 0.016812 | -0.06698 | -0.01681
40 | 48 | 3.577 | 2.2893 | 6.0068e-09 | 0 | 0 | 0 | 0 | 0 | 1 | -90 | 90 | 0.01901 | 0.0047697 | -0.018996 | -0.004761
40 | 46 | 0.77586 | 0.49655 | 2.6058e-09 | 0 | 0 | 0 | 0 | 0 | 1 | -90 | 90 | -0.01901 | -0.0047697 | 0.019013 | 0.0047714
46 | 47 | 0.25593 | 0.16379 | 2.1489e-09 | 0 | 0 | 0 | 0 | 0 | 1 | -90 | 90 | -0.022191 | -0.0055678 | 0.022192 | 0.0055685
70 | 69 | 0.26871 | 0.17197 | 2.2561e-09 | 0 | 0 | 0 | 0 | 0 | 1 | -90 | 90 | 0.065976 | 0.016558 | -0.065963 | -0.01655
49 | 50 | 1.1535 | 0.73827 | 9.6856e-09 | 0 | 0 | 0 | 0 | 0 | 1 | -90 | 90 | -0.01501 | -0.0037627 | 0.015013 | 0.0037637
49 | 76 | 0.19745 | 0.12637 | 1.6579e-09 | 0 | 0 | 0 | 0 | 0 | 1 | -90 | 90 | 0.01501 | 0.0037627 | -0.015009 | -0.0037626
50 | 72 | 1.456 | 0.93182 | 2.445e-09 | 0 | 0 | 0 | 0 | 0 | 1 | -90 | 90 | 0.0026958 | 0.00067537 | -0.0026957 | -0.00067553
50 | 71 | 0.29741 | 0.19034 | 2.4972e-09 | 0 | 0 | 0 | 0 | 0 | 1 | -90 | 90 | -0.017708 | -0.004439 | 0.017709 | 0.0044395
76 | 75 | 0.86682 | 0.55477 | 7.2782e-09 | 0 | 0 | 0 | 0 | 0 | 1 | -90 | 90 | 0.014921 | 0.0037405 | -0.014919 | -0.0037398
72 | 79 | 0.82079 | 0.52531 | 1.3783e-09 | 0 | 0 | 0 | 0 | 0 | 1 | -90 | 90 | 0.0017449 | 0.00043721 | -0.0017449 | -0.00043733
71 | 51 | 0.21979 | 0.14066 | 1.8454e-09 | 0 | 0 | 0 | 0 | 0 | 1 | -90 | 90 | -0.018739 | -0.0046976 | 0.01874 | 0.004698
47 | 51 | 0.22726 | 0.14544 | 1.9081e-09 | 0 | 0 | 0 | 0 | 0 | 1 | -90 | 90 | 0.020843 | 0.0052252 | -0.020842 | -0.0052247
47 | 52 | 0.15017 | 0.096108 | 1.2609e-09 | 0 | 0 | 0 | 0 | 0 | 1 | -90 | 90 | -0.043035 | -0.010794 | 0.043038 | 0.010796
41 | 42 | 0.83302 | 0.53313 | 1.3989e-09 | 0 | 0 | 0 | 0 | 0 | 1 | -90 | 90 | -0.013077 | -0.0032766 | 0.013079 | 0.0032775
41 | 43 | 0.029214 | 0.018697 | 4.9058e-11 | 0 | 0 | 0 | 0 | 0 | 1 | -90 | 90 | 0.012663 | 0.0031729 | -0.012663 | -0.0031728
42 | 44 | 0.52549 | 0.33631 | 8.8244e-10 | 0 | 0 | 0 | 0 | 0 | 1 | -90 | 90 | -0.013559 | -0.0033977 | 0.01356 | 0.0033983
43 | 45 | 0.28595 | 0.18301 | 4.8018e-10 | 0 | 0 | 0 | 0 | 0 | 1 | -90 | 90 | 0.011907 | 0.0029832 | -0.011906 | -0.0029829
44 | 66 | 1.621 | 1.0375 | 2.7222e-09 | 0 | 0 | 0 | 0 | 0 | 1 | -90 | 90 | -0.014246 | -0.0035703 | 0.01425 | 0.0035724
45 | 55 | 0.45352 | 0.29025 | 7.6159e-10 | 0 | 0 | 0 | 0 | 0 | 1 | -90 | 90 | 0.0068404 | 0.0017132 | -0.0068401 | -0.0017132
66 | 64 | 0.25516 | 0.1633 | 4.2848e-10 | 0 | 0 | 0 | 0 | 0 | 1 | -90 | 90 | -0.016396 | -0.0041104 | 0.016397 | 0.0041108
55 | 54 | 1.4379 | 0.92024 | 2.4146e-09 | 0 | 0 | 0 | 0 | 0 | 1 | -90 | 90 | 0.0041392 | 0.0010362 | -0.0041389 | -0.0010362
64 | 62 | 1.1917 | 0.76267 | 2.0011e-09 | 0 | 0 | 0 | 0 | 0 | 1 | -90 | 90 | -0.017309 | -0.0043396 | 0.017313 | 0.0043419
54 | 56 | 0.39627 | 0.25361 | 6.6545e-10 | 0 | 0 | 0 | 0 | 0 | 1 | -90 | 90 | 0.0031473 | 0.00078771 | -0.0031472 | -0.00078774
52 | 69 | 0.49249 | 0.31519 | 4.1351e-09 | 0 | 0 | 0 | 0 | 0 | 1 | -90 | 90 | -0.04617 | -0.01158 | 0.046181 | 0.011588
69 | 65 | 0.59122 | 0.37838 | 4.9641e-09 | 0 | 0 | 0 | 0 | 0 | 1 | -90 | 90 | 0.019782 | 0.0049624 | -0.01978 | -0.0049612
73 | 120 | 0.28031 | 0.1794 | 4.7072e-10 | 0 | 0 | 0 | 0 | 0 | 1 | -90 | 90 | 0.014675 | 0.0036783 | -0.014674 | -0.0036779
73 | 78 | 1.577 | 1.0093 | 7.9445e-09 | 0 | 0 | 0 | 0 | 0 | 1 | -90 | 90 | -0.014675 | -0.0036783 | 0.014679 | 0.00368
78 | 81 | 1.7247 | 1.1038 | 2.8963e-09 | 0 | 0 | 0 | 0 | 0 | 1 | -90 | 90 | 0.00017824 | 4.4137e-05 | -0.00017824 | -4.4412e-05
78 | 77 | 0.22869 | 0.14636 | 1.9201e-09 | 0 | 0 | 0 | 0 | 0 | 1 | -90 | 90 | -0.014857 | -0.0037241 | 0.014857 | 0.0037243
75 | 77 | 0.70625 | 0.452 | 5.9299e-09 | 0 | 0 | 0 | 0 | 0 | 1 | -90 | 90 | 0.014859 | 0.0037248 | -0.014857 | -0.0037243
81 | 82 | 1.6426 | 1.0513 | 2.7584e-09 | 0 | 0 | 0 | 0 | 0 | 1 | -90 | 90 | 0.00010074 | 2.4987e-05 | -0.00010074 | -2.5249e-05
79 | 80 | 0.0065937 | 0.0042199 | 1.1073e-11 | 0 | 0 | 0 | 0 | 0 | 1 | -90 | 90 | 0.0016558 | 0.00041501 | -0.0016558 | -0.00041501
65 | 63 | 0.62518 | 0.40012 | 2.0997e-09 | 0 | 0 | 0 | 0 | 0 | 1 | -90 | 90 | 0.018253 | 0.0045786 | -0.018251 | -0.0045773
56 | 57 | 1.2041 | 0.77062 | 2.022e-09 | 0 | 0 | 0 | 0 | 0 | 1 | -90 | 90 | 0.0028062 | 0.00070226 | -0.0028061 | -0.00070239
57 | 67 | 4.6825 | 2.9968 | 7.8631e-09 | 0 | 0 | 0 | 0 | 0 | 1 | -90 | 90 | 0.0019145 | 0.00047892 | -0.0019143 | -0.00047955
67 | 68 | 1.5885 | 1.0166 | 2.6675e-09 | 0 | 0 | 0 | 0 | 0 | 1 | -90 | 90 | 0.00081699 | 0.00020452 | -0.00081698 | -0.00020477
58 | 60 | 1.5446 | 0.98855 | 2.5938e-09 | 0 | 0 | 0 | 0 | 0 | 1 | -90 | 90 | 0.0029894 | 0.00074906 | -0.0029892 | -0.00074921
62 | 63 | 0.39053 | 0.24994 | 6.558e-10 | 0 | 0 | 0 | 0 | 0 | 1 | -90 | 90 | -0.01771 | -0.0044413 | 0.017711 | 0.0044421
83 | 85 | 0.84258 | 0.53925 | 1.4149e-09 | 0 | 0 | 0 | 0 | 0 | 1 | -90 | 90 | 0.031222 | 0.0078303 | -0.031213 | -0.0078246
85 | 87 | 1.5056 | 0.96361 | 2.5284e-09 | 0 | 0 | 0 | 0 | 0 | 1 | -90 | 90 | 0.01793 | 0.0044955 | -0.017924 | -0.0044923
87 | 101 | 1.3173 | 0.84308 | 2.2121e-09 | 0 | 0 | 0 | 0 | 0 | 1 | -90 | 90 | 0.0094206 | 0.002361 | -0.0094193 | -0.0023604
101 | 100 | 0.97338 | 0.62296 | 1.6346e-09 | 0 | 0 | 0 | 0 | 0 | 1 | -90 | 90 | 0.0068231 | 0.0017097 | -0.0068226 | -0.0017096
97 | 95 | 3.5425 | 2.2672 | 5.9489e-09 | 0 | 0 | 0 | 0 | 0 | 1 | -90 | 90 | 0.012782 | 0.0032041 | -0.012776 | -0.0032006
100 | 99 | 0.97052 | 0.62113 | 1.6298e-09 | 0 | 0 | 0 | 0 | 0 | 1 | -90 | 90 | 0.0046161 | 0.0011566 | -0.0046158 | -0.0011566
88 | 89 | 1.2077 | 0.77296 | 2.0281e-09 | 0 | 0 | 0 | 0 | 0 | 1 | -90 | 90 | -0.0019001 | -0.00047623 | 0.0019002 | 0.00047606
89 | 91 | 5.3813 | 3.444 | 9.0366e-09 | 0 | 0 | 0 | 0 | 0 | 1 | -90 | 90 | -0.0019002 | -0.00047606 | 0.0019004 | 0.00047532
91 | 93 | 1.0027 | 0.64171 | 1.6838e-09 | 0 | 0 | 0 | 0 | 0 | 1 | -90 | 90 | -0.0029087 | -0.00072803 | 0.0029088 | 0.00072793
93 | 94 | 2.9712 | 1.9015 | 4.9894e-09 | 0 | 0 | 0 | 0 | 0 | 1 | -90 | 90 | -0.0039485 | -0.00098851 | 0.003949 | 0.00098835
94 | 95 | 2.342 | 1.4989 | 3.9328e-09 | 0 | 0 | 0 | 0 | 0 | 1 | -90 | 90 | -0.0062296 | -0.0015599 | 0.0062306 | 0.0015602
98 | 99 | 2.3488 | 1.5032 | 3.9442e-09 | 0 | 0 | 0 | 0 | 0 | 1 | -90 | 90 | -0.0026316 | -0.00065956 | 0.0026318 | 0.0006593
102 | 103 | 0.72704 | 0.46531 | 1.2209e-09 | 0 | 0 | 0 | 0 | 0 | 1 | -90 | 90 | 0.067501 | 0.017124 | -0.067465 | -0.017101
103 | 105 | 4.6226 | 2.9585 | 7.7626e-09 | 0 | 0 | 0 | 0 | 0 | 1 | -90 | 90 | 0.065491 | 0.016607 | -0.065273 | -0.016468
105 | 108 | 8.5113 | 5.4472 | 1.4293e-08 | 0 | 0 | 0 | 0 | 0 | 1 | -90 | 90 | 0.035011 | 0.008836 | -0.034896 | -0.0087637
105 | 109 | 8.464 | 5.417 | 1.4213e-08 | 0 | 0 | 0 | 0 | 0 | 1 | -90 | 90 | 0.030263 | 0.0076324 | -0.030177 | -0.007579
108 | 117 | 2.0824 | 1.3327 | 3.4968e-09 | 0 | 0 | 0 | 0 | 0 | 1 | -90 | 90 | 0.034896 | 0.0087638 | -0.034867 | -0.0087461
109 | 116 | 3.7522 | 2.4014 | 6.3009e-09 | 0 | 0 | 0 | 0 | 0 | 1 | -90 | 90 | 0.030177 | 0.0075791 | -0.030139 | -0.0075554
117 | 118 | 2.3505 | 1.5043 | 3.9471e-09 | 0 | 0 | 0 | 0 | 0 | 1 | -90 | 90 | 0.027216 | 0.0068285 | -0.027197 | -0.0068165
116 | 115 | 0.64959 | 0.41574 | 1.0908e-09 | 0 | 0 | 0 | 0 | 0 | 1 | -90 | 90 | 0.023985 | 0.0060131 | -0.023981 | -0.0060105
114 | 113 | 0.85761 | 0.54887 | 1.4402e-09 | 0 | 0 | 0 | 0 | 0 | 1 | -90 | 90 | -0.0020743 | -0.00051987 | 0.0020743 | 0.00051975
113 | 112 | 0.91324 | 0.58448 | 1.5336e-09 | 0 | 0 | 0 | 0 | 0 | 1 | -90 | 90 | -0.0075706 | -0.0018973 | 0.0075712 | 0.0018975
118 | 119 | 0.093787 | 0.060023 | 1.5749e-10 | 0 | 0 | 0 | 0 | 0 | 1 | -90 | 90 | 0.0023972 | 0.00060082 | -0.0023972 | -0.00060083