## bus_data
BUS_I | BUS_TYPE | Pd | Qd | Gs | Bs | area | Vm | Va | baseKV | zone | Vmax | Vmin
1 | 1 | 0.05426 | 0.013599 | 0 | 0 | 1 | 0.98356 | -0.31643 | 0.4 | 1 | 1.1 | 0.9
2 | 1 | 0 | 0 | 0 | 0 | 1 | 0.98474 | -0.29335 | 0.4 | 1 | 1.1 | 0.9
4 | 1 | 0 | 0 | 0 | 0 | 1 | 0.98563 | -0.27608 | 0.4 | 1 | 1.1 | 0.9
29 | 1 | 0 | 0 | 0 | 0 | 1 | 0.98524 | -0.28369 | 0.4 | 1 | 1.1 | 0.9
28 | 1 | 0.0049849 | 0.0012493 | 0 | 0 | 1 | 0.98602 | -0.26842 | 0.4 | 1 | 1.1 | 0.9
5 | 1 | 0 | 0 | 0 | 0 | 1 | 0.9885 | -0.22038 | 0.4 | 1 | 1.1 | 0.9
27 | 1 | 0.013631 | 0.0034162 | 0 | 0 | 1 | 0.98929 | -0.20505 | 0.4 | 1 | 1.1 | 0.9
6 | 1 | 0.0035725 | 0.00089534 | 0 | 0 | 1 | 0.98066 | -0.37285 | 0.4 | 1 | 1.1 | 0.9
52 | 1 | 0 | 0 | 0 | 0 | 1 | 0.98075 | -0.37126 | 0.4 | 1 | 1.1 | 0.9
36 | 1 | 0.00068197 | 0.00017092 | 0 | 0 | 1 | 0.98513 | -0.2857 | 0.4 | 1 | 1.1 | 0.9
41 | 1 | 0.00094128 | 0.00023591 | 0 | 0 | 1 | 0.98518 | -0.28472 | 0.4 | 1 | 1.1 | 0.9
26 | 1 | 0.012067 | 0.0030243 | 0 | 0 | 1 | 0.98965 | -0.19803 | 0.4 | 1 | 1.1 | 0.9
50 | 1 | 0.014903 | 0.003735 | 0 | 0 | 1 | 0.98085 | -0.36927 | 0.4 | 1 | 1.1 | 0.9
7 | 1 | 0.0023924 | 0.0005996 | 0 | 0 | 1 | 0.98431 | -0.30212 | 0.4 | 1 | 1.1 | 0.9
8 | 1 | 0.0020916 | 0.0005242 | 0 | 0 | 1 | 0.98462 | -0.2961 | 0.4 | 1 | 1.1 | 0.9
9 | 1 | 0.01014 | 0.0025412 | 0 | 0 | 1 | 0.98379 | -0.3124 | 0.4 | 1 | 1.1 | 0.9
10 | 1 | 0 | 0 | 0 | 0 | 1 | 0.98471 | -0.29441 | 0.4 | 1 | 1.1 | 0.9
11 | 1 | 0.0062909 | 0.0015767 | 0 | 0 | 1 | 0.98352 | -0.31765 | 0.4 | 1 | 1.1 | 0.9
14 | 1 | 0 | 0 | 0 | 0 | 1 | 0.98517 | -0.28532 | 0.4 | 1 | 1.1 | 0.9
12 | 1 | 0.0010498 | 0.00026311 | 0 | 0 | 1 | 0.98466 | -0.29535 | 0.4 | 1 | 1.1 | 0.9
15 | 1 | 0.0023022 | 0.00057697 | 0 | 0 | 1 | 0.98621 | -0.26505 | 0.4 | 1 | 1.1 | 0.9
13 | 1 | 0.0026295 | 0.00065901 | 0 | 0 | 1 | 0.98452 | -0.29798 | 0.4 | 1 | 1.1 | 0.9
16 | 1 | 0 | 0 | 0 | 0 | 1 | 0.98708 | -0.24814 | 0.4 | 1 | 1.1 | 0.9
18 | 1 | 0 | 0 | 0 | 0 | 1 | 0.98823 | -0.226 | 0.4 | 1 | 1.1 | 0.9
97 | 1 | 0.011761 | 0.0029476 | 0 | 0 | 1 | 0.98863 | -0.21809 | 0.4 | 1 | 1.1 | 0.9
19 | 1 | 0 | 0 | 0 | 0 | 1 | 0.99454 | -0.10434 | 0.4 | 1 | 1.1 | 0.9
58 | 1 | 0.0029352 | 0.00073564 | 0 | 0 | 1 | 0.99354 | -0.12341 | 0.4 | 1 | 1.1 | 0.9
56 | 1 | 0.01406 | 0.0035239 | 0 | 0 | 1 | 0.99496 | -0.096125 | 0.4 | 1 | 1.1 | 0.9
20 | 1 | 0 | 0 | 0 | 0 | 1 | 0.98939 | -0.20352 | 0.4 | 1 | 1.1 | 0.9
96 | 1 | 0.012853 | 0.0032212 | 0 | 0 | 1 | 0.98925 | -0.20621 | 0.4 | 1 | 1.1 | 0.9
95 | 1 | 0.020808 | 0.005215 | 0 | 0 | 1 | 0.99 | -0.19169 | 0.4 | 1 | 1.1 | 0.9
69 | 1 | 0.036379 | 0.0091175 | 0 | 0 | 1 | 0.98953 | -0.20065 | 0.4 | 1 | 1.1 | 0.9
74 | 1 | 0.0045535 | 0.0011412 | 0 | 0 | 1 | 0.99272 | -0.13921 | 0.4 | 1 | 1.1 | 0.9
57 | 1 | 0 | 0 | 0 | 0 | 1 | 0.99557 | -0.084456 | 0.4 | 1 | 1.1 | 0.9
68 | 1 | 0.0090247 | 0.0022618 | 0 | 0 | 1 | 0.99007 | -0.19026 | 0.4 | 1 | 1.1 | 0.9
21 | 1 | 0.016013 | 0.0040132 | 0 | 0 | 1 | 0.99061 | -0.17955 | 0.4 | 1 | 1.1 | 0.9
22 | 1 | 0.01692 | 0.0042406 | 0 | 0 | 1 | 0.98751 | -0.23945 | 0.4 | 1 | 1.1 | 0.9
23 | 1 | 0 | 0 | 0 | 0 | 1 | 0.99112 | -0.16963 | 0.4 | 1 | 1.1 | 0.9
24 | 1 | 0.0080291 | 0.0020123 | 0 | 0 | 1 | 0.98747 | -0.24023 | 0.4 | 1 | 1.1 | 0.9
25 | 1 | 0 | 0 | 0 | 0 | 1 | 0.99448 | -0.10524 | 0.4 | 1 | 1.1 | 0.9
38 | 1 | 0.00070071 | 0.00017561 | 0 | 0 | 1 | 0.98649 | -0.25919 | 0.4 | 1 | 1.1 | 0.9
64 | 1 | 0.014389 | 0.0036063 | 0 | 0 | 1 | 0.9959 | -0.078018 | 0.4 | 1 | 1.1 | 0.9
66 | 1 | 0.012212 | 0.0030605 | 0 | 0 | 1 | 0.99162 | -0.1603 | 0.4 | 1 | 1.1 | 0.9
39 | 1 | 0.017622 | 0.0044166 | 0 | 0 | 1 | 0.98525 | -0.28326 | 0.4 | 1 | 1.1 | 0.9
62 | 1 | 0.016671 | 0.0041782 | 0 | 0 | 1 | 0.99803 | -0.037349 | 0.4 | 1 | 1.1 | 0.9
67 | 1 | 0 | 0 | 0 | 0 | 1 | 0.99066 | -0.17883 | 0.4 | 1 | 1.1 | 0.9
35 | 1 | 0.0041526 | 0.0010407 | 0 | 0 | 1 | 0.98504 | -0.28753 | 0.4 | 1 | 1.1 | 0.9
42 | 1 | 0.00068944 | 0.00017279 | 0 | 0 | 1 | 0.98518 | -0.28489 | 0.4 | 1 | 1.1 | 0.9
30 | 1 | 0.0015683 | 0.00039305 | 0 | 0 | 1 | 0.98246 | -0.33783 | 0.4 | 1 | 1.1 | 0.9
31 | 1 | 0.00063976 | 0.00016034 | 0 | 0 | 1 | 0.98249 | -0.3372 | 0.4 | 1 | 1.1 | 0.9
32 | 1 | 0.0013001 | 0.00032583 | 0 | 0 | 1 | 0.98233 | -0.34028 | 0.4 | 1 | 1.1 | 0.9
33 | 1 | 0.0016013 | 0.00040132 | 0 | 0 | 1 | 0.98266 | -0.33383 | 0.4 | 1 | 1.1 | 0.9
34 | 1 | 0.00060265 | 0.00015104 | 0 | 0 | 1 | 0.98207 | -0.34534 | 0.4 | 1 | 1.1 | 0.9
44 | 1 | 0.0074191 | 0.0018594 | 0 | 0 | 1 | 0.98268 | -0.33351 | 0.4 | 1 | 1.1 | 0.9
45 | 1 | 0.0013218 | 0.00033129 | 0 | 0 | 1 | 0.98207 | -0.34543 | 0.4 | 1 | 1.1 | 0.9
54 | 1 | 0.0020473 | 0.0005131 | 0 | 0 | 1 | 0.98273 | -0.33254 | 0.4 | 1 | 1.1 | 0.9
70 | 1 | 0.0034446 | 0.0008633 | 0 | 0 | 1 | 0.98197 | -0.3473 | 0.4 | 1 | 1.1 | 0.9
40 | 1 | 0.0053189 | 0.0013331 | 0 | 0 | 1 | 0.98409 | -0.306 | 0.4 | 1 | 1.1 | 0.9
48 | 1 | 0.014178 | 0.0035534 | 0 | 0 | 1 | 0.98386 | -0.31035 | 0.4 | 1 | 1.1 | 0.9
53 | 1 | 0 | 0 | 0 | 0 | 1 | 0.98329 | -0.32148 | 0.4 | 1 | 1.1 | 0.9
43 | 1 | 0.0026012 | 0.00065192 | 0 | 0 | 1 | 0.9851 | -0.28643 | 0.4 | 1 | 1.1 | 0.9
46 | 1 | 0.00046826 | 0.00011736 | 0 | 0 | 1 | 0.98508 | -0.28673 | 0.4 | 1 | 1.1 | 0.9
47 | 1 | 0.0010998 | 0.00027564 | 0 | 0 | 1 | 0.98505 | -0.28738 | 0.4 | 1 | 1.1 | 0.9
55 | 1 | 0 | 0 | 0 | 0 | 1 | 0.98317 | -0.32391 | 0.4 | 1 | 1.1 | 0.9
51 | 1 | 0 | 0 | 0 | 0 | 1 | 0.98189 | -0.3489 | 0.4 | 1 | 1.1 | 0.9
49 | 1 | 0.012274 | 0.0030762 | 0 | 0 | 1 | 0.98085 | -0.36925 | 0.4 | 1 | 1.1 | 0.9
60 | 1 | 0.0057781 | 0.0014481 | 0 | 0 | 1 | 0.99557 | -0.084421 | 0.4 | 1 | 1.1 | 0.9
59 | 1 | 0 | 0 | 0 | 0 | 1 | 0.99156 | -0.16163 | 0.4 | 1 | 1.1 | 0.9
75 | 1 | 0 | 0 | 0 | 0 | 1 | 0.99179 | -0.15706 | 0.4 | 1 | 1.1 | 0.9
98 | 1 | 0.011234 | 0.0028155 | 0 | 0 | 1 | 0.9915 | -0.16282 | 0.4 | 1 | 1.1 | 0.9
88 | 1 | 0.0081558 | 0.002044 | 0 | 0 | 1 | 0.99611 | -0.07426 | 0.4 | 1 | 1.1 | 0.9
76 | 1 | 0.0033933 | 0.00085044 | 0 | 0 | 1 | 0.99095 | -0.17339 | 0.4 | 1 | 1.1 | 0.9
89 | 1 | 0.0066006 | 0.0016543 | 0 | 0 | 1 | 0.99139 | -0.16487 | 0.4 | 1 | 1.1 | 0.9
65 | 1 | 0 | 0 | 0 | 0 | 1 | 0.99886 | -0.021648 | 0.4 | 1 | 1.1 | 0.9
61 | 3 | 0.014731 | 0.0036918 | 0 | 0 | 1 | 1 | 0 | 0.4 | 1 | 1.1 | 0.9
63 | 1 | 0 | 0 | 0 | 0 | 1 | 0.99916 | -0.016013 | 0.4 | 1 | 1.1 | 0.9
93 | 1 | 0 | 0 | 0 | 0 | 1 | 0.9987 | -0.024833 | 0.4 | 1 | 1.1 | 0.9
94 | 1 | 0.0012281 | 0.00030779 | 0 | 0 | 1 | 0.99869 | -0.02504 | 0.4 | 1 | 1.1 | 0.9
92 | 1 | 0.0038977 | 0.00097685 | 0 | 0 | 1 | 0.99867 | -0.025341 | 0.4 | 1 | 1.1 | 0.9
73 | 1 | 0 | 0 | 0 | 0 | 1 | 0.9853 | -0.28316 | 0.4 | 1 | 1.1 | 0.9
91 | 1 | 0.0090251 | 0.0022619 | 0 | 0 | 1 | 0.9855 | -0.2792 | 0.4 | 1 | 1.1 | 0.9
78 | 1 | 0.0027111 | 0.00067948 | 0 | 0 | 1 | 0.98523 | -0.28447 | 0.4 | 1 | 1.1 | 0.9
104 | 1 | 0 | 0 | 0 | 0 | 1 | 0.98565 | -0.27631 | 0.4 | 1 | 1.1 | 0.9
77 | 1 | 0.0014886 | 0.00037307 | 0 | 0 | 1 | 0.98521 | -0.28482 | 0.4 | 1 | 1.1 | 0.9
90 | 1 | 0.0016927 | 0.00042423 | 0 | 0 | 1 | 0.98958 | -0.19978 | 0.4 | 1 | 1.1 | 0.9
83 | 1 | 0 | 0 | 0 | 0 | 1 | 0.98783 | -0.23381 | 0.4 | 1 | 1.1 | 0.9
79 | 1 | 0.012655 | 0.0031716 | 0 | 0 | 1 | 0.98723 | -0.24549 | 0.4 | 1 | 1.1 | 0.9
80 | 1 | 0.01746 | 0.0043758 | 0 | 0 | 1 | 0.98693 | -0.2514 | 0.4 | 1 | 1.1 | 0.9
81 | 1 | 0.0053609 | 0.0013436 | 0 | 0 | 1 | 0.98732 | -0.2437 | 0.4 | 1 | 1.1 | 0.9
82 | 1 | 0.014482 | 0.0036294 | 0 | 0 | 1 | 0.98658 | -0.25807 | 0.4 | 1 | 1.1 | 0.9
87 | 1 | 0 | 0 | 0 | 0 | 1 | 0.98719 | -0.24615 | 0.4 | 1 | 1.1 | 0.9
105 | 1 | 0.0092624 | 0.0023214 | 0 | 0 | 1 | 0.98643 | -0.26106 | 0.4 | 1 | 1.1 | 0.9
85 | 1 | 0 | 0 | 0 | 0 | 1 | 0.9865 | -0.25965 | 0.4 | 1 | 1.1 | 0.9
84 | 1 | 0.011363 | 0.0028479 | 0 | 0 | 1 | 0.98613 | -0.26686 | 0.4 | 1 | 1.1 | 0.9
86 | 1 | 0.0053693 | 0.0013457 | 0 | 0 | 1 | 0.98634 | -0.26284 | 0.4 | 1 | 1.1 | 0.9
103 | 1 | 0.002802 | 0.00070225 | 0 | 0 | 1 | 0.98584 | -0.27255 | 0.4 | 1 | 1.1 | 0.9
102 | 1 | 0.016951 | 0.0042483 | 0 | 0 | 1 | 0.98632 | -0.26324 | 0.4 | 1 | 1.1 | 0.9
99 | 1 | 0.0063459 | 0.0015904 | 0 | 0 | 1 | 0.98605 | -0.26837 | 0.4 | 1 | 1.1 | 0.9
100 | 1 | 0.0022576 | 0.0005658 | 0 | 0 | 1 | 0.98612 | -0.26717 | 0.4 | 1 | 1.1 | 0.9

## generator_data
GEN_BUS | PG | QG | QMAX | QMIN | VG | MBASE | GEN_STATUS | PMAX | PMIN
61 | 0.58827 | 0.14991 | 10 | -10 | 1 | 100 | 1 | 10 | 0

## branch_data
F_BUS | T_BUS | BR_R | BR_X | BR_B | RATE_A | RATE_B | RATE_C | TAP | SHIFT | BR_STATUS | ANGMIN | ANGMAX | P_in | Q_in | P_out | Q_out
1 | 2 | 1.8469 | 1.182 | 3.1015e-09 | 0 | 0 | 0 | 0 | 0 | 1 | -90 | 90 | -0.05426 | -0.013599 | 0.05432 | 0.013637
2 | 4 | 1.3845 | 0.88605 | 2.3249e-09 | 0 | 0 | 0 | 0 | 0 | 1 | -90 | 90 | -0.05432 | -0.013637 | 0.054364 | 0.013665
4 | 29 | 3.1113 | 1.9912 | 5.2248e-09 | 0 | 0 | 0 | 0 | 0 | 1 | -90 | 90 | 0.01064 | 0.0026666 | -0.010636 | -0.0026647
4 | 28 | 0.51385 | 0.32886 | 8.6289e-10 | 0 | 0 | 0 | 0 | 0 | 1 | -90 | 90 | -0.065004 | -0.016332 | 0.065028 | 0.016347
29 | 36 | 1.8131 | 1.1604 | 3.0447e-09 | 0 | 0 | 0 | 0 | 0 | 1 | -90 | 90 | 0.0048354 | 0.0012116 | -0.0048349 | -0.0012116
29 | 41 | 0.77906 | 0.4986 | 1.3083e-09 | 0 | 0 | 0 | 0 | 0 | 1 | -90 | 90 | 0.0058007 | 0.0014531 | -0.0058004 | -0.001453
28 | 5 | 3.0037 | 1.9224 | 5.0441e-09 | 0 | 0 | 0 | 0 | 0 | 1 | -90 | 90 | -0.070013 | -0.017596 | 0.070174 | 0.017699
5 | 27 | 0.96142 | 0.61531 | 1.6145e-09 | 0 | 0 | 0 | 0 | 0 | 1 | -90 | 90 | -0.070174 | -0.017699 | 0.070226 | 0.017732
27 | 26 | 0.36858 | 0.23589 | 6.1895e-10 | 0 | 0 | 0 | 0 | 0 | 1 | -90 | 90 | -0.083857 | -0.021148 | 0.083885 | 0.021166
6 | 52 | 1.9107 | 1.2228 | 3.2085e-09 | 0 | 0 | 0 | 0 | 0 | 1 | -90 | 90 | -0.0035724 | -0.00089536 | 0.0035727 | 0.00089522
52 | 50 | 2.4033 | 1.5381 | 4.0358e-09 | 0 | 0 | 0 | 0 | 0 | 1 | -90 | 90 | -0.0035727 | -0.00089522 | 0.003573 | 0.00089505
36 | 35 | 1.9166 | 1.2266 | 3.2185e-09 | 0 | 0 | 0 | 0 | 0 | 1 | -90 | 90 | 0.004153 | 0.0010407 | -0.0041526 | -0.0010408
41 | 42 | 0.14887 | 0.095275 | 2.4999e-10 | 0 | 0 | 0 | 0 | 0 | 1 | -90 | 90 | 0.0048591 | 0.0012171 | -0.0048591 | -0.0012171
26 | 23 | 1.3063 | 0.83603 | 2.1936e-09 | 0 | 0 | 0 | 0 | 0 | 1 | -90 | 90 | -0.095952 | -0.02419 | 0.096082 | 0.024274
50 | 49 | 0.0046475 | 0.0029744 | 7.8044e-12 | 0 | 0 | 0 | 0 | 0 | 1 | -90 | 90 | -0.018476 | -0.0046301 | 0.018476 | 0.0046301
7 | 8 | 1.3897 | 0.88942 | 2.3337e-09 | 0 | 0 | 0 | 0 | 0 | 1 | -90 | 90 | -0.018832 | -0.0047226 | 0.018838 | 0.0047259
7 | 9 | 2.7162 | 1.7384 | 4.5613e-09 | 0 | 0 | 0 | 0 | 0 | 1 | -90 | 90 | 0.01644 | 0.004123 | -0.016432 | -0.0041183
8 | 10 | 0.35081 | 0.22452 | 5.891e-10 | 0 | 0 | 0 | 0 | 0 | 1 | -90 | 90 | -0.020929 | -0.0052501 | 0.020931 | 0.0052511
9 | 11 | 3.6183 | 2.3157 | 6.076e-09 | 0 | 0 | 0 | 0 | 0 | 1 | -90 | 90 | 0.0062925 | 0.0015771 | -0.0062909 | -0.0015767
10 | 14 | 1.607 | 1.0285 | 2.6985e-09 | 0 | 0 | 0 | 0 | 0 | 1 | -90 | 90 | -0.024611 | -0.0061727 | 0.024622 | 0.0061792
10 | 12 | 1.1123 | 0.71184 | 1.8678e-09 | 0 | 0 | 0 | 0 | 0 | 1 | -90 | 90 | 0.0036798 | 0.00092156 | -0.0036796 | -0.00092164
14 | 15 | 3.5879 | 2.2962 | 6.025e-09 | 0 | 0 | 0 | 0 | 0 | 1 | -90 | 90 | -0.024622 | -0.0061792 | 0.024645 | 0.0061939
12 | 13 | 4.3374 | 2.7759 | 7.2837e-09 | 0 | 0 | 0 | 0 | 0 | 1 | -90 | 90 | 0.0026298 | 0.00065852 | -0.0026295 | -0.00065902
15 | 16 | 2.7427 | 1.7553 | 4.6057e-09 | 0 | 0 | 0 | 0 | 0 | 1 | -90 | 90 | -0.026948 | -0.0067708 | 0.026969 | 0.0067843
16 | 18 | 3.5976 | 2.3025 | 6.0414e-09 | 0 | 0 | 0 | 0 | 0 | 1 | -90 | 90 | -0.026969 | -0.0067843 | 0.026998 | 0.006802
18 | 97 | 1.2872 | 0.82378 | 2.1615e-09 | 0 | 0 | 0 | 0 | 0 | 1 | -90 | 90 | -0.026998 | -0.006802 | 0.027008 | 0.0068083
97 | 69 | 1.9785 | 1.2662 | 3.3224e-09 | 0 | 0 | 0 | 0 | 0 | 1 | -90 | 90 | -0.038769 | -0.009756 | 0.038802 | 0.0097763
19 | 58 | 0.57073 | 0.36527 | 2.8752e-09 | 0 | 0 | 0 | 0 | 0 | 1 | -90 | 90 | 0.14891 | 0.037688 | -0.14877 | -0.037601
19 | 56 | 0.24636 | 0.15767 | 1.2411e-09 | 0 | 0 | 0 | 0 | 0 | 1 | -90 | 90 | -0.14891 | -0.037688 | 0.14896 | 0.037725
58 | 74 | 0.48173 | 0.3083 | 2.4268e-09 | 0 | 0 | 0 | 0 | 0 | 1 | -90 | 90 | 0.14583 | 0.036866 | -0.14572 | -0.036795
56 | 57 | 0.31978 | 0.20466 | 1.611e-09 | 0 | 0 | 0 | 0 | 0 | 1 | -90 | 90 | -0.16302 | -0.041249 | 0.16312 | 0.041308
20 | 96 | 0.91734 | 0.5871 | 1.5405e-09 | 0 | 0 | 0 | 0 | 0 | 1 | -90 | 90 | 0.012854 | 0.0032221 | -0.012853 | -0.0032212
20 | 95 | 4.0406 | 2.586 | 6.7852e-09 | 0 | 0 | 0 | 0 | 0 | 1 | -90 | 90 | -0.012854 | -0.0032221 | 0.012862 | 0.0032261
95 | 68 | 0.18696 | 0.11965 | 3.1396e-10 | 0 | 0 | 0 | 0 | 0 | 1 | -90 | 90 | -0.033669 | -0.0084411 | 0.033672 | 0.0084425
69 | 67 | 1.2772 | 0.81739 | 2.1447e-09 | 0 | 0 | 0 | 0 | 0 | 1 | -90 | 90 | -0.075181 | -0.018894 | 0.075259 | 0.018944
74 | 75 | 0.5609 | 0.35897 | 1.8838e-09 | 0 | 0 | 0 | 0 | 0 | 1 | -90 | 90 | 0.14117 | 0.035654 | -0.14105 | -0.035577
57 | 60 | 0.00097399 | 0.00062335 | 4.9068e-12 | 0 | 0 | 0 | 0 | 0 | 1 | -90 | 90 | -0.16312 | -0.041308 | 0.16312 | 0.041308
68 | 67 | 1.1769 | 0.75323 | 1.9764e-09 | 0 | 0 | 0 | 0 | 0 | 1 | -90 | 90 | -0.042696 | -0.010704 | 0.04272 | 0.010719
21 | 22 | 2.3145 | 1.4813 | 3.8867e-09 | 0 | 0 | 0 | 0 | 0 | 1 | -90 | 90 | 0.11418 | 0.02889 | -0.11385 | -0.028681
21 | 23 | 0.33711 | 0.21575 | 5.661e-10 | 0 | 0 | 0 | 0 | 0 | 1 | -90 | 90 | -0.13019 | -0.032903 | 0.13025 | 0.032943
22 | 24 | 0.035587 | 0.022776 | 5.9761e-11 | 0 | 0 | 0 | 0 | 0 | 1 | -90 | 90 | 0.096932 | 0.02444 | -0.096929 | -0.024438
23 | 25 | 1.2639 | 0.80887 | 4.2447e-09 | 0 | 0 | 0 | 0 | 0 | 1 | -90 | 90 | -0.22634 | -0.057216 | 0.22704 | 0.057664
24 | 38 | 0.9348 | 0.59827 | 1.5698e-09 | 0 | 0 | 0 | 0 | 0 | 1 | -90 | 90 | 0.088899 | 0.022426 | -0.088819 | -0.022374
25 | 64 | 0.34045 | 0.21789 | 1.7151e-09 | 0 | 0 | 0 | 0 | 0 | 1 | -90 | 90 | -0.35768 | -0.090674 | 0.35815 | 0.090974
25 | 66 | 1.8726 | 1.1985 | 3.1446e-09 | 0 | 0 | 0 | 0 | 0 | 1 | -90 | 90 | 0.13064 | 0.03301 | -0.1303 | -0.03279
38 | 39 | 1.1943 | 0.76436 | 2.0056e-09 | 0 | 0 | 0 | 0 | 0 | 1 | -90 | 90 | 0.088118 | 0.022199 | -0.088017 | -0.022134
64 | 62 | 0.49047 | 0.3139 | 2.4709e-09 | 0 | 0 | 0 | 0 | 0 | 1 | -90 | 90 | -0.37253 | -0.09458 | 0.37327 | 0.095047
66 | 67 | 0.6933 | 0.44371 | 1.1642e-09 | 0 | 0 | 0 | 0 | 0 | 1 | -90 | 90 | 0.11808 | 0.02973 | -0.11798 | -0.029663
39 | 40 | 1.4073 | 0.90069 | 2.3633e-09 | 0 | 0 | 0 | 0 | 0 | 1 | -90 | 90 | 0.070394 | 0.017718 | -0.070318 | -0.017669
62 | 61 | 0.43276 | 0.27697 | 2.1802e-09 | 0 | 0 | 0 | 0 | 0 | 1 | -90 | 90 | -0.38994 | -0.099225 | 0.39064 | 0.099675
42 | 43 | 1.6011 | 1.0247 | 2.6887e-09 | 0 | 0 | 0 | 0 | 0 | 1 | -90 | 90 | 0.0041696 | 0.0010443 | -0.0041693 | -0.0010444
30 | 31 | 0.33001 | 0.21121 | 5.5417e-10 | 0 | 0 | 0 | 0 | 0 | 1 | -90 | 90 | -0.0082398 | -0.0020648 | 0.0082401 | 0.0020649
30 | 32 | 1.5888 | 1.0169 | 2.6681e-09 | 0 | 0 | 0 | 0 | 0 | 1 | -90 | 90 | 0.0066715 | 0.0016717 | -0.0066708 | -0.0016715
31 | 33 | 1.6431 | 1.0516 | 2.7592e-09 | 0 | 0 | 0 | 0 | 0 | 1 | -90 | 90 | -0.0088798 | -0.0022252 | 0.0088812 | 0.0022258
32 | 34 | 4.0784 | 2.6102 | 6.8487e-09 | 0 | 0 | 0 | 0 | 0 | 1 | -90 | 90 | 0.0053707 | 0.0013456 | -0.0053694 | -0.0013455
33 | 44 | 0.13196 | 0.084456 | 2.216e-10 | 0 | 0 | 0 | 0 | 0 | 1 | -90 | 90 | -0.010483 | -0.0026272 | 0.010483 | 0.0026273
34 | 45 | 0.076588 | 0.049017 | 1.2861e-10 | 0 | 0 | 0 | 0 | 0 | 1 | -90 | 90 | 0.0047667 | 0.0011944 | -0.0047667 | -0.0011944
44 | 54 | 0.2324 | 0.14873 | 3.9025e-10 | 0 | 0 | 0 | 0 | 0 | 1 | -90 | 90 | -0.017902 | -0.0044867 | 0.017903 | 0.0044872
45 | 70 | 2.3522 | 1.5054 | 3.9499e-09 | 0 | 0 | 0 | 0 | 0 | 1 | -90 | 90 | 0.0034449 | 0.00086312 | -0.0034446 | -0.00086331
54 | 55 | 1.8746 | 1.1998 | 3.148e-09 | 0 | 0 | 0 | 0 | 0 | 1 | -90 | 90 | -0.01995 | -0.0050003 | 0.019958 | 0.0050052
40 | 48 | 0.29131 | 0.18644 | 4.8918e-10 | 0 | 0 | 0 | 0 | 0 | 1 | -90 | 90 | 0.064999 | 0.016336 | -0.064986 | -0.016327
48 | 53 | 0.95176 | 0.60912 | 1.5983e-09 | 0 | 0 | 0 | 0 | 0 | 1 | -90 | 90 | 0.050807 | 0.012774 | -0.05078 | -0.012757
53 | 55 | 0.52781 | 0.3378 | 8.8634e-10 | 0 | 0 | 0 | 0 | 0 | 1 | -90 | 90 | 0.01996 | 0.0050066 | -0.019958 | -0.0050052
53 | 51 | 3.8588 | 2.4696 | 6.48e-09 | 0 | 0 | 0 | 0 | 0 | 1 | -90 | 90 | 0.03082 | 0.0077501 | -0.03078 | -0.0077249
43 | 46 | 0.83239 | 0.53273 | 1.3978e-09 | 0 | 0 | 0 | 0 | 0 | 1 | -90 | 90 | 0.0015681 | 0.00039248 | -0.0015681 | -0.0003926
46 | 47 | 2.5825 | 1.6528 | 4.3367e-09 | 0 | 0 | 0 | 0 | 0 | 1 | -90 | 90 | 0.0010998 | 0.00027524 | -0.0010998 | -0.00027564
51 | 49 | 2.8569 | 1.8284 | 4.7975e-09 | 0 | 0 | 0 | 0 | 0 | 1 | -90 | 90 | 0.03078 | 0.007725 | -0.03075 | -0.0077063
60 | 88 | 0.26918 | 0.17228 | 1.3561e-09 | 0 | 0 | 0 | 0 | 0 | 1 | -90 | 90 | -0.16889 | -0.042756 | 0.16898 | 0.042809
59 | 75 | 1.1292 | 0.7227 | 1.8963e-09 | 0 | 0 | 0 | 0 | 0 | 1 | -90 | 90 | -0.017836 | -0.0044706 | 0.01784 | 0.0044729
59 | 98 | 0.29273 | 0.18734 | 4.9156e-10 | 0 | 0 | 0 | 0 | 0 | 1 | -90 | 90 | 0.017836 | 0.0044706 | -0.017835 | -0.00447
75 | 76 | 0.58653 | 0.37538 | 9.8494e-10 | 0 | 0 | 0 | 0 | 0 | 1 | -90 | 90 | 0.12321 | 0.031104 | -0.12311 | -0.031043
98 | 89 | 1.3726 | 0.87844 | 2.3049e-09 | 0 | 0 | 0 | 0 | 0 | 1 | -90 | 90 | 0.0066012 | 0.0016545 | -0.0066006 | -0.0016543
88 | 65 | 1.3335 | 0.85345 | 6.718e-09 | 0 | 0 | 0 | 0 | 0 | 1 | -90 | 90 | -0.17713 | -0.044853 | 0.17758 | 0.045139
76 | 90 | 0.97292 | 0.62267 | 1.6338e-09 | 0 | 0 | 0 | 0 | 0 | 1 | -90 | 90 | 0.11972 | 0.030192 | -0.11957 | -0.030096
65 | 93 | 2.7771 | 1.7773 | 4.6635e-09 | 0 | 0 | 0 | 0 | 0 | 1 | -90 | 90 | 0.0051266 | 0.0012845 | -0.0051259 | -0.0012845
65 | 63 | 0.13922 | 0.0891 | 7.0136e-10 | 0 | 0 | 0 | 0 | 0 | 1 | -90 | 90 | -0.18271 | -0.046424 | 0.18276 | 0.046455
61 | 63 | 0.39604 | 0.25346 | 1.9952e-09 | 0 | 0 | 0 | 0 | 0 | 1 | -90 | 90 | 0.1829 | 0.046545 | -0.18276 | -0.046455
93 | 94 | 0.75422 | 0.4827 | 1.2665e-09 | 0 | 0 | 0 | 0 | 0 | 1 | -90 | 90 | 0.0012281 | 0.00030767 | -0.0012281 | -0.00030779
93 | 92 | 0.58365 | 0.37354 | 9.8011e-10 | 0 | 0 | 0 | 0 | 0 | 1 | -90 | 90 | 0.0038978 | 0.00097681 | -0.0038977 | -0.00097685
73 | 91 | 4.1006 | 2.6244 | 6.886e-09 | 0 | 0 | 0 | 0 | 0 | 1 | -90 | 90 | -0.0042 | -0.0010524 | 0.0042008 | 0.0010522
73 | 78 | 1.3624 | 0.87191 | 2.2878e-09 | 0 | 0 | 0 | 0 | 0 | 1 | -90 | 90 | 0.0042 | 0.0010524 | -0.0041997 | -0.0010524
91 | 104 | 0.95136 | 0.60887 | 1.5976e-09 | 0 | 0 | 0 | 0 | 0 | 1 | -90 | 90 | -0.013226 | -0.0033141 | 0.013228 | 0.0033151
78 | 77 | 1.0217 | 0.6539 | 1.7158e-09 | 0 | 0 | 0 | 0 | 0 | 1 | -90 | 90 | 0.0014886 | 0.00037292 | -0.0014886 | -0.00037307
104 | 103 | 1.2376 | 0.79207 | 2.0783e-09 | 0 | 0 | 0 | 0 | 0 | 1 | -90 | 90 | -0.013228 | -0.0033151 | 0.01323 | 0.0033164
90 | 83 | 1.2683 | 0.81171 | 2.1298e-09 | 0 | 0 | 0 | 0 | 0 | 1 | -90 | 90 | 0.11788 | 0.029671 | -0.11768 | -0.029549
83 | 87 | 0.79805 | 0.51075 | 1.3401e-09 | 0 | 0 | 0 | 0 | 0 | 1 | -90 | 90 | 0.067686 | 0.017003 | -0.067646 | -0.016978
83 | 81 | 0.86567 | 0.55403 | 1.4537e-09 | 0 | 0 | 0 | 0 | 0 | 1 | -90 | 90 | 0.049998 | 0.012546 | -0.049974 | -0.012531
79 | 80 | 0.80777 | 0.51697 | 1.3565e-09 | 0 | 0 | 0 | 0 | 0 | 1 | -90 | 90 | 0.031955 | 0.0080135 | -0.031946 | -0.0080079
79 | 81 | 0.17564 | 0.11241 | 2.9495e-10 | 0 | 0 | 0 | 0 | 0 | 1 | -90 | 90 | -0.04461 | -0.011185 | 0.044614 | 0.011188
80 | 82 | 2.0114 | 1.2873 | 3.3777e-09 | 0 | 0 | 0 | 0 | 0 | 1 | -90 | 90 | 0.014486 | 0.0036321 | -0.014481 | -0.0036294
87 | 105 | 1.8696 | 1.1965 | 3.1395e-09 | 0 | 0 | 0 | 0 | 0 | 1 | -90 | 90 | 0.034846 | 0.008744 | -0.034821 | -0.0087284
87 | 85 | 1.7985 | 1.151 | 3.0202e-09 | 0 | 0 | 0 | 0 | 0 | 1 | -90 | 90 | 0.0328 | 0.0082338 | -0.032779 | -0.0082206
105 | 102 | 0.3725 | 0.2384 | 6.2553e-10 | 0 | 0 | 0 | 0 | 0 | 1 | -90 | 90 | 0.025559 | 0.006407 | -0.025556 | -0.0064054
85 | 86 | 0.65165 | 0.41706 | 1.0943e-09 | 0 | 0 | 0 | 0 | 0 | 1 | -90 | 90 | 0.021412 | 0.0053707 | -0.021409 | -0.0053687
85 | 84 | 2.7666 | 1.7706 | 4.6459e-09 | 0 | 0 | 0 | 0 | 0 | 1 | -90 | 90 | 0.011367 | 0.0028499 | -0.011363 | -0.0028479
86 | 103 | 2.6397 | 1.6894 | 4.4328e-09 | 0 | 0 | 0 | 0 | 0 | 1 | -90 | 90 | 0.016039 | 0.004023 | -0.016032 | -0.0040187
102 | 100 | 1.9883 | 1.2725 | 3.3389e-09 | 0 | 0 | 0 | 0 | 0 | 1 | -90 | 90 | 0.0086054 | 0.002157 | -0.0086038 | -0.0021563
99 | 100 | 0.82384 | 0.52726 | 1.3834e-09 | 0 | 0 | 0 | 0 | 0 | 1 | -90 | 90 | -0.0063459 | -0.0015904 | 0.0063463 | 0.0015905