## bus_data
BUS_I | BUS_TYPE | Pd | Qd | Gs | Bs | area | Vm | Va | baseKV | zone | Vmax | Vmin
1 | 1 | 0.0032493 | 0.00081436 | 0 | 0 | 1 | 0.99686 | -0.060343 | 0.4 | 1 | 1.1 | 0.9
2 | 1 | 0.0043102 | 0.0010802 | 0 | 0 | 1 | 0.99693 | -0.059044 | 0.4 | 1 | 1.1 | 0.9
3 | 1 | 0 | 0 | 0 | 0 | 1 | 0.9971 | -0.055772 | 0.4 | 1 | 1.1 | 0.9
4 | 1 | 0 | 0 | 0 | 0 | 1 | 0.9979 | -0.040405 | 0.4 | 1 | 1.1 | 0.9
5 | 1 | 0.0030911 | 0.00077471 | 0 | 0 | 1 | 0.99706 | -0.056596 | 0.4 | 1 | 1.1 | 0.9
14 | 3 | 0.0095323 | 0.002389 | 0 | 0 | 1 | 1 | 0 | 0.4 | 1 | 1.1 | 0.9
6 | 1 | 0.0031484 | 0.00078907 | 0 | 0 | 1 | 0.99974 | -0.0050872 | 0.4 | 1 | 1.1 | 0.9
7 | 1 | 0.00052221 | 0.00013088 | 0 | 0 | 1 | 0.99989 | -0.0021713 | 0.4 | 1 | 1.1 | 0.9
8 | 1 | 0 | 0 | 0 | 0 | 1 | 0.99968 | -0.0062151 | 0.4 | 1 | 1.1 | 0.9
9 | 1 | 0.0010477 | 0.00026257 | 0 | 0 | 1 | 0.99994 | -0.0011825 | 0.4 | 1 | 1.1 | 0.9
10 | 1 | 0 | 0 | 0 | 0 | 1 | 0.99964 | -0.0069115 | 0.4 | 1 | 1.1 | 0.9
15 | 1 | 0.0010326 | 0.0002588 | 0 | 0 | 1 | 0.99963 | -0.0071457 | 0.4 | 1 | 1.1 | 0.9
11 | 1 | 0.00052998 | 0.00013283 | 0 | 0 | 1 | 0.99871 | -0.024903 | 0.4 | 1 | 1.1 | 0.9
143 | 1 | 0.0043909 | 0.0011005 | 0 | 0 | 1 | 0.99751 | -0.048028 | 0.4 | 1 | 1.1 | 0.9

## generator_data
GEN_BUS | PG | QG | QMAX | QMIN | VG | MBASE | GEN_STATUS | PMAX | PMIN
14 | 0.030896 | 0.0077449 | 10 | -10 | 1 | 100 | 1 | 10 | 0

## branch_data
F_BUS | T_BUS | BR_R | BR_X | BR_B | RATE_A | RATE_B | RATE_C | TAP | SHIFT | BR_STATUS | ANGMIN | ANGMAX | P_in | Q_in | P_out | Q_out
1 | 2 | 1.7801 | 1.1393 | 2.9892e-09 | 0 | 0 | 0 | 0 | 0 | 1 | -90 | 90 | -0.0032493 | -0.00081436 | 0.0032495 | 0.00081419
2 | 3 | 1.9284 | 1.2342 | 3.2382e-09 | 0 | 0 | 0 | 0 | 0 | 1 | -90 | 90 | -0.0075597 | -0.0018944 | 0.0075609 | 0.0018949
3 | 4 | 6.4327 | 4.1169 | 1.0802e-08 | 0 | 0 | 0 | 0 | 0 | 1 | -90 | 90 | -0.010652 | -0.0026694 | 0.01066 | 0.0026734
3 | 5 | 1.1888 | 0.76083 | 1.9963e-09 | 0 | 0 | 0 | 0 | 0 | 1 | -90 | 90 | 0.0030913 | 0.00077459 | -0.0030911 | -0.00077471
4 | 14 | 16.9554 | 10.8515 | 2.8473e-08 | 0 | 0 | 0 | 0 | 0 | 1 | -90 | 90 | -0.01066 | -0.0026734 | 0.010681 | 0.0026837
14 | 9 | 0.92066 | 0.58922 | 1.546e-09 | 0 | 0 | 0 | 0 | 0 | 1 | -90 | 90 | 0.0057521 | 0.0014398 | -0.0057518 | -0.0014397
14 | 11 | 22.5863 | 14.4552 | 3.7928e-08 | 0 | 0 | 0 | 0 | 0 | 1 | -90 | 90 | 0.0049315 | 0.0012324 | -0.0049257 | -0.0012325
6 | 7 | 3.1215 | 1.9978 | 5.2418e-09 | 0 | 0 | 0 | 0 | 0 | 1 | -90 | 90 | -0.0041811 | -0.0010464 | 0.0041817 | 0.0010463
6 | 8 | 4.88 | 3.1232 | 8.1948e-09 | 0 | 0 | 0 | 0 | 0 | 1 | -90 | 90 | 0.0010327 | 0.00025737 | -0.0010327 | -0.00025815
7 | 9 | 0.94119 | 0.60236 | 1.5805e-09 | 0 | 0 | 0 | 0 | 0 | 1 | -90 | 90 | -0.0047039 | -0.0011772 | 0.0047041 | 0.0011771
8 | 10 | 3.0177 | 1.9313 | 5.0676e-09 | 0 | 0 | 0 | 0 | 0 | 1 | -90 | 90 | 0.0010327 | 0.00025815 | -0.0010326 | -0.00025863
10 | 15 | 1.0156 | 0.64999 | 1.7055e-09 | 0 | 0 | 0 | 0 | 0 | 1 | -90 | 90 | 0.0010326 | 0.00025863 | -0.0010326 | -0.0002588
11 | 143 | 23.4899 | 15.0335 | 3.9446e-08 | 0 | 0 | 0 | 0 | 0 | 1 | -90 | 90 | 0.0043957 | 0.0010996 | -0.0043909 | -0.0011005