## bus_data
BUS_I | BUS_TYPE | Pd | Qd | Gs | Bs | area | Vm | Va | baseKV | zone | Vmax | Vmin
1 | 1 | 0.0028275 | 0.00070864 | 0 | 0 | 1 | 0.97368 | -0.50777 | 0.4 | 1 | 1.1 | 0.9
2 | 1 | 0.0021861 | 0.00054788 | 0 | 0 | 1 | 0.97415 | -0.49833 | 0.4 | 1 | 1.1 | 0.9
3 | 1 | 0 | 0 | 0 | 0 | 1 | 0.97362 | -0.50881 | 0.4 | 1 | 1.1 | 0.9
21 | 1 | 0.0027583 | 0.00069128 | 0 | 0 | 1 | 0.97539 | -0.47389 | 0.4 | 1 | 1.1 | 0.9
4 | 1 | 0.0019259 | 0.00048267 | 0 | 0 | 1 | 0.97353 | -0.51063 | 0.4 | 1 | 1.1 | 0.9
19 | 1 | 0.0026316 | 0.00065953 | 0 | 0 | 1 | 0.97347 | -0.51183 | 0.4 | 1 | 1.1 | 0.9
9 | 1 | 0 | 0 | 0 | 0 | 1 | 0.97553 | -0.47121 | 0.4 | 1 | 1.1 | 0.9
5 | 1 | 0.00082692 | 0.00020724 | 0 | 0 | 1 | 0.97615 | -0.45899 | 0.4 | 1 | 1.1 | 0.9
6 | 1 | 0.002306 | 0.00057795 | 0 | 0 | 1 | 0.97644 | -0.45333 | 0.4 | 1 | 1.1 | 0.9
7 | 1 | 0.0014575 | 0.00036528 | 0 | 0 | 1 | 0.97586 | -0.46466 | 0.4 | 1 | 1.1 | 0.9
8 | 1 | 0 | 0 | 0 | 0 | 1 | 0.97687 | -0.44481 | 0.4 | 1 | 1.1 | 0.9
10 | 1 | 0.0010822 | 0.00027123 | 0 | 0 | 1 | 0.97839 | -0.41508 | 0.4 | 1 | 1.1 | 0.9
25 | 1 | 0 | 0 | 0 | 0 | 1 | 0.97519 | -0.47794 | 0.4 | 1 | 1.1 | 0.9
16 | 1 | 0.0032939 | 0.00082552 | 0 | 0 | 1 | 0.97946 | -0.39412 | 0.4 | 1 | 1.1 | 0.9
11 | 1 | 0 | 0 | 0 | 0 | 1 | 0.97312 | -0.51822 | 0.4 | 1 | 1.1 | 0.9
30 | 1 | 0.0029136 | 0.00073021 | 0 | 0 | 1 | 0.97314 | -0.51791 | 0.4 | 1 | 1.1 | 0.9
29 | 1 | 0.0010822 | 0.00027122 | 0 | 0 | 1 | 0.97311 | -0.51844 | 0.4 | 1 | 1.1 | 0.9
33 | 1 | 0.0015224 | 0.00038156 | 0 | 0 | 1 | 0.97516 | -0.47853 | 0.4 | 1 | 1.1 | 0.9
23 | 1 | 0.0019546 | 0.00048986 | 0 | 0 | 1 | 0.97517 | -0.4783 | 0.4 | 1 | 1.1 | 0.9
17 | 1 | 0 | 0 | 0 | 0 | 1 | 0.97985 | -0.38649 | 0.4 | 1 | 1.1 | 0.9
20 | 1 | 0.0028932 | 0.0007251 | 0 | 0 | 1 | 0.981 | -0.36393 | 0.4 | 1 | 1.1 | 0.9
34 | 1 | 0 | 0 | 0 | 0 | 1 | 0.97315 | -0.51777 | 0.4 | 1 | 1.1 | 0.9
12 | 1 | 0.0024812 | 0.00062186 | 0 | 0 | 1 | 0.97172 | -0.54601 | 0.4 | 1 | 1.1 | 0.9
13 | 1 | 0.0023083 | 0.00057851 | 0 | 0 | 1 | 0.97164 | -0.54754 | 0.4 | 1 | 1.1 | 0.9
14 | 1 | 0.0025235 | 0.00063245 | 0 | 0 | 1 | 0.97183 | -0.5438 | 0.4 | 1 | 1.1 | 0.9
15 | 1 | 0 | 0 | 0 | 0 | 1 | 0.97194 | -0.54166 | 0.4 | 1 | 1.1 | 0.9
28 | 1 | 0.0039969 | 0.0010017 | 0 | 0 | 1 | 0.97209 | -0.53856 | 0.4 | 1 | 1.1 | 0.9
26 | 1 | 0.0021773 | 0.00054568 | 0 | 0 | 1 | 0.97187 | -0.54299 | 0.4 | 1 | 1.1 | 0.9
31 | 1 | 0.0029489 | 0.00073905 | 0 | 0 | 1 | 0.97215 | -0.53736 | 0.4 | 1 | 1.1 | 0.9
27 | 1 | 0.0020097 | 0.00050367 | 0 | 0 | 1 | 0.97182 | -0.54393 | 0.4 | 1 | 1.1 | 0.9
55 | 1 | 0.0026932 | 0.00067498 | 0 | 0 | 1 | 0.98166 | -0.35122 | 0.4 | 1 | 1.1 | 0.9
130 | 1 | 0.0028816 | 0.0007222 | 0 | 0 | 1 | 0.98046 | -0.37437 | 0.4 | 1 | 1.1 | 0.9
53 | 1 | 0.0029511 | 0.0007396 | 0 | 0 | 1 | 0.98262 | -0.3324 | 0.4 | 1 | 1.1 | 0.9
131 | 1 | 0.0024646 | 0.00061768 | 0 | 0 | 1 | 0.97816 | -0.41939 | 0.4 | 1 | 1.1 | 0.9
22 | 1 | 0.001546 | 0.00038747 | 0 | 0 | 1 | 0.97514 | -0.47893 | 0.4 | 1 | 1.1 | 0.9
32 | 1 | 0 | 0 | 0 | 0 | 1 | 0.97255 | -0.52958 | 0.4 | 1 | 1.1 | 0.9
36 | 1 | 0 | 0 | 0 | 0 | 1 | 0.97504 | -0.48045 | 0.4 | 1 | 1.1 | 0.9
35 | 1 | 0.0031353 | 0.00078579 | 0 | 0 | 1 | 0.97187 | -0.543 | 0.4 | 1 | 1.1 | 0.9
77 | 1 | 0.007981 | 0.0020002 | 0 | 0 | 1 | 0.97178 | -0.54471 | 0.4 | 1 | 1.1 | 0.9
133 | 1 | 0.0042386 | 0.0010623 | 0 | 0 | 1 | 0.97535 | -0.4744 | 0.4 | 1 | 1.1 | 0.9
137 | 1 | 0.0052064 | 0.0013049 | 0 | 0 | 1 | 0.98855 | -0.21808 | 0.4 | 1 | 1.1 | 0.9
143 | 1 | 0.00092798 | 0.00023257 | 0 | 0 | 1 | 0.9886 | -0.21702 | 0.4 | 1 | 1.1 | 0.9
132 | 1 | 0.0041084 | 0.0010297 | 0 | 0 | 1 | 0.97659 | -0.45013 | 0.4 | 1 | 1.1 | 0.9
37 | 1 | 0.0015636 | 0.00039188 | 0 | 0 | 1 | 0.99542 | -0.086616 | 0.4 | 1 | 1.1 | 0.9
38 | 1 | 0.0018918 | 0.00047413 | 0 | 0 | 1 | 0.99551 | -0.084776 | 0.4 | 1 | 1.1 | 0.9
39 | 1 | 0.0032606 | 0.00081718 | 0 | 0 | 1 | 0.99471 | -0.10002 | 0.4 | 1 | 1.1 | 0.9
40 | 1 | 0 | 0 | 0 | 0 | 1 | 0.99616 | -0.07257 | 0.4 | 1 | 1.1 | 0.9
41 | 1 | 0.0071542 | 0.001793 | 0 | 0 | 1 | 0.99279 | -0.13661 | 0.4 | 1 | 1.1 | 0.9
103 | 1 | 0 | 0 | 0 | 0 | 1 | 0.99467 | -0.10082 | 0.4 | 1 | 1.1 | 0.9
126 | 1 | 0.0016152 | 0.0004048 | 0 | 0 | 1 | 0.99641 | -0.067824 | 0.4 | 1 | 1.1 | 0.9
42 | 1 | 0 | 0 | 0 | 0 | 1 | 0.98955 | -0.19851 | 0.4 | 1 | 1.1 | 0.9
76 | 1 | 0 | 0 | 0 | 0 | 1 | 0.99248 | -0.14264 | 0.4 | 1 | 1.1 | 0.9
85 | 1 | 0.0030243 | 0.00075796 | 0 | 0 | 1 | 0.99458 | -0.10262 | 0.4 | 1 | 1.1 | 0.9
81 | 3 | 0.0039897 | 0.00099993 | 0 | 0 | 1 | 1 | 0 | 0.4 | 1 | 1.1 | 0.9
43 | 1 | 0.0045951 | 0.0011516 | 0 | 0 | 1 | 0.98929 | -0.20346 | 0.4 | 1 | 1.1 | 0.9
44 | 1 | 0.0023216 | 0.00058185 | 0 | 0 | 1 | 0.98421 | -0.30127 | 0.4 | 1 | 1.1 | 0.9
50 | 1 | 0.0022458 | 0.00056285 | 0 | 0 | 1 | 0.98919 | -0.20551 | 0.4 | 1 | 1.1 | 0.9
96 | 1 | 0 | 0 | 0 | 0 | 1 | 0.9803 | -0.37726 | 0.4 | 1 | 1.1 | 0.9
51 | 1 | 0.0010185 | 0.00025525 | 0 | 0 | 1 | 0.989 | -0.20913 | 0.4 | 1 | 1.1 | 0.9
97 | 1 | 0 | 0 | 0 | 0 | 1 | 0.97877 | -0.40711 | 0.4 | 1 | 1.1 | 0.9
58 | 1 | 0.0044188 | 0.0011074 | 0 | 0 | 1 | 0.98012 | -0.38083 | 0.4 | 1 | 1.1 | 0.9
45 | 1 | 0.0020037 | 0.00050217 | 0 | 0 | 1 | 0.97707 | -0.44058 | 0.4 | 1 | 1.1 | 0.9
46 | 1 | 0.0012244 | 0.00030687 | 0 | 0 | 1 | 0.97716 | -0.43888 | 0.4 | 1 | 1.1 | 0.9
47 | 1 | 0.0035945 | 0.00090086 | 0 | 0 | 1 | 0.97644 | -0.45301 | 0.4 | 1 | 1.1 | 0.9
48 | 1 | 0.0010325 | 0.00025877 | 0 | 0 | 1 | 0.97803 | -0.42167 | 0.4 | 1 | 1.1 | 0.9
49 | 1 | 0.0018273 | 0.00045797 | 0 | 0 | 1 | 0.97639 | -0.45397 | 0.4 | 1 | 1.1 | 0.9
56 | 1 | 0.0048968 | 0.0012273 | 0 | 0 | 1 | 0.97864 | -0.40972 | 0.4 | 1 | 1.1 | 0.9
59 | 1 | 0 | 0 | 0 | 0 | 1 | 0.97633 | -0.45517 | 0.4 | 1 | 1.1 | 0.9
57 | 1 | 0.0013435 | 0.00033671 | 0 | 0 | 1 | 0.97944 | -0.39406 | 0.4 | 1 | 1.1 | 0.9
60 | 1 | 0.0022352 | 0.0005602 | 0 | 0 | 1 | 0.97587 | -0.46418 | 0.4 | 1 | 1.1 | 0.9
61 | 1 | 0.003113 | 0.0007802 | 0 | 0 | 1 | 0.97612 | -0.45925 | 0.4 | 1 | 1.1 | 0.9
114 | 1 | 0 | 0 | 0 | 0 | 1 | 0.98896 | -0.21 | 0.4 | 1 | 1.1 | 0.9
69 | 1 | 0.0019489 | 0.00048844 | 0 | 0 | 1 | 0.9889 | -0.21103 | 0.4 | 1 | 1.1 | 0.9
52 | 1 | 0.0083489 | 0.0020924 | 0 | 0 | 1 | 0.98341 | -0.31723 | 0.4 | 1 | 1.1 | 0.9
54 | 1 | 0.0040369 | 0.0010118 | 0 | 0 | 1 | 0.98507 | -0.28507 | 0.4 | 1 | 1.1 | 0.9
116 | 1 | 0.0035972 | 0.00090153 | 0 | 0 | 1 | 0.9861 | -0.26514 | 0.4 | 1 | 1.1 | 0.9
115 | 1 | 0.00054054 | 0.00013547 | 0 | 0 | 1 | 0.98694 | -0.24898 | 0.4 | 1 | 1.1 | 0.9
70 | 1 | 0.0047884 | 0.0012001 | 0 | 0 | 1 | 0.97516 | -0.47824 | 0.4 | 1 | 1.1 | 0.9
71 | 1 | 0.0057312 | 0.0014364 | 0 | 0 | 1 | 0.97498 | -0.48173 | 0.4 | 1 | 1.1 | 0.9
62 | 1 | 0.001412 | 0.00035389 | 0 | 0 | 1 | 0.98739 | -0.24148 | 0.4 | 1 | 1.1 | 0.9
63 | 1 | 0.001175 | 0.00029449 | 0 | 0 | 1 | 0.98733 | -0.2425 | 0.4 | 1 | 1.1 | 0.9
64 | 1 | 0.0014902 | 0.00037349 | 0 | 0 | 1 | 0.98742 | -0.24089 | 0.4 | 1 | 1.1 | 0.9
65 | 1 | 0.0010597 | 0.00026558 | 0 | 0 | 1 | 0.9873 | -0.24313 | 0.4 | 1 | 1.1 | 0.9
66 | 1 | 0.0020552 | 0.00051508 | 0 | 0 | 1 | 0.98749 | -0.23945 | 0.4 | 1 | 1.1 | 0.9
118 | 1 | 0.0029496 | 0.00073923 | 0 | 0 | 1 | 0.98762 | -0.23701 | 0.4 | 1 | 1.1 | 0.9
119 | 1 | 0.0014889 | 0.00037316 | 0 | 0 | 1 | 0.9883 | -0.22369 | 0.4 | 1 | 1.1 | 0.9
67 | 1 | 0.00090526 | 0.00022688 | 0 | 0 | 1 | 0.9888 | -0.21311 | 0.4 | 1 | 1.1 | 0.9
68 | 1 | 0.0020506 | 0.00051393 | 0 | 0 | 1 | 0.98882 | -0.2127 | 0.4 | 1 | 1.1 | 0.9
72 | 1 | 0.00097078 | 0.0002433 | 0 | 0 | 1 | 0.99109 | -0.16933 | 0.4 | 1 | 1.1 | 0.9
73 | 1 | 0.00063269 | 0.00015857 | 0 | 0 | 1 | 0.98997 | -0.19062 | 0.4 | 1 | 1.1 | 0.9
74 | 1 | 0.001789 | 0.00044837 | 0 | 0 | 1 | 0.99213 | -0.14938 | 0.4 | 1 | 1.1 | 0.9
75 | 1 | 0.00070427 | 0.00017651 | 0 | 0 | 1 | 0.98919 | -0.20568 | 0.4 | 1 | 1.1 | 0.9
105 | 1 | 0 | 0 | 0 | 0 | 1 | 0.98873 | -0.21446 | 0.4 | 1 | 1.1 | 0.9
100 | 1 | 0.0021894 | 0.00054872 | 0 | 0 | 1 | 0.99168 | -0.15821 | 0.4 | 1 | 1.1 | 0.9
106 | 1 | 0 | 0 | 0 | 0 | 1 | 0.98809 | -0.22676 | 0.4 | 1 | 1.1 | 0.9
107 | 1 | 0.00096282 | 0.00024131 | 0 | 0 | 1 | 0.98866 | -0.21577 | 0.4 | 1 | 1.1 | 0.9
101 | 1 | 0.0022474 | 0.00056324 | 0 | 0 | 1 | 0.99007 | -0.18927 | 0.4 | 1 | 1.1 | 0.9
78 | 1 | 0.0088366 | 0.0022147 | 0 | 0 | 1 | 0.99946 | -0.010364 | 0.4 | 1 | 1.1 | 0.9
79 | 1 | 0 | 0 | 0 | 0 | 1 | 0.99964 | -0.0069443 | 0.4 | 1 | 1.1 | 0.9
80 | 1 | 0.00069205 | 0.00017344 | 0 | 0 | 1 | 0.99954 | -0.0088798 | 0.4 | 1 | 1.1 | 0.9
99 | 1 | 0.00086883 | 0.00021775 | 0 | 0 | 1 | 0.9995 | -0.009644 | 0.4 | 1 | 1.1 | 0.9
98 | 1 | 0.0010694 | 0.00026803 | 0 | 0 | 1 | 0.99948 | -0.010077 | 0.4 | 1 | 1.1 | 0.9
82 | 1 | 0.0015385 | 0.00038559 | 0 | 0 | 1 | 0.99394 | -0.11497 | 0.4 | 1 | 1.1 | 0.9
83 | 1 | 0.007042 | 0.0017649 | 0 | 0 | 1 | 0.99392 | -0.11536 | 0.4 | 1 | 1.1 | 0.9
84 | 1 | 0.0011122 | 0.00027875 | 0 | 0 | 1 | 0.99415 | -0.11098 | 0.4 | 1 | 1.1 | 0.9
86 | 1 | 0.0010471 | 0.00026243 | 0 | 0 | 1 | 0.98864 | -0.21701 | 0.4 | 1 | 1.1 | 0.9
88 | 1 | 0 | 0 | 0 | 0 | 1 | 0.98866 | -0.21668 | 0.4 | 1 | 1.1 | 0.9
87 | 1 | 0.0011385 | 0.00028534 | 0 | 0 | 1 | 0.98884 | -0.21317 | 0.4 | 1 | 1.1 | 0.9
89 | 1 | 0 | 0 | 0 | 0 | 1 | 0.98886 | -0.21285 | 0.4 | 1 | 1.1 | 0.9
90 | 1 | 0.0011221 | 0.00028124 | 0 | 0 | 1 | 0.98856 | -0.21869 | 0.4 | 1 | 1.1 | 0.9
112 | 1 | 0 | 0 | 0 | 0 | 1 | 0.98777 | -0.23404 | 0.4 | 1 | 1.1 | 0.9
113 | 1 | 0.0039939 | 0.001001 | 0 | 0 | 1 | 0.9877 | -0.23535 | 0.4 | 1 | 1.1 | 0.9
110 | 1 | 0.0022171 | 0.00055566 | 0 | 0 | 1 | 0.98795 | -0.23056 | 0.4 | 1 | 1.1 | 0.9
120 | 1 | 0 | 0 | 0 | 0 | 1 | 0.98891 | -0.21189 | 0.4 | 1 | 1.1 | 0.9
108 | 1 | 0.00094561 | 0.00023699 | 0 | 0 | 1 | 0.98847 | -0.22039 | 0.4 | 1 | 1.1 | 0.9
102 | 1 | 0.0038821 | 0.00097296 | 0 | 0 | 1 | 0.9894 | -0.20225 | 0.4 | 1 | 1.1 | 0.9
109 | 1 | 0.0028314 | 0.00070962 | 0 | 0 | 1 | 0.98846 | -0.22053 | 0.4 | 1 | 1.1 | 0.9
91 | 1 | 0.0025745 | 0.00064522 | 0 | 0 | 1 | 0.97171 | -0.54585 | 0.4 | 1 | 1.1 | 0.9
92 | 1 | 0.0034024 | 0.00085273 | 0 | 0 | 1 | 0.9719 | -0.54219 | 0.4 | 1 | 1.1 | 0.9
93 | 1 | 0.0034849 | 0.0008734 | 0 | 0 | 1 | 0.97156 | -0.54889 | 0.4 | 1 | 1.1 | 0.9
94 | 1 | 0.0022606 | 0.00056655 | 0 | 0 | 1 | 0.97231 | -0.53399 | 0.4 | 1 | 1.1 | 0.9
95 | 1 | 0.0056203 | 0.0014086 | 0 | 0 | 1 | 0.97117 | -0.55663 | 0.4 | 1 | 1.1 | 0.9
127 | 1 | 0.0031572 | 0.00079127 | 0 | 0 | 1 | 0.97241 | -0.53196 | 0.4 | 1 | 1.1 | 0.9
138 | 1 | 0.004319 | 0.0010824 | 0 | 0 | 1 | 0.97112 | -0.55754 | 0.4 | 1 | 1.1 | 0.9
128 | 1 | 0.0031397 | 0.00078688 | 0 | 0 | 1 | 0.97295 | -0.52143 | 0.4 | 1 | 1.1 | 0.9
135 | 1 | 0.016399 | 0.0041099 | 0 | 0 | 1 | 0.97796 | -0.42301 | 0.4 | 1 | 1.1 | 0.9
134 | 1 | 0.005797 | 0.0014529 | 0 | 0 | 1 | 0.97811 | -0.42014 | 0.4 | 1 | 1.1 | 0.9
142 | 1 | 0.013994 | 0.0035073 | 0 | 0 | 1 | 0.97739 | -0.43427 | 0.4 | 1 | 1.1 | 0.9
124 | 1 | 0 | 0 | 0 | 0 | 1 | 0.97781 | -0.42591 | 0.4 | 1 | 1.1 | 0.9
117 | 1 | 0.0059545 | 0.0014923 | 0 | 0 | 1 | 0.98701 | -0.24753 | 0.4 | 1 | 1.1 | 0.9
111 | 1 | 0.0023519 | 0.00058944 | 0 | 0 | 1 | 0.98796 | -0.23028 | 0.4 | 1 | 1.1 | 0.9
121 | 1 | 0.0058393 | 0.0014635 | 0 | 0 | 1 | 0.97705 | -0.44097 | 0.4 | 1 | 1.1 | 0.9
122 | 1 | 0.0066063 | 0.0016557 | 0 | 0 | 1 | 0.97758 | -0.43052 | 0.4 | 1 | 1.1 | 0.9
123 | 1 | 0.0058115 | 0.0014565 | 0 | 0 | 1 | 0.97699 | -0.44209 | 0.4 | 1 | 1.1 | 0.9
136 | 1 | 0.0019798 | 0.00049618 | 0 | 0 | 1 | 0.97704 | -0.44102 | 0.4 | 1 | 1.1 | 0.9
140 | 1 | 0 | 0 | 0 | 0 | 1 | 0.97592 | -0.46287 | 0.4 | 1 | 1.1 | 0.9
129 | 1 | 0.0012352 | 0.00030957 | 0 | 0 | 1 | 0.97424 | -0.49597 | 0.4 | 1 | 1.1 | 0.9
141 | 1 | 0.00097043 | 0.00024321 | 0 | 0 | 1 | 0.97483 | -0.48433 | 0.4 | 1 | 1.1 | 0.9

## generator_data
GEN_BUS | PG | QG | QMAX | QMIN | VG | MBASE | GEN_STATUS | PMAX | PMIN
81 | 0.33872 | 0.087104 | 10 | -10 | 1 | 100 | 1 | 10 | 0

## branch_data
F_BUS | T_BUS | BR_R | BR_X | BR_B | RATE_A | RATE_B | RATE_C | TAP | SHIFT | BR_STATUS | ANGMIN | ANGMAX | P_in | Q_in | P_out | Q_out
1 | 2 | 5.4342 | 3.4779 | 9.1255e-09 | 0 | 0 | 0 | 0 | 0 | 1 | -90 | 90 | -0.0073856 | -0.0018498 | 0.0073889 | 0.0018511
1 | 3 | 0.96186 | 0.61559 | 1.6152e-09 | 0 | 0 | 0 | 0 | 0 | 1 | -90 | 90 | 0.0045581 | 0.0011412 | -0.0045579 | -0.0011412
2 | 21 | 10.8681 | 6.9556 | 1.825e-08 | 0 | 0 | 0 | 0 | 0 | 1 | -90 | 90 | -0.0095749 | -0.002399 | 0.009586 | 0.0024044
3 | 4 | 4.0212 | 2.5736 | 6.7527e-09 | 0 | 0 | 0 | 0 | 0 | 1 | -90 | 90 | 0.001926 | 0.00048216 | -0.0019258 | -0.00048269
3 | 19 | 4.8815 | 3.1242 | 8.1973e-09 | 0 | 0 | 0 | 0 | 0 | 1 | -90 | 90 | 0.0026319 | 0.00065902 | -0.0026315 | -0.00065955
21 | 9 | 0.92569 | 0.59244 | 1.5545e-09 | 0 | 0 | 0 | 0 | 0 | 1 | -90 | 90 | -0.012344 | -0.0030957 | 0.012346 | 0.0030965
9 | 25 | 5.7152 | 3.6577 | 9.5974e-09 | 0 | 0 | 0 | 0 | 0 | 1 | -90 | 90 | 0.0050247 | 0.0012585 | -0.0050231 | -0.0012584
9 | 7 | 1.6085 | 1.0295 | 2.7012e-09 | 0 | 0 | 0 | 0 | 0 | 1 | -90 | 90 | -0.01737 | -0.0043551 | 0.017376 | 0.0043583
5 | 6 | 1.2301 | 0.78726 | 2.0657e-09 | 0 | 0 | 0 | 0 | 0 | 1 | -90 | 90 | -0.019665 | -0.0049339 | 0.019671 | 0.0049371
5 | 7 | 1.2865 | 0.82333 | 2.1603e-09 | 0 | 0 | 0 | 0 | 0 | 1 | -90 | 90 | 0.018838 | 0.0047266 | -0.018833 | -0.0047236
6 | 8 | 1.6594 | 1.062 | 2.7866e-09 | 0 | 0 | 0 | 0 | 0 | 1 | -90 | 90 | -0.021977 | -0.005515 | 0.021986 | 0.0055205
8 | 10 | 5.7993 | 3.7115 | 9.7386e-09 | 0 | 0 | 0 | 0 | 0 | 1 | -90 | 90 | -0.021986 | -0.0055204 | 0.022017 | 0.0055395
10 | 16 | 3.9072 | 2.5006 | 6.5612e-09 | 0 | 0 | 0 | 0 | 0 | 1 | -90 | 90 | -0.023099 | -0.0058107 | 0.023122 | 0.0058249
25 | 33 | 1.6487 | 1.0552 | 2.7686e-09 | 0 | 0 | 0 | 0 | 0 | 1 | -90 | 90 | 0.0015224 | 0.00038133 | -0.0015224 | -0.00038157
25 | 23 | 0.43142 | 0.27611 | 7.2446e-10 | 0 | 0 | 0 | 0 | 0 | 1 | -90 | 90 | 0.0035006 | 0.00087708 | -0.0035006 | -0.00087711
16 | 17 | 1.2452 | 0.79693 | 2.091e-09 | 0 | 0 | 0 | 0 | 0 | 1 | -90 | 90 | -0.026416 | -0.0066504 | 0.026426 | 0.0066564
11 | 30 | 1.2031 | 0.77 | 2.0204e-09 | 0 | 0 | 0 | 0 | 0 | 1 | -90 | 90 | -0.0010822 | -0.0002711 | 0.0010822 | 0.00027092
11 | 29 | 0.86628 | 0.55442 | 1.4547e-09 | 0 | 0 | 0 | 0 | 0 | 1 | -90 | 90 | 0.0010822 | 0.0002711 | -0.0010822 | -0.00027123
30 | 34 | 0.14551 | 0.093126 | 2.4435e-10 | 0 | 0 | 0 | 0 | 0 | 1 | -90 | 90 | -0.0039957 | -0.0010012 | 0.0039957 | 0.0010012
23 | 22 | 1.7388 | 1.1128 | 2.9199e-09 | 0 | 0 | 0 | 0 | 0 | 1 | -90 | 90 | 0.001546 | 0.00038724 | -0.001546 | -0.00038749
17 | 20 | 3.6917 | 2.3627 | 6.1994e-09 | 0 | 0 | 0 | 0 | 0 | 1 | -90 | 90 | -0.026426 | -0.0066563 | 0.026454 | 0.006674
20 | 55 | 1.8755 | 1.2003 | 3.1495e-09 | 0 | 0 | 0 | 0 | 0 | 1 | -90 | 90 | -0.029347 | -0.0073991 | 0.029365 | 0.0074102
34 | 36 | 4.7287 | 3.0263 | 7.9407e-09 | 0 | 0 | 0 | 0 | 0 | 1 | -90 | 90 | -0.033593 | -0.0084299 | 0.033652 | 0.0084675
34 | 32 | 1.6948 | 1.0846 | 2.846e-09 | 0 | 0 | 0 | 0 | 0 | 1 | -90 | 90 | 0.029597 | 0.0074288 | -0.02958 | -0.0074184
12 | 13 | 2.8103 | 1.7986 | 4.7192e-09 | 0 | 0 | 0 | 0 | 0 | 1 | -90 | 90 | 0.0023084 | 0.0005782 | -0.0023082 | -0.00057854
12 | 14 | 1.9551 | 1.2513 | 3.2832e-09 | 0 | 0 | 0 | 0 | 0 | 1 | -90 | 90 | -0.0047896 | -0.0012001 | 0.0047901 | 0.0012001
14 | 15 | 1.2353 | 0.79061 | 2.0744e-09 | 0 | 0 | 0 | 0 | 0 | 1 | -90 | 90 | -0.0073135 | -0.0018326 | 0.0073142 | 0.0018329
15 | 28 | 1.1418 | 0.73074 | 1.9174e-09 | 0 | 0 | 0 | 0 | 0 | 1 | -90 | 90 | -0.011501 | -0.0028819 | 0.011503 | 0.0028829
15 | 26 | 1.3392 | 0.85711 | 2.2489e-09 | 0 | 0 | 0 | 0 | 0 | 1 | -90 | 90 | 0.0041872 | 0.0010491 | -0.0041869 | -0.0010491
28 | 31 | 0.32996 | 0.21118 | 5.541e-10 | 0 | 0 | 0 | 0 | 0 | 1 | -90 | 90 | -0.0155 | -0.0038846 | 0.015501 | 0.0038851
26 | 27 | 1.9911 | 1.2743 | 3.3437e-09 | 0 | 0 | 0 | 0 | 0 | 1 | -90 | 90 | 0.0020097 | 0.00050343 | -0.0020096 | -0.00050369
31 | 32 | 1.7851 | 1.1424 | 2.9976e-09 | 0 | 0 | 0 | 0 | 0 | 1 | -90 | 90 | -0.01845 | -0.0046242 | 0.018456 | 0.0046283
55 | 130 | 2.1126 | 1.3521 | 7.0954e-09 | 0 | 0 | 0 | 0 | 0 | 1 | -90 | 90 | 0.04761 | 0.012066 | -0.047557 | -0.012033
55 | 53 | 1.0275 | 0.65759 | 3.4508e-09 | 0 | 0 | 0 | 0 | 0 | 1 | -90 | 90 | -0.079669 | -0.020151 | 0.079741 | 0.020197
130 | 131 | 4.3608 | 2.7909 | 7.323e-09 | 0 | 0 | 0 | 0 | 0 | 1 | -90 | 90 | 0.044676 | 0.011311 | -0.04458 | -0.01125
53 | 52 | 0.7999 | 0.51194 | 4.0297e-09 | 0 | 0 | 0 | 0 | 0 | 1 | -90 | 90 | -0.082692 | -0.020936 | 0.082752 | 0.020975
131 | 132 | 3.1404 | 2.0098 | 5.2736e-09 | 0 | 0 | 0 | 0 | 0 | 1 | -90 | 90 | 0.042115 | 0.010632 | -0.042053 | -0.010593
32 | 35 | 5.1115 | 3.2713 | 8.5835e-09 | 0 | 0 | 0 | 0 | 0 | 1 | -90 | 90 | 0.011124 | 0.0027901 | -0.011117 | -0.0027864
36 | 133 | 0.76877 | 0.49201 | 1.291e-09 | 0 | 0 | 0 | 0 | 0 | 1 | -90 | 90 | -0.033652 | -0.0084674 | 0.033662 | 0.0084735
35 | 77 | 0.90649 | 0.58015 | 1.5222e-09 | 0 | 0 | 0 | 0 | 0 | 1 | -90 | 90 | 0.0079814 | 0.0020006 | -0.0079807 | -0.0020003
133 | 132 | 2.7404 | 1.7538 | 4.6018e-09 | 0 | 0 | 0 | 0 | 0 | 1 | -90 | 90 | -0.037901 | -0.0095358 | 0.037945 | 0.0095635
137 | 143 | 0.89172 | 0.5707 | 1.4974e-09 | 0 | 0 | 0 | 0 | 0 | 1 | -90 | 90 | -0.0052064 | -0.0013049 | 0.0052067 | 0.0013049
143 | 107 | 0.89125 | 0.5704 | 1.4966e-09 | 0 | 0 | 0 | 0 | 0 | 1 | -90 | 90 | -0.0061346 | -0.0015375 | 0.006135 | 0.0015375
37 | 38 | 0.054531 | 0.0349 | 2.7472e-10 | 0 | 0 | 0 | 0 | 0 | 1 | -90 | 90 | -0.15222 | -0.03905 | 0.15223 | 0.039059
37 | 39 | 0.40096 | 0.25661 | 2.0199e-09 | 0 | 0 | 0 | 0 | 0 | 1 | -90 | 90 | 0.15065 | 0.038658 | -0.15055 | -0.038596
38 | 40 | 0.35745 | 0.22877 | 1.8007e-09 | 0 | 0 | 0 | 0 | 0 | 1 | -90 | 90 | -0.15412 | -0.039533 | 0.15421 | 0.039591
39 | 41 | 1.1165 | 0.71455 | 3.7497e-09 | 0 | 0 | 0 | 0 | 0 | 1 | -90 | 90 | 0.14729 | 0.037779 | -0.14703 | -0.037612
40 | 103 | 0.7644 | 0.48922 | 3.8509e-09 | 0 | 0 | 0 | 0 | 0 | 1 | -90 | 90 | 0.1663 | 0.042506 | -0.16607 | -0.042361
40 | 126 | 0.066824 | 0.042767 | 3.3665e-10 | 0 | 0 | 0 | 0 | 0 | 1 | -90 | 90 | -0.32051 | -0.082097 | 0.32058 | 0.082144
41 | 42 | 1.9763 | 1.2649 | 3.3188e-09 | 0 | 0 | 0 | 0 | 0 | 1 | -90 | 90 | 0.13988 | 0.035819 | -0.13946 | -0.035552
103 | 76 | 1.2216 | 0.78182 | 6.1541e-09 | 0 | 0 | 0 | 0 | 0 | 1 | -90 | 90 | 0.15335 | 0.039171 | -0.15304 | -0.038974
103 | 85 | 0.62488 | 0.39992 | 1.0493e-09 | 0 | 0 | 0 | 0 | 0 | 1 | -90 | 90 | 0.012724 | 0.0031904 | -0.012723 | -0.0031898
126 | 81 | 0.95383 | 0.61045 | 4.8052e-09 | 0 | 0 | 0 | 0 | 0 | 1 | -90 | 90 | -0.3222 | -0.082549 | 0.32326 | 0.083229
42 | 43 | 1.7012 | 1.0888 | 2.8568e-09 | 0 | 0 | 0 | 0 | 0 | 1 | -90 | 90 | 0.01277 | 0.0032006 | -0.012767 | -0.003199
42 | 44 | 3.5844 | 2.294 | 6.0192e-09 | 0 | 0 | 0 | 0 | 0 | 1 | -90 | 90 | 0.12669 | 0.032352 | -0.12607 | -0.031952
76 | 100 | 1.9297 | 1.235 | 3.2405e-09 | 0 | 0 | 0 | 0 | 0 | 1 | -90 | 90 | 0.03573 | 0.0089995 | -0.035704 | -0.0089828
76 | 74 | 0.257 | 0.16448 | 1.2947e-09 | 0 | 0 | 0 | 0 | 0 | 1 | -90 | 90 | 0.11731 | 0.029974 | -0.11727 | -0.02995
85 | 84 | 3.8216 | 2.4458 | 6.4175e-09 | 0 | 0 | 0 | 0 | 0 | 1 | -90 | 90 | 0.0096984 | 0.0024318 | -0.0096945 | -0.00243
81 | 79 | 2.7125 | 1.736 | 4.5551e-09 | 0 | 0 | 0 | 0 | 0 | 1 | -90 | 90 | 0.011472 | 0.0028755 | -0.011469 | -0.0028736
43 | 50 | 1.1012 | 0.70475 | 1.8492e-09 | 0 | 0 | 0 | 0 | 0 | 1 | -90 | 90 | 0.0081715 | 0.0020473 | -0.0081707 | -0.002047
44 | 96 | 2.6757 | 1.7124 | 4.4932e-09 | 0 | 0 | 0 | 0 | 0 | 1 | -90 | 90 | 0.12374 | 0.031371 | -0.12329 | -0.031083
50 | 51 | 2.6783 | 1.7141 | 4.4975e-09 | 0 | 0 | 0 | 0 | 0 | 1 | -90 | 90 | 0.0059249 | 0.0014842 | -0.0059239 | -0.0014839
96 | 97 | 1.4823 | 0.9487 | 2.4893e-09 | 0 | 0 | 0 | 0 | 0 | 1 | -90 | 90 | 0.08697 | 0.02194 | -0.086846 | -0.021861
96 | 58 | 0.42445 | 0.27165 | 7.1277e-10 | 0 | 0 | 0 | 0 | 0 | 1 | -90 | 90 | 0.036323 | 0.0091434 | -0.036317 | -0.0091395
51 | 114 | 0.77967 | 0.49899 | 1.3093e-09 | 0 | 0 | 0 | 0 | 0 | 1 | -90 | 90 | 0.0049054 | 0.0012287 | -0.0049052 | -0.0012287
97 | 135 | 2.2444 | 1.4364 | 3.769e-09 | 0 | 0 | 0 | 0 | 0 | 1 | -90 | 90 | 0.030423 | 0.0076361 | -0.0304 | -0.0076217
97 | 134 | 0.99447 | 0.63646 | 1.67e-09 | 0 | 0 | 0 | 0 | 0 | 1 | -90 | 90 | 0.056423 | 0.014225 | -0.056388 | -0.014202
58 | 57 | 1.7906 | 1.146 | 3.0069e-09 | 0 | 0 | 0 | 0 | 0 | 1 | -90 | 90 | 0.031898 | 0.0080321 | -0.031878 | -0.0080195
45 | 46 | 0.3114 | 0.1993 | 5.2293e-10 | 0 | 0 | 0 | 0 | 0 | 1 | -90 | 90 | -0.023321 | -0.005853 | 0.023323 | 0.0058542
45 | 47 | 2.496 | 1.5974 | 4.1914e-09 | 0 | 0 | 0 | 0 | 0 | 1 | -90 | 90 | 0.021318 | 0.0053509 | -0.021305 | -0.0053432
46 | 48 | 3.0057 | 1.9237 | 5.0474e-09 | 0 | 0 | 0 | 0 | 0 | 1 | -90 | 90 | -0.024548 | -0.006161 | 0.024568 | 0.0061735
47 | 49 | 0.23176 | 0.14833 | 3.8919e-10 | 0 | 0 | 0 | 0 | 0 | 1 | -90 | 90 | 0.017711 | 0.0044423 | -0.01771 | -0.0044418
48 | 56 | 2.0058 | 1.2837 | 3.3684e-09 | 0 | 0 | 0 | 0 | 0 | 1 | -90 | 90 | -0.0256 | -0.0064322 | 0.025615 | 0.0064412
49 | 59 | 0.32301 | 0.20673 | 5.4242e-10 | 0 | 0 | 0 | 0 | 0 | 1 | -90 | 90 | 0.015883 | 0.0039838 | -0.015882 | -0.0039833
56 | 57 | 2.2089 | 1.4137 | 3.7093e-09 | 0 | 0 | 0 | 0 | 0 | 1 | -90 | 90 | -0.030512 | -0.0076685 | 0.030534 | 0.0076828
59 | 60 | 3.0166 | 1.9306 | 5.0657e-09 | 0 | 0 | 0 | 0 | 0 | 1 | -90 | 90 | 0.012768 | 0.0032036 | -0.012763 | -0.0032006
59 | 61 | 5.6018 | 3.5852 | 9.407e-09 | 0 | 0 | 0 | 0 | 0 | 1 | -90 | 90 | 0.0031136 | 0.00077972 | -0.003113 | -0.00078023
60 | 70 | 5.7015 | 3.6489 | 9.5743e-09 | 0 | 0 | 0 | 0 | 0 | 1 | -90 | 90 | 0.010527 | 0.0026404 | -0.01052 | -0.0026367
114 | 69 | 0.92041 | 0.58906 | 1.5456e-09 | 0 | 0 | 0 | 0 | 0 | 1 | -90 | 90 | 0.0049052 | 0.0012287 | -0.004905 | -0.0012287
69 | 68 | 2.4766 | 1.585 | 4.1588e-09 | 0 | 0 | 0 | 0 | 0 | 1 | -90 | 90 | 0.0029561 | 0.00074025 | -0.0029559 | -0.0007405
52 | 54 | 1.543 | 0.98753 | 7.7734e-09 | 0 | 0 | 0 | 0 | 0 | 1 | -90 | 90 | -0.091101 | -0.023067 | 0.091242 | 0.023156
54 | 116 | 0.91799 | 0.58752 | 4.6247e-09 | 0 | 0 | 0 | 0 | 0 | 1 | -90 | 90 | -0.095279 | -0.024168 | 0.09537 | 0.024226
116 | 115 | 0.71855 | 0.45987 | 3.6199e-09 | 0 | 0 | 0 | 0 | 0 | 1 | -90 | 90 | -0.098967 | -0.025128 | 0.099044 | 0.025177
115 | 117 | 0.064044 | 0.040988 | 3.2264e-10 | 0 | 0 | 0 | 0 | 0 | 1 | -90 | 90 | -0.099585 | -0.025312 | 0.099592 | 0.025316
70 | 71 | 2.5976 | 1.6624 | 4.362e-09 | 0 | 0 | 0 | 0 | 0 | 1 | -90 | 90 | 0.005732 | 0.0014366 | -0.0057311 | -0.0014364
62 | 63 | 1.99 | 1.2736 | 3.3417e-09 | 0 | 0 | 0 | 0 | 0 | 1 | -90 | 90 | 0.0022348 | 0.00055941 | -0.0022347 | -0.00055967
62 | 64 | 0.70363 | 0.45032 | 1.1816e-09 | 0 | 0 | 0 | 0 | 0 | 1 | -90 | 90 | -0.0036469 | -0.00091331 | 0.003647 | 0.00091326
63 | 65 | 2.5989 | 1.6633 | 4.3642e-09 | 0 | 0 | 0 | 0 | 0 | 1 | -90 | 90 | 0.0010597 | 0.00026518 | -0.0010597 | -0.00026558
64 | 66 | 1.225 | 0.78399 | 2.0571e-09 | 0 | 0 | 0 | 0 | 0 | 1 | -90 | 90 | -0.0051372 | -0.0012867 | 0.0051376 | 0.0012868
66 | 118 | 1.4845 | 0.95007 | 2.4928e-09 | 0 | 0 | 0 | 0 | 0 | 1 | -90 | 90 | -0.0071927 | -0.0018019 | 0.0071936 | 0.0018021
118 | 119 | 5.7427 | 3.6754 | 9.6436e-09 | 0 | 0 | 0 | 0 | 0 | 1 | -90 | 90 | -0.010143 | -0.0025414 | 0.01015 | 0.0025446
119 | 120 | 2.5576 | 1.6368 | 4.2948e-09 | 0 | 0 | 0 | 0 | 0 | 1 | -90 | 90 | -0.020205 | -0.0050647 | 0.020216 | 0.0050715
119 | 111 | 3.3688 | 2.156 | 5.6571e-09 | 0 | 0 | 0 | 0 | 0 | 1 | -90 | 90 | 0.0085665 | 0.002147 | -0.0085638 | -0.0021458
67 | 68 | 1.9466 | 1.2459 | 3.2689e-09 | 0 | 0 | 0 | 0 | 0 | 1 | -90 | 90 | -0.00090526 | -0.00022688 | 0.00090527 | 0.00022657
72 | 73 | 0.82798 | 0.52991 | 4.1712e-09 | 0 | 0 | 0 | 0 | 0 | 1 | -90 | 90 | 0.1144 | 0.029187 | -0.11428 | -0.029113
72 | 74 | 0.77106 | 0.49348 | 3.8845e-09 | 0 | 0 | 0 | 0 | 0 | 1 | -90 | 90 | -0.11537 | -0.029431 | 0.11548 | 0.029501
73 | 75 | 0.58788 | 0.37625 | 2.9616e-09 | 0 | 0 | 0 | 0 | 0 | 1 | -90 | 90 | 0.11365 | 0.028954 | -0.11357 | -0.028902
75 | 105 | 0.34456 | 0.22052 | 1.7358e-09 | 0 | 0 | 0 | 0 | 0 | 1 | -90 | 90 | 0.11286 | 0.028725 | -0.11281 | -0.028695
105 | 106 | 0.51495 | 0.32957 | 2.5942e-09 | 0 | 0 | 0 | 0 | 0 | 1 | -90 | 90 | 0.10571 | 0.026916 | -0.10565 | -0.026876
105 | 107 | 0.81172 | 0.5195 | 1.3631e-09 | 0 | 0 | 0 | 0 | 0 | 1 | -90 | 90 | 0.0070983 | 0.001779 | -0.0070978 | -0.0017789
100 | 101 | 4.0886 | 2.6167 | 6.8658e-09 | 0 | 0 | 0 | 0 | 0 | 1 | -90 | 90 | 0.033514 | 0.0084341 | -0.033465 | -0.008403
106 | 117 | 0.86759 | 0.55526 | 4.3708e-09 | 0 | 0 | 0 | 0 | 0 | 1 | -90 | 90 | 0.10565 | 0.026876 | -0.10555 | -0.026809
101 | 102 | 1.8293 | 1.1708 | 3.072e-09 | 0 | 0 | 0 | 0 | 0 | 1 | -90 | 90 | 0.031217 | 0.0078398 | -0.031198 | -0.0078277
78 | 79 | 1.7328 | 1.109 | 2.9099e-09 | 0 | 0 | 0 | 0 | 0 | 1 | -90 | 90 | -0.0088366 | -0.0022147 | 0.008838 | 0.0022153
79 | 80 | 3.2926 | 2.1073 | 5.5292e-09 | 0 | 0 | 0 | 0 | 0 | 1 | -90 | 90 | 0.0026307 | 0.00065828 | -0.0026304 | -0.00065868
80 | 99 | 1.7647 | 1.1294 | 2.9633e-09 | 0 | 0 | 0 | 0 | 0 | 1 | -90 | 90 | 0.0019384 | 0.00048524 | -0.0019383 | -0.00048549
99 | 98 | 1.8116 | 1.1594 | 3.0422e-09 | 0 | 0 | 0 | 0 | 0 | 1 | -90 | 90 | 0.0010695 | 0.00026774 | -0.0010694 | -0.00026803
82 | 83 | 0.24437 | 0.1564 | 4.1037e-10 | 0 | 0 | 0 | 0 | 0 | 1 | -90 | 90 | 0.0070421 | 0.0017649 | -0.007042 | -0.0017649
82 | 84 | 2.0604 | 1.3187 | 3.46e-09 | 0 | 0 | 0 | 0 | 0 | 1 | -90 | 90 | -0.0085807 | -0.0021505 | 0.0085823 | 0.0021512
86 | 88 | 1.4066 | 0.90026 | 2.3621e-09 | 0 | 0 | 0 | 0 | 0 | 1 | -90 | 90 | -0.0010471 | -0.00026243 | 0.0010471 | 0.00026221
88 | 89 | 2.8204 | 1.8051 | 4.7362e-09 | 0 | 0 | 0 | 0 | 0 | 1 | -90 | 90 | -0.0059471 | -0.0014899 | 0.0059482 | 0.0014902
88 | 90 | 1.8 | 1.152 | 3.0227e-09 | 0 | 0 | 0 | 0 | 0 | 1 | -90 | 90 | 0.0049 | 0.0012277 | -0.0048995 | -0.0012277
87 | 89 | 1.2484 | 0.79896 | 2.0963e-09 | 0 | 0 | 0 | 0 | 0 | 1 | -90 | 90 | -0.0011385 | -0.00028534 | 0.0011385 | 0.00028514
89 | 120 | 0.59109 | 0.3783 | 9.9261e-10 | 0 | 0 | 0 | 0 | 0 | 1 | -90 | 90 | -0.0070867 | -0.0017753 | 0.007087 | 0.0017754
90 | 108 | 1.9715 | 1.2618 | 3.3107e-09 | 0 | 0 | 0 | 0 | 0 | 1 | -90 | 90 | 0.0037774 | 0.00094647 | -0.003777 | -0.0009466
112 | 113 | 1.435 | 0.91838 | 2.4097e-09 | 0 | 0 | 0 | 0 | 0 | 1 | -90 | 90 | 0.0039941 | 0.0010009 | -0.0039939 | -0.001001
112 | 110 | 3.8095 | 2.4381 | 6.3972e-09 | 0 | 0 | 0 | 0 | 0 | 1 | -90 | 90 | -0.0039941 | -0.0010009 | 0.0039948 | 0.0010007
110 | 111 | 0.19413 | 0.12424 | 3.2599e-10 | 0 | 0 | 0 | 0 | 0 | 1 | -90 | 90 | -0.0062119 | -0.0015564 | 0.0062119 | 0.0015564
120 | 102 | 1.5487 | 0.99115 | 2.6006e-09 | 0 | 0 | 0 | 0 | 0 | 1 | -90 | 90 | -0.027303 | -0.006847 | 0.027316 | 0.0068547
108 | 109 | 0.21425 | 0.13712 | 3.5978e-10 | 0 | 0 | 0 | 0 | 0 | 1 | -90 | 90 | 0.0028314 | 0.00070961 | -0.0028314 | -0.00070963
91 | 92 | 0.96652 | 0.61857 | 1.623e-09 | 0 | 0 | 0 | 0 | 0 | 1 | -90 | 90 | -0.016004 | -0.0040127 | 0.016007 | 0.0040143
91 | 93 | 0.96067 | 0.61483 | 1.6132e-09 | 0 | 0 | 0 | 0 | 0 | 1 | -90 | 90 | 0.01343 | 0.0033675 | -0.013428 | -0.0033664
92 | 94 | 1.7912 | 1.1463 | 3.0079e-09 | 0 | 0 | 0 | 0 | 0 | 1 | -90 | 90 | -0.019409 | -0.0048671 | 0.019417 | 0.0048717
93 | 95 | 3.2938 | 2.108 | 5.5311e-09 | 0 | 0 | 0 | 0 | 0 | 1 | -90 | 90 | 0.0099428 | 0.0024929 | -0.0099391 | -0.0024911
94 | 127 | 0.3965 | 0.25376 | 6.6583e-10 | 0 | 0 | 0 | 0 | 0 | 1 | -90 | 90 | -0.021677 | -0.0054382 | 0.021679 | 0.0054395
95 | 138 | 0.88702 | 0.5677 | 1.4896e-09 | 0 | 0 | 0 | 0 | 0 | 1 | -90 | 90 | 0.004319 | 0.0010825 | -0.0043188 | -0.0010825
127 | 128 | 1.799 | 1.1513 | 3.021e-09 | 0 | 0 | 0 | 0 | 0 | 1 | -90 | 90 | -0.024836 | -0.0062308 | 0.024849 | 0.0062385
128 | 129 | 3.8696 | 2.4766 | 6.4981e-09 | 0 | 0 | 0 | 0 | 0 | 1 | -90 | 90 | -0.027988 | -0.0070254 | 0.028022 | 0.0070465
135 | 142 | 3.4481 | 2.2068 | 5.7903e-09 | 0 | 0 | 0 | 0 | 0 | 1 | -90 | 90 | 0.014002 | 0.0035117 | -0.013994 | -0.0035074
134 | 124 | 0.49127 | 0.31441 | 8.2497e-10 | 0 | 0 | 0 | 0 | 0 | 1 | -90 | 90 | 0.050591 | 0.012749 | -0.050577 | -0.012741
124 | 136 | 2.0121 | 1.2877 | 3.3788e-09 | 0 | 0 | 0 | 0 | 0 | 1 | -90 | 90 | 0.03231 | 0.0081593 | -0.032287 | -0.0081446
124 | 122 | 1.0813 | 0.69201 | 1.8157e-09 | 0 | 0 | 0 | 0 | 0 | 1 | -90 | 90 | 0.018267 | 0.0045813 | -0.018263 | -0.0045789
121 | 122 | 3.8414 | 2.4585 | 6.4507e-09 | 0 | 0 | 0 | 0 | 0 | 1 | -90 | 90 | -0.011651 | -0.0029201 | 0.011657 | 0.0029232
121 | 123 | 0.81921 | 0.5243 | 1.3757e-09 | 0 | 0 | 0 | 0 | 0 | 1 | -90 | 90 | 0.0058116 | 0.0014566 | -0.0058113 | -0.0014565
136 | 140 | 3.0956 | 1.9812 | 5.1983e-09 | 0 | 0 | 0 | 0 | 0 | 1 | -90 | 90 | 0.030307 | 0.0076485 | -0.030275 | -0.0076287
140 | 141 | 3.0328 | 1.941 | 5.0928e-09 | 0 | 0 | 0 | 0 | 0 | 1 | -90 | 90 | 0.030275 | 0.0076288 | -0.030244 | -0.0076094
129 | 141 | 1.6969 | 1.086 | 2.8496e-09 | 0 | 0 | 0 | 0 | 0 | 1 | -90 | 90 | -0.029258 | -0.0073561 | 0.029274 | 0.0073662