## bus_data
BUS_I | BUS_TYPE | Pd | Qd | Gs | Bs | area | Vm | Va | baseKV | zone | Vmax | Vmin
21 | 1 | 0.0014351 | 0.00035968 | 0 | 0 | 1 | 0.98458 | -0.29683 | 0.4 | 1 | 1.1 | 0.9
22 | 1 | 0.00033799 | 8.4709e-05 | 0 | 0 | 1 | 0.98446 | -0.29936 | 0.4 | 1 | 1.1 | 0.9
24 | 1 | 0.0010313 | 0.00025846 | 0 | 0 | 1 | 0.98555 | -0.278 | 0.4 | 1 | 1.1 | 0.9
23 | 1 | 0.0020041 | 0.00050227 | 0 | 0 | 1 | 0.98401 | -0.30805 | 0.4 | 1 | 1.1 | 0.9
261 | 1 | 0.0014373 | 0.00036021 | 0 | 0 | 1 | 0.98316 | -0.32473 | 0.4 | 1 | 1.1 | 0.9
45 | 1 | 0.00044755 | 0.00011217 | 0 | 0 | 1 | 0.98723 | -0.2453 | 0.4 | 1 | 1.1 | 0.9
43 | 1 | 0.00087515 | 0.00021933 | 0 | 0 | 1 | 0.98727 | -0.24444 | 0.4 | 1 | 1.1 | 0.9
44 | 1 | 0 | 0 | 0 | 0 | 1 | 0.98779 | -0.23443 | 0.4 | 1 | 1.1 | 0.9
46 | 1 | 0 | 0 | 0 | 0 | 1 | 0.98751 | -0.23989 | 0.4 | 1 | 1.1 | 0.9
47 | 1 | 0 | 0 | 0 | 0 | 1 | 0.98882 | -0.21441 | 0.4 | 1 | 1.1 | 0.9
249 | 1 | 0 | 0 | 0 | 0 | 1 | 0.98701 | -0.24954 | 0.4 | 1 | 1.1 | 0.9
107 | 1 | 0 | 0 | 0 | 0 | 1 | 0.98944 | -0.20241 | 0.4 | 1 | 1.1 | 0.9
140 | 1 | 0.0008089 | 0.00020273 | 0 | 0 | 1 | 0.98822 | -0.22612 | 0.4 | 1 | 1.1 | 0.9
60 | 1 | 0.0017508 | 0.00043878 | 0 | 0 | 1 | 0.98408 | -0.30666 | 0.4 | 1 | 1.1 | 0.9
61 | 1 | 0 | 0 | 0 | 0 | 1 | 0.98414 | -0.30545 | 0.4 | 1 | 1.1 | 0.9
62 | 1 | 0 | 0 | 0 | 0 | 1 | 0.98419 | -0.30439 | 0.4 | 1 | 1.1 | 0.9
251 | 1 | 0.00064343 | 0.00016126 | 0 | 0 | 1 | 0.98415 | -0.30533 | 0.4 | 1 | 1.1 | 0.9
117 | 1 | 0.00064516 | 0.00016169 | 0 | 0 | 1 | 0.98437 | -0.30101 | 0.4 | 1 | 1.1 | 0.9
67 | 1 | 0.0034986 | 0.00087684 | 0 | 0 | 1 | 0.99013 | -0.18912 | 0.4 | 1 | 1.1 | 0.9
69 | 1 | 0.0038251 | 0.00095866 | 0 | 0 | 1 | 0.99003 | -0.19103 | 0.4 | 1 | 1.1 | 0.9
131 | 1 | 0.0018796 | 0.00047107 | 0 | 0 | 1 | 0.99077 | -0.17659 | 0.4 | 1 | 1.1 | 0.9
68 | 1 | 0.0038432 | 0.0009632 | 0 | 0 | 1 | 0.99367 | -0.12093 | 0.4 | 1 | 1.1 | 0.9
70 | 1 | 0.0041278 | 0.0010345 | 0 | 0 | 1 | 0.99318 | -0.13052 | 0.4 | 1 | 1.1 | 0.9
143 | 1 | 0.0025913 | 0.00064945 | 0 | 0 | 1 | 0.99432 | -0.10846 | 0.4 | 1 | 1.1 | 0.9
71 | 1 | 0.0026086 | 0.00065377 | 0 | 0 | 1 | 0.98972 | -0.19698 | 0.4 | 1 | 1.1 | 0.9
86 | 1 | 0 | 0 | 0 | 0 | 1 | 0.99282 | -0.13752 | 0.4 | 1 | 1.1 | 0.9
132 | 1 | 0.001357 | 0.0003401 | 0 | 0 | 1 | 0.98969 | -0.19764 | 0.4 | 1 | 1.1 | 0.9
72 | 1 | 0.00060575 | 0.00015182 | 0 | 0 | 1 | 0.99396 | -0.11513 | 0.4 | 1 | 1.1 | 0.9
73 | 1 | 0.00036992 | 9.271e-05 | 0 | 0 | 1 | 0.99321 | -0.12961 | 0.4 | 1 | 1.1 | 0.9
74 | 1 | 0.00059045 | 0.00014798 | 0 | 0 | 1 | 0.9956 | -0.08373 | 0.4 | 1 | 1.1 | 0.9
75 | 1 | 0.00025386 | 6.3622e-05 | 0 | 0 | 1 | 0.99194 | -0.15405 | 0.4 | 1 | 1.1 | 0.9
76 | 1 | 0 | 0 | 0 | 0 | 1 | 0.99753 | -0.047024 | 0.4 | 1 | 1.1 | 0.9
134 | 1 | 0.000346 | 8.6716e-05 | 0 | 0 | 1 | 0.99123 | -0.16777 | 0.4 | 1 | 1.1 | 0.9
135 | 1 | 0.0045763 | 0.0011469 | 0 | 0 | 1 | 0.9981 | -0.036105 | 0.4 | 1 | 1.1 | 0.9
77 | 1 | 0.0024812 | 0.00062184 | 0 | 0 | 1 | 0.99178 | -0.15753 | 0.4 | 1 | 1.1 | 0.9
78 | 1 | 0.0039005 | 0.00097756 | 0 | 0 | 1 | 0.99186 | -0.15609 | 0.4 | 1 | 1.1 | 0.9
79 | 1 | 0.0043983 | 0.0011023 | 0 | 0 | 1 | 0.99176 | -0.15792 | 0.4 | 1 | 1.1 | 0.9
80 | 1 | 0.0054917 | 0.0013764 | 0 | 0 | 1 | 0.9921 | -0.15141 | 0.4 | 1 | 1.1 | 0.9
130 | 1 | 0.00269 | 0.00067418 | 0 | 0 | 1 | 0.99221 | -0.1493 | 0.4 | 1 | 1.1 | 0.9
81 | 1 | 0.0025101 | 0.0006291 | 0 | 0 | 1 | 0.98939 | -0.20338 | 0.4 | 1 | 1.1 | 0.9
82 | 1 | 0.0015676 | 0.00039289 | 0 | 0 | 1 | 0.98942 | -0.20284 | 0.4 | 1 | 1.1 | 0.9
84 | 1 | 0.002051 | 0.00051403 | 0 | 0 | 1 | 0.98949 | -0.20147 | 0.4 | 1 | 1.1 | 0.9
83 | 1 | 0.001357 | 0.0003401 | 0 | 0 | 1 | 0.98155 | -0.35567 | 0.4 | 1 | 1.1 | 0.9
85 | 1 | 0.0014333 | 0.00035923 | 0 | 0 | 1 | 0.98159 | -0.35492 | 0.4 | 1 | 1.1 | 0.9
133 | 1 | 0.001357 | 0.00034009 | 0 | 0 | 1 | 0.98954 | -0.20056 | 0.4 | 1 | 1.1 | 0.9
250 | 1 | 0.002011 | 0.000504 | 0 | 0 | 1 | 0.98168 | -0.35312 | 0.4 | 1 | 1.1 | 0.9
87 | 1 | 0.003601 | 0.0009025 | 0 | 0 | 1 | 0.98656 | -0.25793 | 0.4 | 1 | 1.1 | 0.9
88 | 1 | 0.004663 | 0.0011687 | 0 | 0 | 1 | 0.98762 | -0.2375 | 0.4 | 1 | 1.1 | 0.9
89 | 1 | 0 | 0 | 0 | 0 | 1 | 0.98638 | -0.26146 | 0.4 | 1 | 1.1 | 0.9
90 | 1 | 0.0025436 | 0.00063749 | 0 | 0 | 1 | 0.98808 | -0.22854 | 0.4 | 1 | 1.1 | 0.9
91 | 1 | 0.0046718 | 0.0011709 | 0 | 0 | 1 | 0.98607 | -0.26762 | 0.4 | 1 | 1.1 | 0.9
98 | 1 | 0.0047954 | 0.0012018 | 0 | 0 | 1 | 0.98929 | -0.20513 | 0.4 | 1 | 1.1 | 0.9
136 | 1 | 0.00088472 | 0.00022173 | 0 | 0 | 1 | 0.98594 | -0.27012 | 0.4 | 1 | 1.1 | 0.9
122 | 1 | 0.0015739 | 0.00039447 | 0 | 0 | 1 | 0.98452 | -0.29774 | 0.4 | 1 | 1.1 | 0.9
92 | 1 | 0.0010716 | 0.00026856 | 0 | 0 | 1 | 0.9874 | -0.242 | 0.4 | 1 | 1.1 | 0.9
93 | 1 | 0.0002174 | 5.4486e-05 | 0 | 0 | 1 | 0.98718 | -0.2461 | 0.4 | 1 | 1.1 | 0.9
94 | 1 | 0.00045464 | 0.00011394 | 0 | 0 | 1 | 0.98744 | -0.24116 | 0.4 | 1 | 1.1 | 0.9
95 | 1 | 0.00022225 | 5.57e-05 | 0 | 0 | 1 | 0.98693 | -0.25115 | 0.4 | 1 | 1.1 | 0.9
96 | 1 | 0.00038164 | 9.5647e-05 | 0 | 0 | 1 | 0.98825 | -0.22537 | 0.4 | 1 | 1.1 | 0.9
109 | 1 | 0.00037175 | 9.3169e-05 | 0 | 0 | 1 | 0.98652 | -0.25911 | 0.4 | 1 | 1.1 | 0.9
105 | 1 | 0.00043 | 0.00010777 | 0 | 0 | 1 | 0.98828 | -0.2249 | 0.4 | 1 | 1.1 | 0.9
97 | 1 | 0.0016376 | 0.00041041 | 0 | 0 | 1 | 0.99105 | -0.17123 | 0.4 | 1 | 1.1 | 0.9
99 | 1 | 0 | 0 | 0 | 0 | 1 | 0.99119 | -0.16842 | 0.4 | 1 | 1.1 | 0.9
100 | 1 | 0.0024129 | 0.00060474 | 0 | 0 | 1 | 0.991 | -0.17226 | 0.4 | 1 | 1.1 | 0.9
101 | 1 | 0.0029526 | 0.00074 | 0 | 0 | 1 | 0.99322 | -0.12955 | 0.4 | 1 | 1.1 | 0.9
141 | 1 | 0 | 0 | 0 | 0 | 1 | 0.99485 | -0.098265 | 0.4 | 1 | 1.1 | 0.9
102 | 1 | 0.0085516 | 0.0021432 | 0 | 0 | 1 | 0.98074 | -0.37154 | 0.4 | 1 | 1.1 | 0.9
103 | 1 | 0.004598 | 0.0011524 | 0 | 0 | 1 | 0.98091 | -0.36825 | 0.4 | 1 | 1.1 | 0.9
104 | 1 | 0 | 0 | 0 | 0 | 1 | 0.98105 | -0.36549 | 0.4 | 1 | 1.1 | 0.9
139 | 1 | 0.0025659 | 0.00064308 | 0 | 0 | 1 | 0.98182 | -0.35046 | 0.4 | 1 | 1.1 | 0.9
106 | 1 | 0.00038188 | 9.5709e-05 | 0 | 0 | 1 | 0.98927 | -0.20573 | 0.4 | 1 | 1.1 | 0.9
108 | 1 | 0.0021085 | 0.00052843 | 0 | 0 | 1 | 0.98647 | -0.25999 | 0.4 | 1 | 1.1 | 0.9
110 | 1 | 0.0022379 | 0.00056088 | 0 | 0 | 1 | 0.9858 | -0.27304 | 0.4 | 1 | 1.1 | 0.9
111 | 1 | 0.002177 | 0.00054561 | 0 | 0 | 1 | 0.98571 | -0.27475 | 0.4 | 1 | 1.1 | 0.9
128 | 1 | 0.0051077 | 0.0012801 | 0 | 0 | 1 | 0.98532 | -0.28249 | 0.4 | 1 | 1.1 | 0.9
112 | 1 | 0.001267 | 0.00031753 | 0 | 0 | 1 | 0.98457 | -0.29703 | 0.4 | 1 | 1.1 | 0.9
113 | 1 | 0.0016638 | 0.00041699 | 0 | 0 | 1 | 0.98448 | -0.29879 | 0.4 | 1 | 1.1 | 0.9
114 | 1 | 0.0017287 | 0.00043324 | 0 | 0 | 1 | 0.98461 | -0.29622 | 0.4 | 1 | 1.1 | 0.9
115 | 1 | 0.0014848 | 0.00037212 | 0 | 0 | 1 | 0.98448 | -0.29883 | 0.4 | 1 | 1.1 | 0.9
116 | 1 | 0.0011003 | 0.00027575 | 0 | 0 | 1 | 0.98467 | -0.29513 | 0.4 | 1 | 1.1 | 0.9
118 | 1 | 0.0033693 | 0.00084443 | 0 | 0 | 1 | 0.98273 | -0.33257 | 0.4 | 1 | 1.1 | 0.9
119 | 1 | 0.0035192 | 0.00088198 | 0 | 0 | 1 | 0.98232 | -0.34053 | 0.4 | 1 | 1.1 | 0.9
120 | 1 | 0.0036952 | 0.00092611 | 0 | 0 | 1 | 0.98317 | -0.32392 | 0.4 | 1 | 1.1 | 0.9
121 | 1 | 0.003497 | 0.00087643 | 0 | 0 | 1 | 0.98201 | -0.34669 | 0.4 | 1 | 1.1 | 0.9
127 | 1 | 0.0017535 | 0.00043947 | 0 | 0 | 1 | 0.98192 | -0.34835 | 0.4 | 1 | 1.1 | 0.9
123 | 1 | 0.0010721 | 0.00026869 | 0 | 0 | 1 | 0.98786 | -0.23298 | 0.4 | 1 | 1.1 | 0.9
124 | 1 | 0.0039277 | 0.00098437 | 0 | 0 | 1 | 0.98797 | -0.23092 | 0.4 | 1 | 1.1 | 0.9
125 | 1 | 0.0022836 | 0.00057234 | 0 | 0 | 1 | 0.98769 | -0.2364 | 0.4 | 1 | 1.1 | 0.9
126 | 1 | 0 | 0 | 0 | 0 | 1 | 0.98812 | -0.22807 | 0.4 | 1 | 1.1 | 0.9
129 | 1 | 0.0014691 | 0.00036818 | 0 | 0 | 1 | 0.9818 | -0.35079 | 0.4 | 1 | 1.1 | 0.9
138 | 1 | 0.0021422 | 0.00053688 | 0 | 0 | 1 | 0.98172 | -0.35244 | 0.4 | 1 | 1.1 | 0.9
144 | 3 | 0.0040123 | 0.0010056 | 0 | 0 | 1 | 1 | 0 | 0.4 | 1 | 1.1 | 0.9
137 | 1 | 0.0020647 | 0.00051747 | 0 | 0 | 1 | 0.98593 | -0.27025 | 0.4 | 1 | 1.1 | 0.9
263 | 1 | 0.0020691 | 0.00051856 | 0 | 0 | 1 | 0.98585 | -0.27182 | 0.4 | 1 | 1.1 | 0.9
142 | 1 | 0.0045644 | 0.0011439 | 0 | 0 | 1 | 0.99581 | -0.079871 | 0.4 | 1 | 1.1 | 0.9
248 | 1 | 0.0056985 | 0.0014282 | 0 | 0 | 1 | 0.98658 | -0.25802 | 0.4 | 1 | 1.1 | 0.9
252 | 1 | 0.00083477 | 0.00020921 | 0 | 0 | 1 | 0.98414 | -0.30537 | 0.4 | 1 | 1.1 | 0.9
253 | 1 | 0.00063368 | 0.00015882 | 0 | 0 | 1 | 0.9841 | -0.30626 | 0.4 | 1 | 1.1 | 0.9
254 | 1 | 0.00072834 | 0.00018254 | 0 | 0 | 1 | 0.98409 | -0.30646 | 0.4 | 1 | 1.1 | 0.9
255 | 1 | 0.00064395 | 0.00016139 | 0 | 0 | 1 | 0.98407 | -0.30683 | 0.4 | 1 | 1.1 | 0.9
256 | 1 | 0.00061985 | 0.00015535 | 0 | 0 | 1 | 0.98407 | -0.30684 | 0.4 | 1 | 1.1 | 0.9
262 | 1 | 0.0042444 | 0.0010637 | 0 | 0 | 1 | 0.9826 | -0.33568 | 0.4 | 1 | 1.1 | 0.9

## generator_data
GEN_BUS | PG | QG | QMAX | QMIN | VG | MBASE | GEN_STATUS | PMAX | PMIN
144 | 0.19606 | 0.049965 | 10 | -10 | 1 | 100 | 1 | 10 | 0

## branch_data
F_BUS | T_BUS | BR_R | BR_X | BR_B | RATE_A | RATE_B | RATE_C | TAP | SHIFT | BR_STATUS | ANGMIN | ANGMAX | P_in | Q_in | P_out | Q_out
21 | 22 | 1.368 | 0.87554 | 2.2973e-09 | 0 | 0 | 0 | 0 | 0 | 1 | -90 | 90 | 0.0080345 | 0.002013 | -0.0080336 | -0.0020126
21 | 24 | 8.6447 | 5.5326 | 1.4517e-08 | 0 | 0 | 0 | 0 | 0 | 1 | -90 | 90 | -0.0094697 | -0.0023727 | 0.0094782 | 0.0023767
22 | 23 | 4.904 | 3.1386 | 8.2352e-09 | 0 | 0 | 0 | 0 | 0 | 1 | -90 | 90 | 0.0076956 | 0.0019279 | -0.0076924 | -0.0019267
24 | 45 | 13.5706 | 8.6852 | 2.2789e-08 | 0 | 0 | 0 | 0 | 0 | 1 | -90 | 90 | -0.010509 | -0.0026352 | 0.010526 | 0.0026435
23 | 261 | 12.7169 | 8.1388 | 2.1355e-08 | 0 | 0 | 0 | 0 | 0 | 1 | -90 | 90 | 0.0056883 | 0.0014244 | -0.0056838 | -0.0014236
261 | 262 | 11.1603 | 7.1426 | 1.8741e-08 | 0 | 0 | 0 | 0 | 0 | 1 | -90 | 90 | 0.0042466 | 0.0010634 | -0.0042444 | -0.0010638
45 | 43 | 0.33997 | 0.21758 | 5.7089e-10 | 0 | 0 | 0 | 0 | 0 | 1 | -90 | 90 | -0.010973 | -0.0027556 | 0.010974 | 0.0027559
43 | 44 | 3.6972 | 2.3662 | 6.2085e-09 | 0 | 0 | 0 | 0 | 0 | 1 | -90 | 90 | -0.011849 | -0.0029752 | 0.011855 | 0.0029782
44 | 46 | 4.1778 | 2.6738 | 7.0157e-09 | 0 | 0 | 0 | 0 | 0 | 1 | -90 | 90 | 0.0057049 | 0.0014293 | -0.0057034 | -0.0014291
44 | 47 | 4.9959 | 3.1973 | 8.3894e-09 | 0 | 0 | 0 | 0 | 0 | 1 | -90 | 90 | -0.01756 | -0.0044075 | 0.017576 | 0.0044174
46 | 249 | 7.3984 | 4.735 | 1.2424e-08 | 0 | 0 | 0 | 0 | 0 | 1 | -90 | 90 | 0.0057034 | 0.0014291 | -0.0057008 | -0.0014286
47 | 107 | 2.0526 | 1.3136 | 3.4468e-09 | 0 | 0 | 0 | 0 | 0 | 1 | -90 | 90 | -0.025676 | -0.006447 | 0.02569 | 0.006456
47 | 140 | 6.328 | 4.0499 | 1.0626e-08 | 0 | 0 | 0 | 0 | 0 | 1 | -90 | 90 | 0.0080992 | 0.0020295 | -0.0080947 | -0.0020277
249 | 248 | 6.4952 | 4.1569 | 1.0907e-08 | 0 | 0 | 0 | 0 | 0 | 1 | -90 | 90 | 0.0057008 | 0.0014286 | -0.0056985 | -0.0014282
107 | 134 | 2.791 | 1.7862 | 4.6868e-09 | 0 | 0 | 0 | 0 | 0 | 1 | -90 | 90 | -0.054708 | -0.013766 | 0.054799 | 0.013823
107 | 106 | 0.5033 | 0.32211 | 8.4517e-10 | 0 | 0 | 0 | 0 | 0 | 1 | -90 | 90 | 0.029018 | 0.0073097 | -0.029013 | -0.0073068
140 | 126 | 1.1761 | 0.75274 | 1.9751e-09 | 0 | 0 | 0 | 0 | 0 | 1 | -90 | 90 | 0.0072858 | 0.0018249 | -0.0072851 | -0.0018247
60 | 61 | 3.0022 | 1.9214 | 5.0416e-09 | 0 | 0 | 0 | 0 | 0 | 1 | -90 | 90 | -0.0017507 | -0.00043878 | 0.0017508 | 0.00043836
61 | 62 | 2.6121 | 1.6718 | 4.3864e-09 | 0 | 0 | 0 | 0 | 0 | 1 | -90 | 90 | -0.0017508 | -0.00043836 | 0.0017509 | 0.00043799
62 | 251 | 0.99099 | 0.63423 | 1.6641e-09 | 0 | 0 | 0 | 0 | 0 | 1 | -90 | 90 | 0.0041043 | 0.0010281 | -0.0041042 | -0.0010281
62 | 117 | 2.5089 | 1.6057 | 4.2131e-09 | 0 | 0 | 0 | 0 | 0 | 1 | -90 | 90 | -0.0058553 | -0.0014661 | 0.0058562 | 0.0014663
251 | 252 | 0.050896 | 0.032574 | 8.5469e-11 | 0 | 0 | 0 | 0 | 0 | 1 | -90 | 90 | 0.0034607 | 0.00086688 | -0.0034607 | -0.00086688
117 | 116 | 3.9241 | 2.5114 | 6.5897e-09 | 0 | 0 | 0 | 0 | 0 | 1 | -90 | 90 | -0.0065014 | -0.001628 | 0.0065032 | 0.0016285
67 | 69 | 0.54858 | 0.35109 | 9.2122e-10 | 0 | 0 | 0 | 0 | 0 | 1 | -90 | 90 | 0.015283 | 0.0038315 | -0.015282 | -0.0038307
67 | 131 | 2.9334 | 1.8774 | 4.9261e-09 | 0 | 0 | 0 | 0 | 0 | 1 | -90 | 90 | -0.018782 | -0.0047084 | 0.018793 | 0.0047151
69 | 71 | 2.2851 | 1.4624 | 3.8372e-09 | 0 | 0 | 0 | 0 | 0 | 1 | -90 | 90 | 0.011456 | 0.0028721 | -0.011453 | -0.0028704
131 | 100 | 0.9215 | 0.58976 | 1.5475e-09 | 0 | 0 | 0 | 0 | 0 | 1 | -90 | 90 | -0.020672 | -0.0051861 | 0.020677 | 0.0051887
68 | 70 | 1.837 | 1.1757 | 3.0848e-09 | 0 | 0 | 0 | 0 | 0 | 1 | -90 | 90 | 0.023122 | 0.0058057 | -0.023111 | -0.0057993
68 | 143 | 2.0509 | 1.3126 | 3.444e-09 | 0 | 0 | 0 | 0 | 0 | 1 | -90 | 90 | -0.026965 | -0.0067689 | 0.026981 | 0.0067788
70 | 86 | 1.6305 | 1.0435 | 2.738e-09 | 0 | 0 | 0 | 0 | 0 | 1 | -90 | 90 | 0.018983 | 0.0047647 | -0.018977 | -0.0047609
143 | 141 | 1.5302 | 0.9793 | 2.5695e-09 | 0 | 0 | 0 | 0 | 0 | 1 | -90 | 90 | -0.029572 | -0.0074283 | 0.029587 | 0.0074372
71 | 132 | 0.32749 | 0.2096 | 5.4995e-10 | 0 | 0 | 0 | 0 | 0 | 1 | -90 | 90 | 0.0088447 | 0.0022166 | -0.0088444 | -0.0022165
86 | 130 | 2.743 | 1.7555 | 4.6062e-09 | 0 | 0 | 0 | 0 | 0 | 1 | -90 | 90 | 0.018977 | 0.0047609 | -0.018966 | -0.0047546
132 | 133 | 1.7111 | 1.0951 | 2.8734e-09 | 0 | 0 | 0 | 0 | 0 | 1 | -90 | 90 | 0.0074874 | 0.0018764 | -0.0074863 | -0.001876
72 | 73 | 1.1532 | 0.73806 | 1.9366e-09 | 0 | 0 | 0 | 0 | 0 | 1 | -90 | 90 | 0.055909 | 0.014155 | -0.05587 | -0.014131
72 | 74 | 2.4807 | 1.5877 | 4.1658e-09 | 0 | 0 | 0 | 0 | 0 | 1 | -90 | 90 | -0.056514 | -0.014307 | 0.0566 | 0.014361
73 | 75 | 1.9569 | 1.2524 | 3.2861e-09 | 0 | 0 | 0 | 0 | 0 | 1 | -90 | 90 | 0.0555 | 0.014038 | -0.055435 | -0.013997
74 | 76 | 2.8799 | 1.8431 | 4.8361e-09 | 0 | 0 | 0 | 0 | 0 | 1 | -90 | 90 | -0.05719 | -0.014509 | 0.057291 | 0.014573
75 | 134 | 1.1008 | 0.70449 | 1.8485e-09 | 0 | 0 | 0 | 0 | 0 | 1 | -90 | 90 | 0.055181 | 0.013933 | -0.055145 | -0.01391
76 | 135 | 0.85882 | 0.54965 | 1.4422e-09 | 0 | 0 | 0 | 0 | 0 | 1 | -90 | 90 | -0.057291 | -0.014573 | 0.057321 | 0.014593
135 | 144 | 2.6343 | 1.686 | 4.4237e-09 | 0 | 0 | 0 | 0 | 0 | 1 | -90 | 90 | -0.061898 | -0.01574 | 0.062006 | 0.015808
77 | 78 | 0.9217 | 0.58989 | 1.5478e-09 | 0 | 0 | 0 | 0 | 0 | 1 | -90 | 90 | -0.0068796 | -0.0017242 | 0.00688 | 0.0017243
77 | 79 | 0.39023 | 0.24974 | 6.5529e-10 | 0 | 0 | 0 | 0 | 0 | 1 | -90 | 90 | 0.0043984 | 0.0011023 | -0.0043983 | -0.0011023
78 | 80 | 1.913 | 1.2243 | 3.2124e-09 | 0 | 0 | 0 | 0 | 0 | 1 | -90 | 90 | -0.010781 | -0.0027019 | 0.010783 | 0.0027031
80 | 130 | 0.57346 | 0.36701 | 9.6299e-10 | 0 | 0 | 0 | 0 | 0 | 1 | -90 | 90 | -0.016275 | -0.0040794 | 0.016276 | 0.0040804
81 | 82 | 0.93413 | 0.59784 | 1.5687e-09 | 0 | 0 | 0 | 0 | 0 | 1 | -90 | 90 | -0.0025101 | -0.0006291 | 0.0025102 | 0.00062899
82 | 84 | 1.4781 | 0.94602 | 2.4822e-09 | 0 | 0 | 0 | 0 | 0 | 1 | -90 | 90 | -0.0040778 | -0.0010219 | 0.0040781 | 0.0010218
84 | 133 | 0.64929 | 0.41554 | 1.0903e-09 | 0 | 0 | 0 | 0 | 0 | 1 | -90 | 90 | -0.0061291 | -0.0015358 | 0.0061293 | 0.0015359
83 | 85 | 2.3585 | 1.5094 | 3.9606e-09 | 0 | 0 | 0 | 0 | 0 | 1 | -90 | 90 | -0.001357 | -0.00034011 | 0.0013571 | 0.00033976
85 | 250 | 2.7912 | 1.7863 | 4.6871e-09 | 0 | 0 | 0 | 0 | 0 | 1 | -90 | 90 | -0.0027904 | -0.00069899 | 0.0027906 | 0.00069869
250 | 138 | 0.61062 | 0.3908 | 1.0254e-09 | 0 | 0 | 0 | 0 | 0 | 1 | -90 | 90 | -0.0048016 | -0.0012027 | 0.0048018 | 0.0012027
87 | 88 | 1.6269 | 1.0412 | 2.732e-09 | 0 | 0 | 0 | 0 | 0 | 1 | -90 | 90 | -0.055016 | -0.013855 | 0.05507 | 0.013889
87 | 89 | 0.30061 | 0.19239 | 5.0481e-10 | 0 | 0 | 0 | 0 | 0 | 1 | -90 | 90 | 0.051415 | 0.012953 | -0.051406 | -0.012947
88 | 90 | 0.65822 | 0.42126 | 1.1053e-09 | 0 | 0 | 0 | 0 | 0 | 1 | -90 | 90 | -0.059733 | -0.015058 | 0.059758 | 0.015074
89 | 91 | 0.52444 | 0.33564 | 8.8068e-10 | 0 | 0 | 0 | 0 | 0 | 1 | -90 | 90 | 0.051406 | 0.012947 | -0.051391 | -0.012938
90 | 98 | 1.653 | 1.0579 | 2.7758e-09 | 0 | 0 | 0 | 0 | 0 | 1 | -90 | 90 | -0.062302 | -0.015712 | 0.062372 | 0.015756
91 | 136 | 2.1696 | 1.3886 | 3.6434e-09 | 0 | 0 | 0 | 0 | 0 | 1 | -90 | 90 | 0.0050193 | 0.0012574 | -0.0050187 | -0.0012573
91 | 122 | 3.1544 | 2.0188 | 5.297e-09 | 0 | 0 | 0 | 0 | 0 | 1 | -90 | 90 | 0.0417 | 0.010509 | -0.04164 | -0.010471
98 | 97 | 2.229 | 1.4265 | 3.743e-09 | 0 | 0 | 0 | 0 | 0 | 1 | -90 | 90 | -0.067167 | -0.016958 | 0.067277 | 0.017028
136 | 137 | 0.13832 | 0.088524 | 2.3227e-10 | 0 | 0 | 0 | 0 | 0 | 1 | -90 | 90 | 0.004134 | 0.0010356 | -0.0041339 | -0.0010356
122 | 120 | 2.8407 | 1.8181 | 4.7703e-09 | 0 | 0 | 0 | 0 | 0 | 1 | -90 | 90 | 0.040066 | 0.010077 | -0.040016 | -0.010045
92 | 93 | 0.68511 | 0.43847 | 1.1505e-09 | 0 | 0 | 0 | 0 | 0 | 1 | -90 | 90 | 0.026245 | 0.0065948 | -0.026239 | -0.0065916
92 | 94 | 0.13471 | 0.086213 | 2.2621e-10 | 0 | 0 | 0 | 0 | 0 | 1 | -90 | 90 | -0.027316 | -0.0068634 | 0.027317 | 0.0068641
93 | 95 | 0.84763 | 0.54248 | 1.4234e-09 | 0 | 0 | 0 | 0 | 0 | 1 | -90 | 90 | 0.026022 | 0.0065372 | -0.026016 | -0.0065333
94 | 96 | 2.4898 | 1.5935 | 4.1811e-09 | 0 | 0 | 0 | 0 | 0 | 1 | -90 | 90 | -0.027772 | -0.006978 | 0.027793 | 0.006991
95 | 109 | 1.3489 | 0.8633 | 2.2652e-09 | 0 | 0 | 0 | 0 | 0 | 1 | -90 | 90 | 0.025793 | 0.0064776 | -0.025784 | -0.0064715
96 | 105 | 0.074056 | 0.047396 | 1.2436e-10 | 0 | 0 | 0 | 0 | 0 | 1 | -90 | 90 | -0.028174 | -0.0070866 | 0.028175 | 0.007087
109 | 108 | 0.15056 | 0.096359 | 2.5283e-10 | 0 | 0 | 0 | 0 | 0 | 1 | -90 | 90 | 0.025412 | 0.0063784 | -0.025411 | -0.0063777
105 | 106 | 2.9431 | 1.8836 | 4.9422e-09 | 0 | 0 | 0 | 0 | 0 | 1 | -90 | 90 | -0.028605 | -0.0071948 | 0.028631 | 0.0072111
97 | 99 | 0.18032 | 0.1154 | 3.028e-10 | 0 | 0 | 0 | 0 | 0 | 1 | -90 | 90 | -0.068914 | -0.017438 | 0.068923 | 0.017444
99 | 100 | 0.73305 | 0.46915 | 1.231e-09 | 0 | 0 | 0 | 0 | 0 | 1 | -90 | 90 | 0.023094 | 0.005796 | -0.02309 | -0.0057935
99 | 101 | 1.8735 | 1.199 | 3.1461e-09 | 0 | 0 | 0 | 0 | 0 | 1 | -90 | 90 | -0.092017 | -0.02324 | 0.092189 | 0.023349
101 | 141 | 1.4661 | 0.93828 | 2.4619e-09 | 0 | 0 | 0 | 0 | 0 | 1 | -90 | 90 | -0.095142 | -0.024089 | 0.095285 | 0.024181
141 | 142 | 0.65847 | 0.42142 | 1.1058e-09 | 0 | 0 | 0 | 0 | 0 | 1 | -90 | 90 | -0.12487 | -0.031618 | 0.12498 | 0.031689
102 | 103 | 1.6576 | 1.0609 | 2.7836e-09 | 0 | 0 | 0 | 0 | 0 | 1 | -90 | 90 | -0.0085515 | -0.0021433 | 0.0085528 | 0.0021438
103 | 104 | 0.90741 | 0.58075 | 1.5238e-09 | 0 | 0 | 0 | 0 | 0 | 1 | -90 | 90 | -0.013151 | -0.0032962 | 0.013152 | 0.0032972
104 | 139 | 4.9338 | 3.1576 | 8.2851e-09 | 0 | 0 | 0 | 0 | 0 | 1 | -90 | 90 | -0.013152 | -0.0032972 | 0.013162 | 0.0033024
139 | 120 | 7.3059 | 4.6758 | 1.2269e-08 | 0 | 0 | 0 | 0 | 0 | 1 | -90 | 90 | -0.015728 | -0.0039455 | 0.015748 | 0.0039571
108 | 110 | 2.4444 | 1.5644 | 4.1048e-09 | 0 | 0 | 0 | 0 | 0 | 1 | -90 | 90 | 0.023302 | 0.0058493 | -0.023288 | -0.0058404
110 | 111 | 0.35504 | 0.22723 | 5.9621e-10 | 0 | 0 | 0 | 0 | 0 | 1 | -90 | 90 | 0.02105 | 0.0052795 | -0.021048 | -0.0052785
111 | 128 | 1.7846 | 1.1421 | 2.9968e-09 | 0 | 0 | 0 | 0 | 0 | 1 | -90 | 90 | 0.018871 | 0.0047329 | -0.018864 | -0.0047287
128 | 116 | 3.9984 | 2.559 | 6.7143e-09 | 0 | 0 | 0 | 0 | 0 | 1 | -90 | 90 | 0.013757 | 0.0034486 | -0.013748 | -0.003444
112 | 113 | 2.4246 | 1.5517 | 4.0715e-09 | 0 | 0 | 0 | 0 | 0 | 1 | -90 | 90 | 0.0031488 | 0.00078887 | -0.0031485 | -0.00078909
112 | 114 | 0.8014 | 0.5129 | 1.3458e-09 | 0 | 0 | 0 | 0 | 0 | 1 | -90 | 90 | -0.0044158 | -0.0011064 | 0.004416 | 0.0011064
113 | 115 | 0.11023 | 0.070549 | 1.8511e-10 | 0 | 0 | 0 | 0 | 0 | 1 | -90 | 90 | 0.0014848 | 0.0003721 | -0.0014848 | -0.00037212
114 | 116 | 0.76939 | 0.49241 | 1.292e-09 | 0 | 0 | 0 | 0 | 0 | 1 | -90 | 90 | -0.0061446 | -0.0015396 | 0.0061449 | 0.0015397
118 | 119 | 2.0024 | 1.2815 | 3.3625e-09 | 0 | 0 | 0 | 0 | 0 | 1 | -90 | 90 | 0.017195 | 0.0043128 | -0.017189 | -0.0043089
118 | 120 | 1.8239 | 1.1673 | 3.0629e-09 | 0 | 0 | 0 | 0 | 0 | 1 | -90 | 90 | -0.020565 | -0.0051572 | 0.020573 | 0.0051623
119 | 121 | 1.9489 | 1.2473 | 3.2728e-09 | 0 | 0 | 0 | 0 | 0 | 1 | -90 | 90 | 0.01367 | 0.0034269 | -0.013666 | -0.0034247
121 | 127 | 0.70748 | 0.45279 | 1.188e-09 | 0 | 0 | 0 | 0 | 0 | 1 | -90 | 90 | 0.010169 | 0.0025483 | -0.010168 | -0.0025479
127 | 129 | 1.2547 | 0.803 | 2.107e-09 | 0 | 0 | 0 | 0 | 0 | 1 | -90 | 90 | 0.0084145 | 0.0021084 | -0.0084135 | -0.002108
123 | 124 | 2.6784 | 1.7141 | 4.4977e-09 | 0 | 0 | 0 | 0 | 0 | 1 | -90 | 90 | -0.0033561 | -0.0008402 | 0.0033564 | 0.00083997
123 | 125 | 6.5357 | 4.1829 | 1.0975e-08 | 0 | 0 | 0 | 0 | 0 | 1 | -90 | 90 | 0.002284 | 0.00057151 | -0.0022836 | -0.00057234
124 | 126 | 1.7112 | 1.0952 | 2.8736e-09 | 0 | 0 | 0 | 0 | 0 | 1 | -90 | 90 | -0.0072841 | -0.0018243 | 0.0072851 | 0.0018247
129 | 138 | 1.0242 | 0.6555 | 1.7199e-09 | 0 | 0 | 0 | 0 | 0 | 1 | -90 | 90 | 0.0069445 | 0.0017398 | -0.0069439 | -0.0017396
144 | 142 | 2.772 | 1.7741 | 4.655e-09 | 0 | 0 | 0 | 0 | 0 | 1 | -90 | 90 | 0.13005 | 0.033152 | -0.12955 | -0.032832
137 | 263 | 3.2945 | 2.1085 | 5.5323e-09 | 0 | 0 | 0 | 0 | 0 | 1 | -90 | 90 | 0.0020692 | 0.00051812 | -0.0020691 | -0.00051856
252 | 253 | 1.4746 | 0.94371 | 2.4762e-09 | 0 | 0 | 0 | 0 | 0 | 1 | -90 | 90 | 0.002626 | 0.00065767 | -0.0026258 | -0.00065783
253 | 254 | 0.43418 | 0.27787 | 7.291e-10 | 0 | 0 | 0 | 0 | 0 | 1 | -90 | 90 | 0.0019922 | 0.00049902 | -0.0019921 | -0.00049908
254 | 255 | 1.2714 | 0.81372 | 2.1351e-09 | 0 | 0 | 0 | 0 | 0 | 1 | -90 | 90 | 0.0012638 | 0.00031653 | -0.0012638 | -0.00031673
255 | 256 | 0.078316 | 0.050122 | 1.3151e-10 | 0 | 0 | 0 | 0 | 0 | 1 | -90 | 90 | 0.00061984 | 0.00015534 | -0.00061984 | -0.00015535