## bus_data
BUS_I | BUS_TYPE | Pd | Qd | Gs | Bs | area | Vm | Va | baseKV | zone | Vmax | Vmin
1 | 1 | 0.0024365 | 0.00061065 | 0 | 0 | 1 | 0.97801 | -0.42209 | 0.4 | 1 | 1.1 | 0.9
2 | 1 | 0.0013513 | 0.00033866 | 0 | 0 | 1 | 0.97861 | -0.41029 | 0.4 | 1 | 1.1 | 0.9
3 | 1 | 0 | 0 | 0 | 0 | 1 | 0.97669 | -0.44786 | 0.4 | 1 | 1.1 | 0.9
4 | 1 | 0 | 0 | 0 | 0 | 1 | 0.97899 | -0.40292 | 0.4 | 1 | 1.1 | 0.9
5 | 1 | 0.0032672 | 0.00081885 | 0 | 0 | 1 | 0.97659 | -0.44987 | 0.4 | 1 | 1.1 | 0.9
6 | 1 | 0 | 0 | 0 | 0 | 1 | 0.97468 | -0.48734 | 0.4 | 1 | 1.1 | 0.9
160 | 1 | 0.0037565 | 0.00094146 | 0 | 0 | 1 | 0.97823 | -0.41775 | 0.4 | 1 | 1.1 | 0.9
102 | 1 | 0.00076155 | 0.00019086 | 0 | 0 | 1 | 0.9799 | -0.38516 | 0.4 | 1 | 1.1 | 0.9
114 | 1 | 0 | 0 | 0 | 0 | 1 | 0.97292 | -0.52206 | 0.4 | 1 | 1.1 | 0.9
204 | 1 | 0.0041595 | 0.0010425 | 0 | 0 | 1 | 0.97445 | -0.49197 | 0.4 | 1 | 1.1 | 0.9
216 | 1 | 0 | 0 | 0 | 0 | 1 | 0.97459 | -0.48916 | 0.4 | 1 | 1.1 | 0.9
190 | 1 | 0.0030536 | 0.00076531 | 0 | 0 | 1 | 0.97765 | -0.42912 | 0.4 | 1 | 1.1 | 0.9
100 | 1 | 0.0050211 | 0.0012584 | 0 | 0 | 1 | 0.98096 | -0.36453 | 0.4 | 1 | 1.1 | 0.9
25 | 1 | 0.0019677 | 0.00049315 | 0 | 0 | 1 | 0.97282 | -0.52404 | 0.4 | 1 | 1.1 | 0.9
55 | 1 | 0.0018721 | 0.00046919 | 0 | 0 | 1 | 0.97274 | -0.52558 | 0.4 | 1 | 1.1 | 0.9
189 | 1 | 0.0019695 | 0.0004936 | 0 | 0 | 1 | 0.97431 | -0.49479 | 0.4 | 1 | 1.1 | 0.9
215 | 1 | 0.0014839 | 0.00037191 | 0 | 0 | 1 | 0.97449 | -0.49114 | 0.4 | 1 | 1.1 | 0.9
7 | 1 | 0.0053276 | 0.0013352 | 0 | 0 | 1 | 0.97051 | -0.5693 | 0.4 | 1 | 1.1 | 0.9
8 | 1 | 0 | 0 | 0 | 0 | 1 | 0.97052 | -0.56915 | 0.4 | 1 | 1.1 | 0.9
9 | 1 | 0 | 0 | 0 | 0 | 1 | 0.97065 | -0.56656 | 0.4 | 1 | 1.1 | 0.9
10 | 1 | 0 | 0 | 0 | 0 | 1 | 0.97094 | -0.56079 | 0.4 | 1 | 1.1 | 0.9
125 | 1 | 0.0023142 | 0.00058 | 0 | 0 | 1 | 0.97062 | -0.56728 | 0.4 | 1 | 1.1 | 0.9
79 | 1 | 0 | 0 | 0 | 0 | 1 | 0.97126 | -0.55445 | 0.4 | 1 | 1.1 | 0.9
85 | 1 | 0.0037738 | 0.0009458 | 0 | 0 | 1 | 0.97075 | -0.56458 | 0.4 | 1 | 1.1 | 0.9
81 | 1 | 0.00046926 | 0.00011761 | 0 | 0 | 1 | 0.97164 | -0.54706 | 0.4 | 1 | 1.1 | 0.9
78 | 1 | 0.00078536 | 0.00019683 | 0 | 0 | 1 | 0.97126 | -0.55462 | 0.4 | 1 | 1.1 | 0.9
11 | 1 | 0.0040561 | 0.0010166 | 0 | 0 | 1 | 0.97153 | -0.54918 | 0.4 | 1 | 1.1 | 0.9
12 | 1 | 0.0020956 | 0.00052521 | 0 | 0 | 1 | 0.97128 | -0.55413 | 0.4 | 1 | 1.1 | 0.9
13 | 1 | 0 | 0 | 0 | 0 | 1 | 0.97167 | -0.54644 | 0.4 | 1 | 1.1 | 0.9
14 | 1 | 0.0027072 | 0.00067849 | 0 | 0 | 1 | 0.97115 | -0.55672 | 0.4 | 1 | 1.1 | 0.9
15 | 1 | 0.0018758 | 0.00047013 | 0 | 0 | 1 | 0.97135 | -0.55283 | 0.4 | 1 | 1.1 | 0.9
16 | 1 | 0 | 0 | 0 | 0 | 1 | 0.97251 | -0.52981 | 0.4 | 1 | 1.1 | 0.9
108 | 1 | 0.0025176 | 0.00063097 | 0 | 0 | 1 | 0.97109 | -0.55785 | 0.4 | 1 | 1.1 | 0.9
110 | 1 | 0 | 0 | 0 | 0 | 1 | 0.97118 | -0.55614 | 0.4 | 1 | 1.1 | 0.9
84 | 1 | 0.0024954 | 0.00062541 | 0 | 0 | 1 | 0.97229 | -0.53423 | 0.4 | 1 | 1.1 | 0.9
275 | 1 | 0.0051623 | 0.0012938 | 0 | 0 | 1 | 0.97397 | -0.50113 | 0.4 | 1 | 1.1 | 0.9
112 | 1 | 0.005542 | 0.001389 | 0 | 0 | 1 | 0.97108 | -0.55815 | 0.4 | 1 | 1.1 | 0.9
109 | 1 | 0.0043214 | 0.001083 | 0 | 0 | 1 | 0.97099 | -0.55994 | 0.4 | 1 | 1.1 | 0.9
83 | 1 | 0.0016713 | 0.00041886 | 0 | 0 | 1 | 0.97202 | -0.53955 | 0.4 | 1 | 1.1 | 0.9
270 | 1 | 0 | 0 | 0 | 0 | 1 | 0.97404 | -0.49973 | 0.4 | 1 | 1.1 | 0.9
17 | 1 | 0.0013108 | 0.00032851 | 0 | 0 | 1 | 0.97142 | -0.55171 | 0.4 | 1 | 1.1 | 0.9
18 | 1 | 0.0018458 | 0.00046261 | 0 | 0 | 1 | 0.9718 | -0.54425 | 0.4 | 1 | 1.1 | 0.9
19 | 1 | 0.0013793 | 0.00034568 | 0 | 0 | 1 | 0.97136 | -0.5529 | 0.4 | 1 | 1.1 | 0.9
20 | 1 | 0.0016862 | 0.0004226 | 0 | 0 | 1 | 0.9718 | -0.5442 | 0.4 | 1 | 1.1 | 0.9
21 | 1 | 0 | 0 | 0 | 0 | 1 | 0.97118 | -0.55655 | 0.4 | 1 | 1.1 | 0.9
22 | 1 | 0.0012709 | 0.00031853 | 0 | 0 | 1 | 0.97187 | -0.54274 | 0.4 | 1 | 1.1 | 0.9
59 | 1 | 0 | 0 | 0 | 0 | 1 | 0.9711 | -0.5581 | 0.4 | 1 | 1.1 | 0.9
33 | 1 | 0 | 0 | 0 | 0 | 1 | 0.97091 | -0.56182 | 0.4 | 1 | 1.1 | 0.9
23 | 1 | 0 | 0 | 0 | 0 | 1 | 0.97244 | -0.53158 | 0.4 | 1 | 1.1 | 0.9
103 | 1 | 0.001713 | 0.00042931 | 0 | 0 | 1 | 0.97101 | -0.55978 | 0.4 | 1 | 1.1 | 0.9
54 | 1 | 0.0027784 | 0.00069634 | 0 | 0 | 1 | 0.97086 | -0.56281 | 0.4 | 1 | 1.1 | 0.9
32 | 1 | 0.0025114 | 0.00062942 | 0 | 0 | 1 | 0.97084 | -0.56312 | 0.4 | 1 | 1.1 | 0.9
24 | 1 | 0.0016538 | 0.00041449 | 0 | 0 | 1 | 0.97242 | -0.53206 | 0.4 | 1 | 1.1 | 0.9
26 | 1 | 0.0026305 | 0.00065926 | 0 | 0 | 1 | 0.97241 | -0.53225 | 0.4 | 1 | 1.1 | 0.9
27 | 1 | 0.0025472 | 0.00063838 | 0 | 0 | 1 | 0.97254 | -0.52966 | 0.4 | 1 | 1.1 | 0.9
28 | 1 | 0.0022229 | 0.00055711 | 0 | 0 | 1 | 0.97239 | -0.53247 | 0.4 | 1 | 1.1 | 0.9
29 | 1 | 0.0010769 | 0.00026989 | 0 | 0 | 1 | 0.97265 | -0.52738 | 0.4 | 1 | 1.1 | 0.9
30 | 1 | 0.0077713 | 0.0019477 | 0 | 0 | 1 | 0.98636 | -0.26005 | 0.4 | 1 | 1.1 | 0.9
119 | 1 | 0.0025128 | 0.00062976 | 0 | 0 | 1 | 0.98642 | -0.25888 | 0.4 | 1 | 1.1 | 0.9
120 | 1 | 0 | 0 | 0 | 0 | 1 | 0.98656 | -0.25602 | 0.4 | 1 | 1.1 | 0.9
31 | 1 | 0.002207 | 0.00055313 | 0 | 0 | 1 | 0.97084 | -0.56321 | 0.4 | 1 | 1.1 | 0.9
34 | 1 | 0.0016827 | 0.00042172 | 0 | 0 | 1 | 0.98977 | -0.19434 | 0.4 | 1 | 1.1 | 0.9
35 | 1 | 0.0022245 | 0.00055751 | 0 | 0 | 1 | 0.98868 | -0.21534 | 0.4 | 1 | 1.1 | 0.9
36 | 1 | 0 | 0 | 0 | 0 | 1 | 0.99047 | -0.18087 | 0.4 | 1 | 1.1 | 0.9
37 | 1 | 0.0015646 | 0.00039213 | 0 | 0 | 1 | 0.98837 | -0.22114 | 0.4 | 1 | 1.1 | 0.9
38 | 1 | 0.002157 | 0.0005406 | 0 | 0 | 1 | 0.99021 | -0.18591 | 0.4 | 1 | 1.1 | 0.9
39 | 1 | 0.0029616 | 0.00074224 | 0 | 0 | 1 | 0.99097 | -0.17142 | 0.4 | 1 | 1.1 | 0.9
123 | 1 | 0 | 0 | 0 | 0 | 1 | 0.98708 | -0.24612 | 0.4 | 1 | 1.1 | 0.9
87 | 1 | 0.008736 | 0.0021894 | 0 | 0 | 1 | 0.99011 | -0.1879 | 0.4 | 1 | 1.1 | 0.9
242 | 1 | 0.0020346 | 0.00050993 | 0 | 0 | 1 | 0.99153 | -0.16066 | 0.4 | 1 | 1.1 | 0.9
124 | 1 | 0.001857 | 0.0004654 | 0 | 0 | 1 | 0.98706 | -0.24645 | 0.4 | 1 | 1.1 | 0.9
88 | 1 | 0.0011355 | 0.00028458 | 0 | 0 | 1 | 0.99011 | -0.18794 | 0.4 | 1 | 1.1 | 0.9
218 | 1 | 0 | 0 | 0 | 0 | 1 | 0.99238 | -0.14445 | 0.4 | 1 | 1.1 | 0.9
40 | 1 | 0.0028505 | 0.00071441 | 0 | 0 | 1 | 0.98984 | -0.19376 | 0.4 | 1 | 1.1 | 0.9
41 | 1 | 0.00083545 | 0.00020938 | 0 | 0 | 1 | 0.98965 | -0.19735 | 0.4 | 1 | 1.1 | 0.9
42 | 1 | 0 | 0 | 0 | 0 | 1 | 0.98991 | -0.19236 | 0.4 | 1 | 1.1 | 0.9
43 | 1 | 0 | 0 | 0 | 0 | 1 | 0.9894 | -0.20212 | 0.4 | 1 | 1.1 | 0.9
44 | 1 | 0.0031921 | 0.00080002 | 0 | 0 | 1 | 0.99024 | -0.1859 | 0.4 | 1 | 1.1 | 0.9
45 | 1 | 0 | 0 | 0 | 0 | 1 | 0.9897 | -0.19635 | 0.4 | 1 | 1.1 | 0.9
69 | 1 | 0.00057497 | 0.0001441 | 0 | 0 | 1 | 0.98855 | -0.21866 | 0.4 | 1 | 1.1 | 0.9
121 | 1 | 0.0084184 | 0.0021099 | 0 | 0 | 1 | 0.98912 | -0.20767 | 0.4 | 1 | 1.1 | 0.9
46 | 1 | 0.0045863 | 0.0011494 | 0 | 0 | 1 | 0.9905 | -0.18098 | 0.4 | 1 | 1.1 | 0.9
166 | 1 | 0.0014711 | 0.00036869 | 0 | 0 | 1 | 0.98965 | -0.19736 | 0.4 | 1 | 1.1 | 0.9
163 | 1 | 0.0022082 | 0.00055344 | 0 | 0 | 1 | 0.98969 | -0.19665 | 0.4 | 1 | 1.1 | 0.9
122 | 1 | 0.003084 | 0.00077292 | 0 | 0 | 1 | 0.98184 | -0.34972 | 0.4 | 1 | 1.1 | 0.9
246 | 1 | 0.0032297 | 0.00080945 | 0 | 0 | 1 | 0.98197 | -0.34728 | 0.4 | 1 | 1.1 | 0.9
68 | 1 | 0.001667 | 0.00041778 | 0 | 0 | 1 | 0.98804 | -0.22855 | 0.4 | 1 | 1.1 | 0.9
47 | 1 | 0 | 0 | 0 | 0 | 1 | 0.99126 | -0.16619 | 0.4 | 1 | 1.1 | 0.9
164 | 1 | 0.0016372 | 0.00041032 | 0 | 0 | 1 | 0.98965 | -0.19732 | 0.4 | 1 | 1.1 | 0.9
66 | 1 | 0.0057652 | 0.0014449 | 0 | 0 | 1 | 0.99198 | -0.15254 | 0.4 | 1 | 1.1 | 0.9
63 | 1 | 0.0010846 | 0.00027184 | 0 | 0 | 1 | 0.99117 | -0.16788 | 0.4 | 1 | 1.1 | 0.9
105 | 1 | 0.0023329 | 0.00058468 | 0 | 0 | 1 | 0.99221 | -0.14808 | 0.4 | 1 | 1.1 | 0.9
64 | 1 | 0.0030084 | 0.00075398 | 0 | 0 | 1 | 0.99066 | -0.17765 | 0.4 | 1 | 1.1 | 0.9
48 | 1 | 0.00284 | 0.00071176 | 0 | 0 | 1 | 0.98161 | -0.35169 | 0.4 | 1 | 1.1 | 0.9
49 | 1 | 0 | 0 | 0 | 0 | 1 | 0.98397 | -0.3059 | 0.4 | 1 | 1.1 | 0.9
50 | 1 | 0 | 0 | 0 | 0 | 1 | 0.97835 | -0.41521 | 0.4 | 1 | 1.1 | 0.9
51 | 1 | 0.002702 | 0.00067718 | 0 | 0 | 1 | 0.98597 | -0.26753 | 0.4 | 1 | 1.1 | 0.9
52 | 1 | 0.0014538 | 0.00036435 | 0 | 0 | 1 | 0.97798 | -0.42236 | 0.4 | 1 | 1.1 | 0.9
53 | 1 | 0 | 0 | 0 | 0 | 1 | 0.97657 | -0.4499 | 0.4 | 1 | 1.1 | 0.9
67 | 1 | 0 | 0 | 0 | 0 | 1 | 0.98867 | -0.21572 | 0.4 | 1 | 1.1 | 0.9
76 | 1 | 0.0013323 | 0.00033391 | 0 | 0 | 1 | 0.97782 | -0.42556 | 0.4 | 1 | 1.1 | 0.9
277 | 1 | 0.0063792 | 0.0015988 | 0 | 0 | 1 | 0.97635 | -0.45431 | 0.4 | 1 | 1.1 | 0.9
65 | 1 | 0.0028142 | 0.0007053 | 0 | 0 | 1 | 0.98949 | -0.19992 | 0.4 | 1 | 1.1 | 0.9
74 | 1 | 0 | 0 | 0 | 0 | 1 | 0.97768 | -0.42825 | 0.4 | 1 | 1.1 | 0.9
268 | 1 | 0.0037713 | 0.00094518 | 0 | 0 | 1 | 0.97376 | -0.50512 | 0.4 | 1 | 1.1 | 0.9
56 | 1 | 0.0038669 | 0.00096913 | 0 | 0 | 1 | 0.98618 | -0.2651 | 0.4 | 1 | 1.1 | 0.9
57 | 1 | 0.00072395 | 0.00018144 | 0 | 0 | 1 | 0.9863 | -0.2627 | 0.4 | 1 | 1.1 | 0.9
58 | 1 | 0.0014273 | 0.00035771 | 0 | 0 | 1 | 0.98639 | -0.2609 | 0.4 | 1 | 1.1 | 0.9
95 | 1 | 0 | 0 | 0 | 0 | 1 | 0.99404 | -0.11373 | 0.4 | 1 | 1.1 | 0.9
96 | 1 | 0 | 0 | 0 | 0 | 1 | 0.99313 | -0.13142 | 0.4 | 1 | 1.1 | 0.9
97 | 1 | 0.00037754 | 9.4622e-05 | 0 | 0 | 1 | 0.99452 | -0.10458 | 0.4 | 1 | 1.1 | 0.9
60 | 1 | 0 | 0 | 0 | 0 | 1 | 0.98649 | -0.25914 | 0.4 | 1 | 1.1 | 0.9
61 | 1 | 0 | 0 | 0 | 0 | 1 | 0.98668 | -0.25538 | 0.4 | 1 | 1.1 | 0.9
62 | 1 | 0.0011898 | 0.00029818 | 0 | 0 | 1 | 0.98646 | -0.25962 | 0.4 | 1 | 1.1 | 0.9
104 | 1 | 0.0025264 | 0.00063317 | 0 | 0 | 1 | 0.971 | -0.5601 | 0.4 | 1 | 1.1 | 0.9
118 | 1 | 0.0049901 | 0.0012506 | 0 | 0 | 1 | 0.98753 | -0.23893 | 0.4 | 1 | 1.1 | 0.9
115 | 1 | 0.0026937 | 0.0006751 | 0 | 0 | 1 | 0.98646 | -0.25971 | 0.4 | 1 | 1.1 | 0.9
256 | 1 | 0.0026445 | 0.00066278 | 0 | 0 | 1 | 0.99556 | -0.084495 | 0.4 | 1 | 1.1 | 0.9
255 | 1 | 0.0044846 | 0.001124 | 0 | 0 | 1 | 0.9958 | -0.080058 | 0.4 | 1 | 1.1 | 0.9
229 | 1 | 0.004002 | 0.001003 | 0 | 0 | 1 | 0.98813 | -0.22718 | 0.4 | 1 | 1.1 | 0.9
116 | 1 | 0.0048464 | 0.0012146 | 0 | 0 | 1 | 0.98488 | -0.29027 | 0.4 | 1 | 1.1 | 0.9
140 | 1 | 0.0034983 | 0.00087675 | 0 | 0 | 1 | 0.99407 | -0.11278 | 0.4 | 1 | 1.1 | 0.9
230 | 1 | 0.0055542 | 0.001392 | 0 | 0 | 1 | 0.99181 | -0.15616 | 0.4 | 1 | 1.1 | 0.9
138 | 1 | 0.0043178 | 0.0010821 | 0 | 0 | 1 | 0.99449 | -0.10471 | 0.4 | 1 | 1.1 | 0.9
106 | 1 | 0.00097146 | 0.00024347 | 0 | 0 | 1 | 0.99247 | -0.14311 | 0.4 | 1 | 1.1 | 0.9
70 | 1 | 0.0035266 | 0.00088386 | 0 | 0 | 1 | 0.98743 | -0.24035 | 0.4 | 1 | 1.1 | 0.9
71 | 1 | 0.0045489 | 0.0011401 | 0 | 0 | 1 | 0.98635 | -0.26134 | 0.4 | 1 | 1.1 | 0.9
162 | 1 | 0.0013487 | 0.00033802 | 0 | 0 | 1 | 0.9857 | -0.27409 | 0.4 | 1 | 1.1 | 0.9
153 | 1 | 0 | 0 | 0 | 0 | 1 | 0.98529 | -0.28209 | 0.4 | 1 | 1.1 | 0.9
72 | 1 | 0.0019547 | 0.0004899 | 0 | 0 | 1 | 0.97765 | -0.42891 | 0.4 | 1 | 1.1 | 0.9
73 | 1 | 0.0012805 | 0.00032094 | 0 | 0 | 1 | 0.97764 | -0.42909 | 0.4 | 1 | 1.1 | 0.9
75 | 1 | 0.0012205 | 0.0003059 | 0 | 0 | 1 | 0.97763 | -0.42938 | 0.4 | 1 | 1.1 | 0.9
77 | 1 | 0.0014894 | 0.00037328 | 0 | 0 | 1 | 0.97766 | -0.42877 | 0.4 | 1 | 1.1 | 0.9
154 | 1 | 0.00035558 | 8.9118e-05 | 0 | 0 | 1 | 0.98339 | -0.31902 | 0.4 | 1 | 1.1 | 0.9
155 | 1 | 0 | 0 | 0 | 0 | 1 | 0.9834 | -0.31896 | 0.4 | 1 | 1.1 | 0.9
89 | 1 | 0.002493 | 0.0006248 | 0 | 0 | 1 | 0.98189 | -0.34671 | 0.4 | 1 | 1.1 | 0.9
90 | 1 | 0.0033812 | 0.0008474 | 0 | 0 | 1 | 0.9817 | -0.35045 | 0.4 | 1 | 1.1 | 0.9
91 | 1 | 0 | 0 | 0 | 0 | 1 | 0.98201 | -0.34425 | 0.4 | 1 | 1.1 | 0.9
92 | 1 | 0.0029957 | 0.00075079 | 0 | 0 | 1 | 0.98162 | -0.35195 | 0.4 | 1 | 1.1 | 0.9
93 | 1 | 0.0034832 | 0.00087298 | 0 | 0 | 1 | 0.98184 | -0.3476 | 0.4 | 1 | 1.1 | 0.9
94 | 1 | 0.0047517 | 0.0011909 | 0 | 0 | 1 | 0.98208 | -0.34286 | 0.4 | 1 | 1.1 | 0.9
202 | 1 | 0 | 0 | 0 | 0 | 1 | 0.9818 | -0.34833 | 0.4 | 1 | 1.1 | 0.9
222 | 1 | 0.0038167 | 0.00095657 | 0 | 0 | 1 | 0.98224 | -0.33975 | 0.4 | 1 | 1.1 | 0.9
205 | 1 | 0.0021339 | 0.00053481 | 0 | 0 | 1 | 0.98174 | -0.34958 | 0.4 | 1 | 1.1 | 0.9
193 | 1 | 0 | 0 | 0 | 0 | 1 | 0.98258 | -0.33309 | 0.4 | 1 | 1.1 | 0.9
241 | 1 | 0.00098418 | 0.00024666 | 0 | 0 | 1 | 0.9929 | -0.13581 | 0.4 | 1 | 1.1 | 0.9
237 | 1 | 0.0029141 | 0.00073035 | 0 | 0 | 1 | 0.99266 | -0.14042 | 0.4 | 1 | 1.1 | 0.9
240 | 1 | 0 | 0 | 0 | 0 | 1 | 0.99668 | -0.062682 | 0.4 | 1 | 1.1 | 0.9
249 | 1 | 0 | 0 | 0 | 0 | 1 | 0.99839 | -0.03036 | 0.4 | 1 | 1.1 | 0.9
271 | 1 | 0.0010149 | 0.00025435 | 0 | 0 | 1 | 0.99626 | -0.070703 | 0.4 | 1 | 1.1 | 0.9
265 | 1 | 0.002839 | 0.00071151 | 0 | 0 | 1 | 0.99243 | -0.14482 | 0.4 | 1 | 1.1 | 0.9
238 | 1 | 0.0024442 | 0.00061259 | 0 | 0 | 1 | 0.99102 | -0.17209 | 0.4 | 1 | 1.1 | 0.9
98 | 1 | 0.0021339 | 0.00053481 | 0 | 0 | 1 | 0.98187 | -0.34693 | 0.4 | 1 | 1.1 | 0.9
99 | 1 | 0.0048591 | 0.0012178 | 0 | 0 | 1 | 0.98212 | -0.34196 | 0.4 | 1 | 1.1 | 0.9
101 | 1 | 0 | 0 | 0 | 0 | 1 | 0.98279 | -0.32897 | 0.4 | 1 | 1.1 | 0.9
194 | 1 | 0.010604 | 0.0026577 | 0 | 0 | 1 | 0.98458 | -0.29434 | 0.4 | 1 | 1.1 | 0.9
223 | 1 | 0.0035127 | 0.00088037 | 0 | 0 | 1 | 0.98226 | -0.33948 | 0.4 | 1 | 1.1 | 0.9
199 | 1 | 0.0067999 | 0.0017042 | 0 | 0 | 1 | 0.98541 | -0.27832 | 0.4 | 1 | 1.1 | 0.9
285 | 1 | 0 | 0 | 0 | 0 | 1 | 0.97091 | -0.56179 | 0.4 | 1 | 1.1 | 0.9
283 | 1 | 0.0013757 | 0.00034479 | 0 | 0 | 1 | 0.9709 | -0.56208 | 0.4 | 1 | 1.1 | 0.9
107 | 1 | 0.0043628 | 0.0010934 | 0 | 0 | 1 | 0.99291 | -0.13466 | 0.4 | 1 | 1.1 | 0.9
135 | 1 | 0.00086222 | 0.00021609 | 0 | 0 | 1 | 0.99333 | -0.12667 | 0.4 | 1 | 1.1 | 0.9
134 | 1 | 0.0029829 | 0.00074758 | 0 | 0 | 1 | 0.99383 | -0.11721 | 0.4 | 1 | 1.1 | 0.9
111 | 1 | 0 | 0 | 0 | 0 | 1 | 0.97097 | -0.56032 | 0.4 | 1 | 1.1 | 0.9
113 | 1 | 0.0052943 | 0.0013269 | 0 | 0 | 1 | 0.97088 | -0.56213 | 0.4 | 1 | 1.1 | 0.9
117 | 1 | 0 | 0 | 0 | 0 | 1 | 0.98407 | -0.30621 | 0.4 | 1 | 1.1 | 0.9
236 | 1 | 0.005812 | 0.0014566 | 0 | 0 | 1 | 0.9839 | -0.30956 | 0.4 | 1 | 1.1 | 0.9
233 | 1 | 0.0045083 | 0.0011299 | 0 | 0 | 1 | 0.98394 | -0.3087 | 0.4 | 1 | 1.1 | 0.9
243 | 1 | 0.0059006 | 0.0014788 | 0 | 0 | 1 | 0.98372 | -0.31295 | 0.4 | 1 | 1.1 | 0.9
234 | 1 | 0.0043132 | 0.001081 | 0 | 0 | 1 | 0.98345 | -0.31829 | 0.4 | 1 | 1.1 | 0.9
227 | 1 | 0.0056076 | 0.0014054 | 0 | 0 | 1 | 0.98945 | -0.20176 | 0.4 | 1 | 1.1 | 0.9
244 | 1 | 0.0066674 | 0.001671 | 0 | 0 | 1 | 0.98217 | -0.34328 | 0.4 | 1 | 1.1 | 0.9
245 | 1 | 0.003663 | 0.00091804 | 0 | 0 | 1 | 0.98248 | -0.33729 | 0.4 | 1 | 1.1 | 0.9
231 | 1 | 0.0050882 | 0.0012752 | 0 | 0 | 1 | 0.99749 | -0.0476 | 0.4 | 1 | 1.1 | 0.9
146 | 1 | 0 | 0 | 0 | 0 | 1 | 0.99755 | -0.046344 | 0.4 | 1 | 1.1 | 0.9
128 | 1 | 0.00057536 | 0.0001442 | 0 | 0 | 1 | 0.98361 | -0.31482 | 0.4 | 1 | 1.1 | 0.9
129 | 1 | 0.0028199 | 0.00070673 | 0 | 0 | 1 | 0.98355 | -0.31591 | 0.4 | 1 | 1.1 | 0.9
130 | 1 | 0 | 0 | 0 | 0 | 1 | 0.9838 | -0.31106 | 0.4 | 1 | 1.1 | 0.9
131 | 1 | 0.0011097 | 0.00027811 | 0 | 0 | 1 | 0.98347 | -0.3176 | 0.4 | 1 | 1.1 | 0.9
132 | 1 | 0 | 0 | 0 | 0 | 1 | 0.9841 | -0.30523 | 0.4 | 1 | 1.1 | 0.9
152 | 1 | 0 | 0 | 0 | 0 | 1 | 0.98341 | -0.31863 | 0.4 | 1 | 1.1 | 0.9
145 | 1 | 0 | 0 | 0 | 0 | 1 | 0.98405 | -0.30625 | 0.4 | 1 | 1.1 | 0.9
142 | 1 | 0.0013099 | 0.00032829 | 0 | 0 | 1 | 0.98432 | -0.30102 | 0.4 | 1 | 1.1 | 0.9
150 | 1 | 0.0030455 | 0.00076326 | 0 | 0 | 1 | 0.98338 | -0.31924 | 0.4 | 1 | 1.1 | 0.9
161 | 1 | 0 | 0 | 0 | 0 | 1 | 0.98399 | -0.30736 | 0.4 | 1 | 1.1 | 0.9
263 | 1 | 0.0023998 | 0.00060144 | 0 | 0 | 1 | 0.98386 | -0.30994 | 0.4 | 1 | 1.1 | 0.9
143 | 1 | 0.0037451 | 0.00093862 | 0 | 0 | 1 | 0.98432 | -0.30099 | 0.4 | 1 | 1.1 | 0.9
147 | 1 | 0 | 0 | 0 | 0 | 1 | 0.9833 | -0.32095 | 0.4 | 1 | 1.1 | 0.9
281 | 1 | 0.0022169 | 0.00055562 | 0 | 0 | 1 | 0.98328 | -0.32124 | 0.4 | 1 | 1.1 | 0.9
136 | 1 | 0.0045905 | 0.0011505 | 0 | 0 | 1 | 0.99462 | -0.10205 | 0.4 | 1 | 1.1 | 0.9
137 | 1 | 0.00061057 | 0.00015302 | 0 | 0 | 1 | 0.99483 | -0.098137 | 0.4 | 1 | 1.1 | 0.9
141 | 1 | 0 | 0 | 0 | 0 | 1 | 0.9962 | -0.071988 | 0.4 | 1 | 1.1 | 0.9
139 | 1 | 0.0013714 | 0.00034371 | 0 | 0 | 1 | 0.99581 | -0.07953 | 0.4 | 1 | 1.1 | 0.9
228 | 1 | 0.0049913 | 0.001251 | 0 | 0 | 1 | 0.99056 | -0.18024 | 0.4 | 1 | 1.1 | 0.9
232 | 3 | 0.022148 | 0.0055509 | 0 | 0 | 1 | 1 | 0 | 0.4 | 1 | 1.1 | 0.9
144 | 1 | 0.0010795 | 0.00027054 | 0 | 0 | 1 | 0.98498 | -0.28806 | 0.4 | 1 | 1.1 | 0.9
158 | 1 | 0.0017894 | 0.00044846 | 0 | 0 | 1 | 0.98505 | -0.28661 | 0.4 | 1 | 1.1 | 0.9
151 | 1 | 0.0011611 | 0.000291 | 0 | 0 | 1 | 0.98392 | -0.30872 | 0.4 | 1 | 1.1 | 0.9
261 | 1 | 0.00076643 | 0.00019208 | 0 | 0 | 1 | 0.98376 | -0.31187 | 0.4 | 1 | 1.1 | 0.9
279 | 1 | 0.00053978 | 0.00013528 | 0 | 0 | 1 | 0.98325 | -0.32188 | 0.4 | 1 | 1.1 | 0.9
148 | 1 | 0.00075997 | 0.00019047 | 0 | 0 | 1 | 0.98336 | -0.31967 | 0.4 | 1 | 1.1 | 0.9
149 | 1 | 0.0012934 | 0.00032416 | 0 | 0 | 1 | 0.98391 | -0.30901 | 0.4 | 1 | 1.1 | 0.9
156 | 1 | 0.0016205 | 0.00040615 | 0 | 0 | 1 | 0.98505 | -0.28673 | 0.4 | 1 | 1.1 | 0.9
157 | 1 | 0.0018261 | 0.00045766 | 0 | 0 | 1 | 0.98499 | -0.28779 | 0.4 | 1 | 1.1 | 0.9
159 | 1 | 0.0011745 | 0.00029436 | 0 | 0 | 1 | 0.98491 | -0.28952 | 0.4 | 1 | 1.1 | 0.9
264 | 1 | 0 | 0 | 0 | 0 | 1 | 0.98488 | -0.28995 | 0.4 | 1 | 1.1 | 0.9
276 | 1 | 0.0013221 | 0.00033135 | 0 | 0 | 1 | 0.98486 | -0.29045 | 0.4 | 1 | 1.1 | 0.9
191 | 1 | 0.0019888 | 0.00049843 | 0 | 0 | 1 | 0.976 | -0.46139 | 0.4 | 1 | 1.1 | 0.9
165 | 1 | 0.00060905 | 0.00015264 | 0 | 0 | 1 | 0.98965 | -0.19732 | 0.4 | 1 | 1.1 | 0.9
235 | 1 | 0.0057748 | 0.0014473 | 0 | 0 | 1 | 0.98314 | -0.32425 | 0.4 | 1 | 1.1 | 0.9
248 | 1 | 0.0025011 | 0.00062684 | 0 | 0 | 1 | 0.9827 | -0.33286 | 0.4 | 1 | 1.1 | 0.9
167 | 1 | 0.001499 | 0.00037569 | 0 | 0 | 1 | 0.97125 | -0.5552 | 0.4 | 1 | 1.1 | 0.9
168 | 1 | 0 | 0 | 0 | 0 | 1 | 0.97153 | -0.54954 | 0.4 | 1 | 1.1 | 0.9
169 | 1 | 0 | 0 | 0 | 0 | 1 | 0.97112 | -0.55764 | 0.4 | 1 | 1.1 | 0.9
170 | 1 | 0.0022595 | 0.00056628 | 0 | 0 | 1 | 0.97147 | -0.55081 | 0.4 | 1 | 1.1 | 0.9
171 | 1 | 0.0022133 | 0.00055471 | 0 | 0 | 1 | 0.97186 | -0.54314 | 0.4 | 1 | 1.1 | 0.9
172 | 1 | 0 | 0 | 0 | 0 | 1 | 0.97104 | -0.55931 | 0.4 | 1 | 1.1 | 0.9
173 | 1 | 0.0035148 | 0.0008809 | 0 | 0 | 1 | 0.97108 | -0.55843 | 0.4 | 1 | 1.1 | 0.9
178 | 1 | 0.0018423 | 0.00046173 | 0 | 0 | 1 | 0.97144 | -0.55137 | 0.4 | 1 | 1.1 | 0.9
224 | 1 | 0.0025717 | 0.00064452 | 0 | 0 | 1 | 0.97229 | -0.53448 | 0.4 | 1 | 1.1 | 0.9
174 | 1 | 0.0028739 | 0.00072027 | 0 | 0 | 1 | 0.97095 | -0.56102 | 0.4 | 1 | 1.1 | 0.9
211 | 1 | 0.00075676 | 0.00018966 | 0 | 0 | 1 | 0.97254 | -0.52964 | 0.4 | 1 | 1.1 | 0.9
175 | 1 | 0 | 0 | 0 | 0 | 1 | 0.9709 | -0.56208 | 0.4 | 1 | 1.1 | 0.9
177 | 1 | 0.0028827 | 0.00072247 | 0 | 0 | 1 | 0.97089 | -0.5623 | 0.4 | 1 | 1.1 | 0.9
179 | 1 | 0.001437 | 0.00036014 | 0 | 0 | 1 | 0.98617 | -0.26632 | 0.4 | 1 | 1.1 | 0.9
180 | 1 | 0.0015254 | 0.0003823 | 0 | 0 | 1 | 0.98619 | -0.2658 | 0.4 | 1 | 1.1 | 0.9
200 | 1 | 0.0093073 | 0.0023326 | 0 | 0 | 1 | 0.98631 | -0.26357 | 0.4 | 1 | 1.1 | 0.9
201 | 1 | 0 | 0 | 0 | 0 | 1 | 0.98669 | -0.25615 | 0.4 | 1 | 1.1 | 0.9
182 | 1 | 0.0054128 | 0.0013566 | 0 | 0 | 1 | 0.98752 | -0.24002 | 0.4 | 1 | 1.1 | 0.9
183 | 1 | 0 | 0 | 0 | 0 | 1 | 0.98766 | -0.23718 | 0.4 | 1 | 1.1 | 0.9
184 | 1 | 0.00064004 | 0.00016041 | 0 | 0 | 1 | 0.98719 | -0.24634 | 0.4 | 1 | 1.1 | 0.9
185 | 1 | 0.0011237 | 0.00028163 | 0 | 0 | 1 | 0.98808 | -0.22917 | 0.4 | 1 | 1.1 | 0.9
203 | 1 | 0.0015382 | 0.00038552 | 0 | 0 | 1 | 0.98697 | -0.25071 | 0.4 | 1 | 1.1 | 0.9
259 | 1 | 0.001758 | 0.00044059 | 0 | 0 | 1 | 0.98853 | -0.22028 | 0.4 | 1 | 1.1 | 0.9
258 | 1 | 0.00042254 | 0.0001059 | 0 | 0 | 1 | 0.98885 | -0.21411 | 0.4 | 1 | 1.1 | 0.9
186 | 1 | 0.0017013 | 0.0004264 | 0 | 0 | 1 | 0.97409 | -0.49906 | 0.4 | 1 | 1.1 | 0.9
187 | 1 | 0.0015957 | 0.00039993 | 0 | 0 | 1 | 0.97418 | -0.49721 | 0.4 | 1 | 1.1 | 0.9
188 | 1 | 0.00092988 | 0.00023305 | 0 | 0 | 1 | 0.97429 | -0.49512 | 0.4 | 1 | 1.1 | 0.9
192 | 1 | 0 | 0 | 0 | 0 | 1 | 0.97547 | -0.4719 | 0.4 | 1 | 1.1 | 0.9
206 | 1 | 0.0016939 | 0.00042453 | 0 | 0 | 1 | 0.97536 | -0.47398 | 0.4 | 1 | 1.1 | 0.9
197 | 1 | 0.0029869 | 0.00074859 | 0 | 0 | 1 | 0.97495 | -0.48215 | 0.4 | 1 | 1.1 | 0.9
220 | 1 | 0.0016857 | 0.00042248 | 0 | 0 | 1 | 0.9753 | -0.47515 | 0.4 | 1 | 1.1 | 0.9
195 | 1 | 0.0026816 | 0.00067208 | 0 | 0 | 1 | 0.97485 | -0.48402 | 0.4 | 1 | 1.1 | 0.9
225 | 1 | 0.0062169 | 0.0015581 | 0 | 0 | 1 | 0.98218 | -0.34095 | 0.4 | 1 | 1.1 | 0.9
196 | 1 | 0.0018586 | 0.00046581 | 0 | 0 | 1 | 0.97423 | -0.49632 | 0.4 | 1 | 1.1 | 0.9
198 | 1 | 0.0032486 | 0.00081418 | 0 | 0 | 1 | 0.97415 | -0.49781 | 0.4 | 1 | 1.1 | 0.9
210 | 1 | 0.0035324 | 0.0008853 | 0 | 0 | 1 | 0.9736 | -0.50863 | 0.4 | 1 | 1.1 | 0.9
208 | 1 | 0.0031609 | 0.0007922 | 0 | 0 | 1 | 0.97354 | -0.50982 | 0.4 | 1 | 1.1 | 0.9
221 | 1 | 0.00089933 | 0.00022539 | 0 | 0 | 1 | 0.97529 | -0.47554 | 0.4 | 1 | 1.1 | 0.9
207 | 1 | 0.0010766 | 0.00026983 | 0 | 0 | 1 | 0.97344 | -0.51187 | 0.4 | 1 | 1.1 | 0.9
209 | 1 | 0.0018281 | 0.00045816 | 0 | 0 | 1 | 0.97265 | -0.52746 | 0.4 | 1 | 1.1 | 0.9
212 | 1 | 0.00074725 | 0.00018728 | 0 | 0 | 1 | 0.97434 | -0.49406 | 0.4 | 1 | 1.1 | 0.9
213 | 1 | 0.0016975 | 0.00042542 | 0 | 0 | 1 | 0.97435 | -0.49401 | 0.4 | 1 | 1.1 | 0.9
214 | 1 | 0 | 0 | 0 | 0 | 1 | 0.97446 | -0.49175 | 0.4 | 1 | 1.1 | 0.9
274 | 1 | 0.0045724 | 0.0011459 | 0 | 0 | 1 | 0.99332 | -0.12654 | 0.4 | 1 | 1.1 | 0.9
219 | 1 | 0 | 0 | 0 | 0 | 1 | 0.99221 | -0.14922 | 0.4 | 1 | 1.1 | 0.9
257 | 1 | 0.0023321 | 0.00058447 | 0 | 0 | 1 | 0.99169 | -0.15925 | 0.4 | 1 | 1.1 | 0.9
273 | 1 | 0.0014065 | 0.00035249 | 0 | 0 | 1 | 0.99341 | -0.12481 | 0.4 | 1 | 1.1 | 0.9
253 | 1 | 0.01806 | 0.0045261 | 0 | 0 | 1 | 0.99143 | -0.16422 | 0.4 | 1 | 1.1 | 0.9
226 | 1 | 0.0021851 | 0.00054765 | 0 | 0 | 1 | 0.97525 | -0.47628 | 0.4 | 1 | 1.1 | 0.9
250 | 1 | 0 | 0 | 0 | 0 | 1 | 0.99727 | -0.05184 | 0.4 | 1 | 1.1 | 0.9
247 | 1 | 0 | 0 | 0 | 0 | 1 | 0.98269 | -0.33303 | 0.4 | 1 | 1.1 | 0.9
239 | 1 | 0.0031929 | 0.00080021 | 0 | 0 | 1 | 0.99081 | -0.17617 | 0.4 | 1 | 1.1 | 0.9
251 | 1 | 0.0080308 | 0.0020127 | 0 | 0 | 1 | 0.98976 | -0.19645 | 0.4 | 1 | 1.1 | 0.9
252 | 1 | 0 | 0 | 0 | 0 | 1 | 0.98961 | -0.1994 | 0.4 | 1 | 1.1 | 0.9
272 | 1 | 0.0029011 | 0.00072708 | 0 | 0 | 1 | 0.99472 | -0.099882 | 0.4 | 1 | 1.1 | 0.9
254 | 1 | 0.0016639 | 0.000417 | 0 | 0 | 1 | 0.98917 | -0.20795 | 0.4 | 1 | 1.1 | 0.9
260 | 1 | 0.0028315 | 0.00070965 | 0 | 0 | 1 | 0.98369 | -0.3133 | 0.4 | 1 | 1.1 | 0.9
266 | 1 | 0.002625 | 0.0006579 | 0 | 0 | 1 | 0.9735 | -0.5103 | 0.4 | 1 | 1.1 | 0.9
267 | 1 | 0.0060492 | 0.0015161 | 0 | 0 | 1 | 0.97339 | -0.51252 | 0.4 | 1 | 1.1 | 0.9
269 | 1 | 0.0035971 | 0.00090151 | 0 | 0 | 1 | 0.97333 | -0.51376 | 0.4 | 1 | 1.1 | 0.9
280 | 1 | 0.00044187 | 0.00011074 | 0 | 0 | 1 | 0.98324 | -0.32198 | 0.4 | 1 | 1.1 | 0.9
282 | 1 | 0.0014585 | 0.00036554 | 0 | 0 | 1 | 0.98323 | -0.32231 | 0.4 | 1 | 1.1 | 0.9

## generator_data
GEN_BUS | PG | QG | QMAX | QMIN | VG | MBASE | GEN_STATUS | PMAX | PMIN
232 | 0.61335 | 0.1573 | 10 | -10 | 1 | 100 | 1 | 10 | 0

## branch_data
F_BUS | T_BUS | BR_R | BR_X | BR_B | RATE_A | RATE_B | RATE_C | TAP | SHIFT | BR_STATUS | ANGMIN | ANGMAX | P_in | Q_in | P_out | Q_out
1 | 2 | 0.92758 | 0.59365 | 1.5577e-09 | 0 | 0 | 0 | 0 | 0 | 1 | -90 | 90 | -0.054821 | -0.01383 | 0.054852 | 0.01385
1 | 3 | 2.1156 | 1.354 | 3.5527e-09 | 0 | 0 | 0 | 0 | 0 | 1 | -90 | 90 | 0.052385 | 0.01322 | -0.05232 | -0.013179
2 | 4 | 0.56573 | 0.36206 | 9.5e-10 | 0 | 0 | 0 | 0 | 0 | 1 | -90 | 90 | -0.056203 | -0.014189 | 0.056223 | 0.014201
3 | 5 | 2.628 | 1.6819 | 4.4132e-09 | 0 | 0 | 0 | 0 | 0 | 1 | -90 | 90 | 0.0032675 | 0.00081865 | -0.0032672 | -0.00081887
3 | 6 | 3.4464 | 2.2057 | 5.7874e-09 | 0 | 0 | 0 | 0 | 0 | 1 | -90 | 90 | 0.049052 | 0.01236 | -0.04896 | -0.012302
4 | 160 | 1.1357 | 0.72687 | 3.8144e-09 | 0 | 0 | 0 | 0 | 0 | 1 | -90 | 90 | 0.056325 | 0.014218 | -0.056285 | -0.014193
4 | 102 | 0.68186 | 0.43639 | 2.2901e-09 | 0 | 0 | 0 | 0 | 0 | 1 | -90 | 90 | -0.11255 | -0.028419 | 0.11264 | 0.028481
6 | 114 | 4.2677 | 2.7313 | 7.1666e-09 | 0 | 0 | 0 | 0 | 0 | 1 | -90 | 90 | 0.034671 | 0.0087219 | -0.034614 | -0.0086858
6 | 204 | 1.9055 | 1.2195 | 3.1998e-09 | 0 | 0 | 0 | 0 | 0 | 1 | -90 | 90 | 0.010359 | 0.002596 | -0.010357 | -0.0025949
6 | 216 | 1.9745 | 1.2636 | 3.3156e-09 | 0 | 0 | 0 | 0 | 0 | 1 | -90 | 90 | 0.0039296 | 0.00098381 | -0.0039293 | -0.00098391
160 | 190 | 0.93204 | 0.5965 | 3.1303e-09 | 0 | 0 | 0 | 0 | 0 | 1 | -90 | 90 | 0.052529 | 0.013252 | -0.0525 | -0.013234
102 | 100 | 0.78804 | 0.50435 | 2.6467e-09 | 0 | 0 | 0 | 0 | 0 | 1 | -90 | 90 | -0.11341 | -0.028671 | 0.11352 | 0.028743
114 | 25 | 0.34609 | 0.2215 | 5.8118e-10 | 0 | 0 | 0 | 0 | 0 | 1 | -90 | 90 | 0.024261 | 0.0060904 | -0.024258 | -0.006089
114 | 55 | 1.4418 | 0.92273 | 2.4211e-09 | 0 | 0 | 0 | 0 | 0 | 1 | -90 | 90 | 0.010353 | 0.0025954 | -0.010351 | -0.0025945
204 | 189 | 1.9338 | 1.2377 | 3.2474e-09 | 0 | 0 | 0 | 0 | 0 | 1 | -90 | 90 | 0.0061976 | 0.0015524 | -0.0061968 | -0.0015522
216 | 215 | 2.1463 | 1.3737 | 3.6043e-09 | 0 | 0 | 0 | 0 | 0 | 1 | -90 | 90 | 0.0039293 | 0.00098391 | -0.0039289 | -0.00098401
190 | 191 | 2.8025 | 1.7936 | 4.7061e-09 | 0 | 0 | 0 | 0 | 0 | 1 | -90 | 90 | 0.049447 | 0.012468 | -0.04937 | -0.01242
100 | 98 | 0.64497 | 0.41278 | 3.2492e-09 | 0 | 0 | 0 | 0 | 0 | 1 | -90 | 90 | -0.11854 | -0.030001 | 0.11864 | 0.030065
25 | 23 | 1.4363 | 0.91923 | 2.4119e-09 | 0 | 0 | 0 | 0 | 0 | 1 | -90 | 90 | 0.022291 | 0.0055959 | -0.022283 | -0.005591
55 | 29 | 0.90226 | 0.57744 | 1.5151e-09 | 0 | 0 | 0 | 0 | 0 | 1 | -90 | 90 | 0.0084793 | 0.0021253 | -0.0084786 | -0.002125
189 | 188 | 0.33579 | 0.2149 | 5.6387e-10 | 0 | 0 | 0 | 0 | 0 | 1 | -90 | 90 | 0.0042274 | 0.0010585 | -0.0042273 | -0.0010586
215 | 214 | 1.0652 | 0.68174 | 1.7888e-09 | 0 | 0 | 0 | 0 | 0 | 1 | -90 | 90 | 0.002445 | 0.00061209 | -0.0024449 | -0.00061222
7 | 8 | 0.12031 | 0.077001 | 2.0204e-10 | 0 | 0 | 0 | 0 | 0 | 1 | -90 | 90 | -0.0053274 | -0.0013353 | 0.0053274 | 0.0013353
8 | 9 | 2.0571 | 1.3166 | 3.4544e-09 | 0 | 0 | 0 | 0 | 0 | 1 | -90 | 90 | -0.0053274 | -0.0013353 | 0.0053281 | 0.0013354
9 | 10 | 3.189 | 2.0409 | 5.3552e-09 | 0 | 0 | 0 | 0 | 0 | 1 | -90 | 90 | -0.0076423 | -0.0019153 | 0.0076444 | 0.0019161
9 | 125 | 1.3163 | 0.8424 | 2.2103e-09 | 0 | 0 | 0 | 0 | 0 | 1 | -90 | 90 | 0.0023142 | 0.00057987 | -0.0023141 | -0.00058003
10 | 79 | 2.3445 | 1.5005 | 3.937e-09 | 0 | 0 | 0 | 0 | 0 | 1 | -90 | 90 | -0.011419 | -0.0028617 | 0.011422 | 0.0028635
10 | 85 | 4.2432 | 2.7156 | 7.1255e-09 | 0 | 0 | 0 | 0 | 0 | 1 | -90 | 90 | 0.0037744 | 0.00094562 | -0.0037737 | -0.00094585
79 | 81 | 2.5638 | 1.6408 | 4.3052e-09 | 0 | 0 | 0 | 0 | 0 | 1 | -90 | 90 | -0.012208 | -0.0030602 | 0.012212 | 0.0030626
79 | 78 | 0.8883 | 0.56851 | 1.4917e-09 | 0 | 0 | 0 | 0 | 0 | 1 | -90 | 90 | 0.00078534 | 0.0001967 | -0.00078534 | -0.00019684
81 | 83 | 2.5065 | 1.6042 | 4.2091e-09 | 0 | 0 | 0 | 0 | 0 | 1 | -90 | 90 | -0.012681 | -0.0031802 | 0.012686 | 0.0031827
11 | 12 | 2.8564 | 1.8281 | 4.7966e-09 | 0 | 0 | 0 | 0 | 0 | 1 | -90 | 90 | 0.0073227 | 0.0018353 | -0.007321 | -0.0018346
11 | 13 | 1.0185 | 0.65186 | 1.7104e-09 | 0 | 0 | 0 | 0 | 0 | 1 | -90 | 90 | -0.011379 | -0.0028519 | 0.01138 | 0.0028527
12 | 14 | 2.1001 | 1.3441 | 3.5267e-09 | 0 | 0 | 0 | 0 | 0 | 1 | -90 | 90 | 0.0052254 | 0.0013094 | -0.0052248 | -0.0013093
13 | 15 | 1.587 | 1.0157 | 2.6649e-09 | 0 | 0 | 0 | 0 | 0 | 1 | -90 | 90 | 0.017043 | 0.0042747 | -0.017038 | -0.0042716
13 | 16 | 2.4798 | 1.5871 | 4.1642e-09 | 0 | 0 | 0 | 0 | 0 | 1 | -90 | 90 | -0.028423 | -0.0071273 | 0.028446 | 0.0071413
14 | 108 | 1.8883 | 1.2085 | 3.171e-09 | 0 | 0 | 0 | 0 | 0 | 1 | -90 | 90 | 0.0025177 | 0.00063079 | -0.0025175 | -0.000631
15 | 110 | 0.92151 | 0.58977 | 1.5475e-09 | 0 | 0 | 0 | 0 | 0 | 1 | -90 | 90 | 0.015162 | 0.0038015 | -0.01516 | -0.0038001
16 | 84 | 1.114 | 0.71297 | 1.8707e-09 | 0 | 0 | 0 | 0 | 0 | 1 | -90 | 90 | 0.016859 | 0.0042312 | -0.016856 | -0.0042291
16 | 275 | 2.6903 | 1.7218 | 4.5178e-09 | 0 | 0 | 0 | 0 | 0 | 1 | -90 | 90 | -0.045305 | -0.011372 | 0.045368 | 0.011412
110 | 112 | 1.5373 | 0.98385 | 2.5815e-09 | 0 | 0 | 0 | 0 | 0 | 1 | -90 | 90 | 0.0055424 | 0.0013891 | -0.0055419 | -0.001389
110 | 109 | 1.6711 | 1.0695 | 2.8062e-09 | 0 | 0 | 0 | 0 | 0 | 1 | -90 | 90 | 0.0096176 | 0.0024109 | -0.0096159 | -0.0024101
84 | 83 | 1.5693 | 1.0043 | 2.6352e-09 | 0 | 0 | 0 | 0 | 0 | 1 | -90 | 90 | 0.014361 | 0.0036036 | -0.014357 | -0.0036016
275 | 270 | 0.11802 | 0.075536 | 1.9819e-10 | 0 | 0 | 0 | 0 | 0 | 1 | -90 | 90 | -0.05053 | -0.012705 | 0.050533 | 0.012708
109 | 111 | 0.30214 | 0.19337 | 5.0738e-10 | 0 | 0 | 0 | 0 | 0 | 1 | -90 | 90 | 0.0052946 | 0.001327 | -0.0052945 | -0.001327
270 | 268 | 1.4302 | 0.91531 | 2.4016e-09 | 0 | 0 | 0 | 0 | 0 | 1 | -90 | 90 | 0.016051 | 0.0040253 | -0.016046 | -0.0040229
270 | 53 | 3.196 | 2.0454 | 5.367e-09 | 0 | 0 | 0 | 0 | 0 | 1 | -90 | 90 | -0.066584 | -0.016733 | 0.066743 | 0.016834
17 | 18 | 1.9972 | 1.2782 | 3.3539e-09 | 0 | 0 | 0 | 0 | 0 | 1 | -90 | 90 | -0.015808 | -0.0039621 | 0.015814 | 0.0039654
17 | 19 | 0.34627 | 0.22161 | 5.8147e-10 | 0 | 0 | 0 | 0 | 0 | 1 | -90 | 90 | 0.014497 | 0.0036336 | -0.014496 | -0.0036331
18 | 20 | 0.011236 | 0.0071913 | 1.8869e-11 | 0 | 0 | 0 | 0 | 0 | 1 | -90 | 90 | -0.017659 | -0.004428 | 0.017659 | 0.004428
19 | 21 | 1.1765 | 0.75298 | 1.9757e-09 | 0 | 0 | 0 | 0 | 0 | 1 | -90 | 90 | 0.013117 | 0.0032874 | -0.013115 | -0.0032861
20 | 22 | 0.32 | 0.2048 | 5.3736e-10 | 0 | 0 | 0 | 0 | 0 | 1 | -90 | 90 | -0.019346 | -0.0048506 | 0.019347 | 0.0048515
21 | 59 | 1.1661 | 0.7463 | 1.9582e-09 | 0 | 0 | 0 | 0 | 0 | 1 | -90 | 90 | 0.0056159 | 0.0014066 | -0.0056155 | -0.0014065
21 | 33 | 2.9708 | 1.9013 | 4.9887e-09 | 0 | 0 | 0 | 0 | 0 | 1 | -90 | 90 | 0.0074989 | 0.0018795 | -0.007497 | -0.0018788
22 | 23 | 2.2937 | 1.468 | 3.8518e-09 | 0 | 0 | 0 | 0 | 0 | 1 | -90 | 90 | -0.020618 | -0.00517 | 0.020629 | 0.0051766
59 | 103 | 1.2622 | 0.80781 | 2.1196e-09 | 0 | 0 | 0 | 0 | 0 | 1 | -90 | 90 | 0.0056155 | 0.0014065 | -0.0056151 | -0.0014064
33 | 54 | 1.5037 | 0.96237 | 2.5251e-09 | 0 | 0 | 0 | 0 | 0 | 1 | -90 | 90 | 0.0027785 | 0.00069622 | -0.0027783 | -0.00069637
33 | 32 | 1.1679 | 0.74743 | 1.9612e-09 | 0 | 0 | 0 | 0 | 0 | 1 | -90 | 90 | 0.0047186 | 0.0011826 | -0.0047183 | -0.0011826
23 | 24 | 1.2192 | 0.78032 | 2.0474e-09 | 0 | 0 | 0 | 0 | 0 | 1 | -90 | 90 | 0.0016538 | 0.00041434 | -0.0016538 | -0.00041451
103 | 104 | 0.35254 | 0.22563 | 5.9201e-10 | 0 | 0 | 0 | 0 | 0 | 1 | -90 | 90 | 0.0039022 | 0.00097711 | -0.0039021 | -0.00097712
32 | 31 | 0.16541 | 0.10586 | 2.7777e-10 | 0 | 0 | 0 | 0 | 0 | 1 | -90 | 90 | 0.0022069 | 0.00055313 | -0.0022069 | -0.00055315
26 | 27 | 2.258 | 1.4451 | 3.7918e-09 | 0 | 0 | 0 | 0 | 0 | 1 | -90 | 90 | -0.0048533 | -0.0012164 | 0.0048539 | 0.0012164
26 | 28 | 0.41617 | 0.26635 | 6.9887e-10 | 0 | 0 | 0 | 0 | 0 | 1 | -90 | 90 | 0.0022229 | 0.00055708 | -0.0022228 | -0.00055713
27 | 29 | 1.3054 | 0.83543 | 2.192e-09 | 0 | 0 | 0 | 0 | 0 | 1 | -90 | 90 | -0.0074009 | -0.0018548 | 0.0074018 | 0.0018551
30 | 119 | 0.65722 | 0.42062 | 1.1036e-09 | 0 | 0 | 0 | 0 | 0 | 1 | -90 | 90 | -0.0077713 | -0.0019477 | 0.0077717 | 0.0019479
119 | 120 | 1.2137 | 0.77677 | 2.0381e-09 | 0 | 0 | 0 | 0 | 0 | 1 | -90 | 90 | -0.010284 | -0.0025776 | 0.010286 | 0.0025783
120 | 199 | 0.55543 | 0.35548 | 2.7982e-09 | 0 | 0 | 0 | 0 | 0 | 1 | -90 | 90 | 0.17654 | 0.044849 | -0.17635 | -0.044729
120 | 123 | 0.23326 | 0.14928 | 1.1751e-09 | 0 | 0 | 0 | 0 | 0 | 1 | -90 | 90 | -0.18682 | -0.047428 | 0.18691 | 0.047485
34 | 35 | 0.48235 | 0.3087 | 2.43e-09 | 0 | 0 | 0 | 0 | 0 | 1 | -90 | 90 | 0.19303 | 0.049203 | -0.19284 | -0.049078
34 | 36 | 0.30733 | 0.19669 | 1.5483e-09 | 0 | 0 | 0 | 0 | 0 | 1 | -90 | 90 | -0.19472 | -0.049625 | 0.19484 | 0.049706
35 | 37 | 0.13482 | 0.086285 | 6.792e-10 | 0 | 0 | 0 | 0 | 0 | 1 | -90 | 90 | 0.19061 | 0.048521 | -0.19056 | -0.048487
36 | 38 | 1.841 | 1.1782 | 3.0915e-09 | 0 | 0 | 0 | 0 | 0 | 1 | -90 | 90 | 0.012032 | 0.0030166 | -0.012029 | -0.0030151
36 | 39 | 0.20327 | 0.13009 | 1.024e-09 | 0 | 0 | 0 | 0 | 0 | 1 | -90 | 90 | -0.20688 | -0.052722 | 0.20697 | 0.052783
37 | 123 | 0.58362 | 0.37352 | 2.9402e-09 | 0 | 0 | 0 | 0 | 0 | 1 | -90 | 90 | 0.189 | 0.048095 | -0.18877 | -0.04795
38 | 87 | 0.88748 | 0.56799 | 1.4903e-09 | 0 | 0 | 0 | 0 | 0 | 1 | -90 | 90 | 0.0098724 | 0.0024745 | -0.0098714 | -0.002474
39 | 242 | 0.22812 | 0.146 | 1.1492e-09 | 0 | 0 | 0 | 0 | 0 | 1 | -90 | 90 | -0.20993 | -0.053525 | 0.21004 | 0.053594
123 | 124 | 0.78422 | 0.5019 | 1.3169e-09 | 0 | 0 | 0 | 0 | 0 | 1 | -90 | 90 | 0.001857 | 0.00046529 | -0.001857 | -0.0004654
87 | 88 | 0.15947 | 0.10206 | 2.6779e-10 | 0 | 0 | 0 | 0 | 0 | 1 | -90 | 90 | 0.0011355 | 0.00028456 | -0.0011355 | -0.00028458
242 | 218 | 0.34109 | 0.2183 | 1.7183e-09 | 0 | 0 | 0 | 0 | 0 | 1 | -90 | 90 | -0.21208 | -0.054104 | 0.21224 | 0.054211
218 | 274 | 0.37759 | 0.24166 | 1.9022e-09 | 0 | 0 | 0 | 0 | 0 | 1 | -90 | 90 | -0.21224 | -0.05421 | 0.21243 | 0.054328
40 | 41 | 0.27861 | 0.17831 | 1.4036e-09 | 0 | 0 | 0 | 0 | 0 | 1 | -90 | 90 | 0.056792 | 0.014315 | -0.056782 | -0.014308
40 | 42 | 0.10376 | 0.066403 | 5.227e-10 | 0 | 0 | 0 | 0 | 0 | 1 | -90 | 90 | -0.059643 | -0.015029 | 0.059647 | 0.015031
41 | 43 | 0.37583 | 0.24053 | 1.2622e-09 | 0 | 0 | 0 | 0 | 0 | 1 | -90 | 90 | 0.055947 | 0.014099 | -0.055934 | -0.014091
42 | 44 | 0.43374 | 0.2776 | 2.1851e-09 | 0 | 0 | 0 | 0 | 0 | 1 | -90 | 90 | -0.065574 | -0.016516 | 0.065594 | 0.016529
42 | 45 | 2.958 | 1.8931 | 4.9672e-09 | 0 | 0 | 0 | 0 | 0 | 1 | -90 | 90 | 0.0059269 | 0.0014847 | -0.0059258 | -0.0014845
43 | 69 | 1.5321 | 0.98053 | 2.5728e-09 | 0 | 0 | 0 | 0 | 0 | 1 | -90 | 90 | 0.047514 | 0.01198 | -0.047476 | -0.011956
43 | 121 | 2.8917 | 1.8507 | 4.856e-09 | 0 | 0 | 0 | 0 | 0 | 1 | -90 | 90 | 0.0084206 | 0.0021108 | -0.0084184 | -0.0021099
44 | 46 | 0.31547 | 0.2019 | 1.5893e-09 | 0 | 0 | 0 | 0 | 0 | 1 | -90 | 90 | -0.068786 | -0.017329 | 0.068802 | 0.017339
45 | 166 | 3.0297 | 1.939 | 5.0877e-09 | 0 | 0 | 0 | 0 | 0 | 1 | -90 | 90 | 0.0014712 | 0.00036824 | -0.0014711 | -0.00036869
45 | 163 | 0.2979 | 0.19065 | 5.0025e-10 | 0 | 0 | 0 | 0 | 0 | 1 | -90 | 90 | 0.0044546 | 0.0011162 | -0.0044546 | -0.0011162
69 | 68 | 0.92594 | 0.5926 | 1.5549e-09 | 0 | 0 | 0 | 0 | 0 | 1 | -90 | 90 | 0.046901 | 0.011812 | -0.046879 | -0.011798
46 | 47 | 0.8901 | 0.56966 | 4.4841e-09 | 0 | 0 | 0 | 0 | 0 | 1 | -90 | 90 | -0.073388 | -0.018489 | 0.07344 | 0.018521
163 | 164 | 1.305 | 0.83521 | 2.1915e-09 | 0 | 0 | 0 | 0 | 0 | 1 | -90 | 90 | 0.0022463 | 0.0005628 | -0.0022463 | -0.00056296
122 | 246 | 3.4249 | 2.1919 | 5.7513e-09 | 0 | 0 | 0 | 0 | 0 | 1 | -90 | 90 | -0.003084 | -0.00077293 | 0.0030843 | 0.0007726
246 | 244 | 2.7397 | 1.7534 | 4.6007e-09 | 0 | 0 | 0 | 0 | 0 | 1 | -90 | 90 | -0.006314 | -0.0015821 | 0.0063152 | 0.0015824
68 | 70 | 1.1442 | 0.73227 | 1.9214e-09 | 0 | 0 | 0 | 0 | 0 | 1 | -90 | 90 | 0.045212 | 0.01138 | -0.045186 | -0.011364
47 | 66 | 0.3598 | 0.23027 | 1.8126e-09 | 0 | 0 | 0 | 0 | 0 | 1 | -90 | 90 | -0.16891 | -0.043001 | 0.16902 | 0.043072
47 | 63 | 0.079059 | 0.050598 | 3.9828e-10 | 0 | 0 | 0 | 0 | 0 | 1 | -90 | 90 | 0.095466 | 0.02448 | -0.095458 | -0.024475
164 | 165 | 0.021729 | 0.013906 | 3.6488e-11 | 0 | 0 | 0 | 0 | 0 | 1 | -90 | 90 | 0.00060904 | 0.00015264 | -0.00060904 | -0.00015264
66 | 105 | 0.11395 | 0.072926 | 5.7404e-10 | 0 | 0 | 0 | 0 | 0 | 1 | -90 | 90 | -0.17478 | -0.044517 | 0.17482 | 0.044541
63 | 64 | 0.46267 | 0.29611 | 1.5539e-09 | 0 | 0 | 0 | 0 | 0 | 1 | -90 | 90 | 0.094374 | 0.024203 | -0.094329 | -0.024175
105 | 106 | 0.12513 | 0.080082 | 6.3037e-10 | 0 | 0 | 0 | 0 | 0 | 1 | -90 | 90 | -0.17715 | -0.045126 | 0.1772 | 0.045153
64 | 65 | 1.0878 | 0.69621 | 1.8268e-09 | 0 | 0 | 0 | 0 | 0 | 1 | -90 | 90 | 0.091321 | 0.023421 | -0.091222 | -0.023358
48 | 49 | 2.3483 | 1.5029 | 3.9434e-09 | 0 | 0 | 0 | 0 | 0 | 1 | -90 | 90 | -0.085071 | -0.021571 | 0.085259 | 0.021691
48 | 50 | 3.3511 | 2.1447 | 5.6274e-09 | 0 | 0 | 0 | 0 | 0 | 1 | -90 | 90 | 0.082231 | 0.02086 | -0.081981 | -0.0207
49 | 51 | 1.976 | 1.2647 | 3.3183e-09 | 0 | 0 | 0 | 0 | 0 | 1 | -90 | 90 | -0.085259 | -0.021691 | 0.085417 | 0.021791
50 | 52 | 3.511 | 2.247 | 5.8959e-09 | 0 | 0 | 0 | 0 | 0 | 1 | -90 | 90 | 0.0087362 | 0.0021898 | -0.0087332 | -0.0021885
50 | 53 | 2.0396 | 1.3054 | 3.4251e-09 | 0 | 0 | 0 | 0 | 0 | 1 | -90 | 90 | 0.073245 | 0.01851 | -0.073123 | -0.018433
51 | 67 | 2.5983 | 1.6629 | 4.3632e-09 | 0 | 0 | 0 | 0 | 0 | 1 | -90 | 90 | -0.088119 | -0.022468 | 0.08834 | 0.022609
52 | 76 | 1.8827 | 1.2049 | 3.1616e-09 | 0 | 0 | 0 | 0 | 0 | 1 | -90 | 90 | 0.0072795 | 0.0018241 | -0.0072784 | -0.0018237
53 | 277 | 2.9488 | 1.8872 | 4.9518e-09 | 0 | 0 | 0 | 0 | 0 | 1 | -90 | 90 | 0.0063804 | 0.0015992 | -0.0063791 | -0.0015988
67 | 65 | 0.79507 | 0.50885 | 1.3351e-09 | 0 | 0 | 0 | 0 | 0 | 1 | -90 | 90 | -0.08834 | -0.022609 | 0.088408 | 0.022653
76 | 74 | 1.9409 | 1.2422 | 3.2594e-09 | 0 | 0 | 0 | 0 | 0 | 1 | -90 | 90 | 0.0059461 | 0.0014898 | -0.0059453 | -0.0014896
74 | 77 | 1.5003 | 0.96018 | 2.5194e-09 | 0 | 0 | 0 | 0 | 0 | 1 | -90 | 90 | 0.0014894 | 0.00037307 | -0.0014894 | -0.00037329
74 | 72 | 0.63054 | 0.40355 | 1.0588e-09 | 0 | 0 | 0 | 0 | 0 | 1 | -90 | 90 | 0.0044559 | 0.0011166 | -0.0044558 | -0.0011166
268 | 266 | 1.7902 | 1.1457 | 3.0063e-09 | 0 | 0 | 0 | 0 | 0 | 1 | -90 | 90 | 0.012275 | 0.0030777 | -0.012272 | -0.003076
56 | 57 | 2.7055 | 1.7315 | 4.5432e-09 | 0 | 0 | 0 | 0 | 0 | 1 | -90 | 90 | -0.0038668 | -0.00096913 | 0.0038673 | 0.00096897
57 | 58 | 1.7118 | 1.0955 | 2.8745e-09 | 0 | 0 | 0 | 0 | 0 | 1 | -90 | 90 | -0.0045912 | -0.0011504 | 0.0045916 | 0.0011504
58 | 60 | 1.2774 | 0.81751 | 2.145e-09 | 0 | 0 | 0 | 0 | 0 | 1 | -90 | 90 | -0.0060189 | -0.0015081 | 0.0060194 | 0.0015082
95 | 96 | 1.1928 | 0.7634 | 2.0031e-09 | 0 | 0 | 0 | 0 | 0 | 1 | -90 | 90 | 0.065892 | 0.016611 | -0.065836 | -0.016576
95 | 97 | 0.61721 | 0.39501 | 1.0365e-09 | 0 | 0 | 0 | 0 | 0 | 1 | -90 | 90 | -0.065892 | -0.016611 | 0.06592 | 0.016629
96 | 241 | 0.80135 | 0.51286 | 1.3457e-09 | 0 | 0 | 0 | 0 | 0 | 1 | -90 | 90 | 0.024248 | 0.006089 | -0.024243 | -0.0060859
96 | 237 | 0.96005 | 0.61443 | 1.6122e-09 | 0 | 0 | 0 | 0 | 0 | 1 | -90 | 90 | 0.041588 | 0.010487 | -0.04157 | -0.010475
97 | 256 | 1.3505 | 0.8643 | 2.2678e-09 | 0 | 0 | 0 | 0 | 0 | 1 | -90 | 90 | -0.066298 | -0.016724 | 0.066362 | 0.016765
60 | 61 | 2.2727 | 1.4545 | 3.8164e-09 | 0 | 0 | 0 | 0 | 0 | 1 | -90 | 90 | -0.0072092 | -0.0018061 | 0.0072105 | 0.0018066
60 | 62 | 1.7706 | 1.1332 | 2.9733e-09 | 0 | 0 | 0 | 0 | 0 | 1 | -90 | 90 | 0.0011898 | 0.00029791 | -0.0011897 | -0.00029818
61 | 118 | 1.1932 | 0.76366 | 2.0037e-09 | 0 | 0 | 0 | 0 | 0 | 1 | -90 | 90 | -0.060367 | -0.015189 | 0.060415 | 0.015219
61 | 115 | 0.35627 | 0.22802 | 5.9828e-10 | 0 | 0 | 0 | 0 | 0 | 1 | -90 | 90 | 0.053157 | 0.013382 | -0.053146 | -0.013375
104 | 285 | 5.1946 | 3.3245 | 8.7231e-09 | 0 | 0 | 0 | 0 | 0 | 1 | -90 | 90 | 0.0013758 | 0.00034393 | -0.0013757 | -0.00034468
118 | 229 | 0.7881 | 0.50438 | 1.3234e-09 | 0 | 0 | 0 | 0 | 0 | 1 | -90 | 90 | -0.065405 | -0.01647 | 0.065442 | 0.016493
115 | 116 | 2.6453 | 1.693 | 4.4422e-09 | 0 | 0 | 0 | 0 | 0 | 1 | -90 | 90 | 0.050452 | 0.0127 | -0.050379 | -0.012654
256 | 255 | 0.2871 | 0.18374 | 4.8211e-10 | 0 | 0 | 0 | 0 | 0 | 1 | -90 | 90 | -0.069006 | -0.017427 | 0.069021 | 0.017437
255 | 250 | 1.7172 | 1.099 | 2.8836e-09 | 0 | 0 | 0 | 0 | 0 | 1 | -90 | 90 | -0.073506 | -0.018561 | 0.073605 | 0.018624
229 | 227 | 1.6096 | 1.0302 | 2.703e-09 | 0 | 0 | 0 | 0 | 0 | 1 | -90 | 90 | -0.069444 | -0.017496 | 0.069528 | 0.01755
116 | 117 | 1.523 | 0.97472 | 2.5575e-09 | 0 | 0 | 0 | 0 | 0 | 1 | -90 | 90 | 0.045532 | 0.011439 | -0.045498 | -0.011417
140 | 230 | 2.2459 | 1.4374 | 3.7715e-09 | 0 | 0 | 0 | 0 | 0 | 1 | -90 | 90 | 0.086031 | 0.021821 | -0.085852 | -0.021707
140 | 138 | 0.40256 | 0.25764 | 6.76e-10 | 0 | 0 | 0 | 0 | 0 | 1 | -90 | 90 | -0.089529 | -0.022698 | 0.089564 | 0.02272
230 | 228 | 1.3285 | 0.85025 | 2.2309e-09 | 0 | 0 | 0 | 0 | 0 | 1 | -90 | 90 | 0.080297 | 0.020315 | -0.080205 | -0.020256
138 | 139 | 1.1996 | 0.76771 | 4.0287e-09 | 0 | 0 | 0 | 0 | 0 | 1 | -90 | 90 | -0.093881 | -0.023802 | 0.093995 | 0.023874
106 | 107 | 0.21168 | 0.13547 | 1.0664e-09 | 0 | 0 | 0 | 0 | 0 | 1 | -90 | 90 | -0.17817 | -0.045396 | 0.17824 | 0.045443
70 | 71 | 2.205 | 1.4112 | 3.7027e-09 | 0 | 0 | 0 | 0 | 0 | 1 | -90 | 90 | 0.04166 | 0.010481 | -0.041618 | -0.010454
71 | 162 | 1.5014 | 0.96089 | 2.5212e-09 | 0 | 0 | 0 | 0 | 0 | 1 | -90 | 90 | 0.037069 | 0.0093141 | -0.037047 | -0.0092999
162 | 153 | 0.9765 | 0.62496 | 1.6398e-09 | 0 | 0 | 0 | 0 | 0 | 1 | -90 | 90 | 0.035698 | 0.0089619 | -0.035684 | -0.0089534
153 | 158 | 2.5449 | 1.6287 | 4.2735e-09 | 0 | 0 | 0 | 0 | 0 | 1 | -90 | 90 | 0.0077348 | 0.0019378 | -0.0077331 | -0.0019372
153 | 144 | 0.93027 | 0.59537 | 1.5622e-09 | 0 | 0 | 0 | 0 | 0 | 1 | -90 | 90 | 0.02795 | 0.0070156 | -0.027942 | -0.0070106
72 | 73 | 0.31106 | 0.19908 | 5.2236e-10 | 0 | 0 | 0 | 0 | 0 | 1 | -90 | 90 | 0.0025011 | 0.00062666 | -0.0025011 | -0.0006267
73 | 75 | 1.0281 | 0.658 | 1.7265e-09 | 0 | 0 | 0 | 0 | 0 | 1 | -90 | 90 | 0.0012205 | 0.00030575 | -0.0012205 | -0.00030591
154 | 155 | 0.66653 | 0.42658 | 1.1193e-09 | 0 | 0 | 0 | 0 | 0 | 1 | -90 | 90 | -0.00035558 | -8.9119e-05 | 0.00035558 | 8.9011e-05
155 | 152 | 0.2818 | 0.18035 | 4.7321e-10 | 0 | 0 | 0 | 0 | 0 | 1 | -90 | 90 | -0.0050133 | -0.0012559 | 0.0050134 | 0.0012559
155 | 147 | 1.8531 | 1.186 | 3.1119e-09 | 0 | 0 | 0 | 0 | 0 | 1 | -90 | 90 | 0.0046577 | 0.0011669 | -0.0046573 | -0.0011669
89 | 90 | 2.5375 | 1.624 | 4.2611e-09 | 0 | 0 | 0 | 0 | 0 | 1 | -90 | 90 | 0.0063781 | 0.0015983 | -0.006377 | -0.001598
89 | 91 | 1.1944 | 0.76443 | 2.0058e-09 | 0 | 0 | 0 | 0 | 0 | 1 | -90 | 90 | -0.0088711 | -0.0022231 | 0.0088721 | 0.0022236
90 | 92 | 2.1626 | 1.384 | 3.6315e-09 | 0 | 0 | 0 | 0 | 0 | 1 | -90 | 90 | 0.0029959 | 0.00075059 | -0.0029956 | -0.0007508
91 | 93 | 2.5739 | 1.6473 | 4.3223e-09 | 0 | 0 | 0 | 0 | 0 | 1 | -90 | 90 | 0.0056181 | 0.0014074 | -0.0056173 | -0.0014073
91 | 94 | 0.41513 | 0.26568 | 6.9712e-10 | 0 | 0 | 0 | 0 | 0 | 1 | -90 | 90 | -0.01449 | -0.003631 | 0.014491 | 0.0036316
93 | 202 | 1.4817 | 0.94826 | 2.4881e-09 | 0 | 0 | 0 | 0 | 0 | 1 | -90 | 90 | 0.0021341 | 0.0005343 | -0.002134 | -0.00053449
94 | 222 | 0.69964 | 0.44777 | 1.1749e-09 | 0 | 0 | 0 | 0 | 0 | 1 | -90 | 90 | -0.019243 | -0.0048225 | 0.019246 | 0.0048242
202 | 205 | 2.5158 | 1.6101 | 4.2247e-09 | 0 | 0 | 0 | 0 | 0 | 1 | -90 | 90 | 0.002134 | 0.00053449 | -0.0021339 | -0.00053482
222 | 193 | 1.2486 | 0.79908 | 2.0967e-09 | 0 | 0 | 0 | 0 | 0 | 1 | -90 | 90 | -0.023062 | -0.0057808 | 0.02307 | 0.0057853
193 | 223 | 2.8409 | 1.8182 | 4.7707e-09 | 0 | 0 | 0 | 0 | 0 | 1 | -90 | 90 | 0.0097329 | 0.0024401 | -0.0097299 | -0.0024386
193 | 101 | 0.54391 | 0.3481 | 9.1337e-10 | 0 | 0 | 0 | 0 | 0 | 1 | -90 | 90 | -0.032803 | -0.0082253 | 0.032809 | 0.0082294
241 | 265 | 1.7129 | 1.0962 | 2.8764e-09 | 0 | 0 | 0 | 0 | 0 | 1 | -90 | 90 | 0.023259 | 0.0058393 | -0.023249 | -0.0058331
237 | 238 | 3.6261 | 2.3207 | 6.0892e-09 | 0 | 0 | 0 | 0 | 0 | 1 | -90 | 90 | 0.038656 | 0.0097449 | -0.038597 | -0.009708
240 | 249 | 0.65672 | 0.4203 | 3.3084e-09 | 0 | 0 | 0 | 0 | 0 | 1 | -90 | 90 | -0.223 | -0.057244 | 0.22335 | 0.057468
240 | 271 | 0.16263 | 0.10408 | 8.1928e-10 | 0 | 0 | 0 | 0 | 0 | 1 | -90 | 90 | 0.223 | 0.057244 | -0.22292 | -0.057188
249 | 250 | 1.3105 | 0.8387 | 2.2006e-09 | 0 | 0 | 0 | 0 | 0 | 1 | -90 | 90 | 0.073681 | 0.018672 | -0.073605 | -0.018624
249 | 232 | 0.46421 | 0.2971 | 2.3386e-09 | 0 | 0 | 0 | 0 | 0 | 1 | -90 | 90 | -0.29703 | -0.07614 | 0.29747 | 0.07642
271 | 272 | 0.59315 | 0.37962 | 2.9882e-09 | 0 | 0 | 0 | 0 | 0 | 1 | -90 | 90 | 0.2219 | 0.056934 | -0.22159 | -0.056734
265 | 219 | 0.95246 | 0.60957 | 1.5994e-09 | 0 | 0 | 0 | 0 | 0 | 1 | -90 | 90 | 0.02041 | 0.0051216 | -0.020406 | -0.005119
238 | 239 | 0.49761 | 0.31847 | 8.3562e-10 | 0 | 0 | 0 | 0 | 0 | 1 | -90 | 90 | 0.036153 | 0.0090955 | -0.036146 | -0.009091
98 | 99 | 0.17932 | 0.11476 | 9.0338e-10 | 0 | 0 | 0 | 0 | 0 | 1 | -90 | 90 | -0.12077 | -0.0306 | 0.1208 | 0.030618
99 | 101 | 0.45025 | 0.28816 | 2.2683e-09 | 0 | 0 | 0 | 0 | 0 | 1 | -90 | 90 | -0.12566 | -0.031836 | 0.12574 | 0.031886
101 | 194 | 0.95317 | 0.61003 | 4.8019e-09 | 0 | 0 | 0 | 0 | 0 | 1 | -90 | 90 | -0.15855 | -0.040115 | 0.15881 | 0.040284
194 | 199 | 0.41429 | 0.26514 | 2.0871e-09 | 0 | 0 | 0 | 0 | 0 | 1 | -90 | 90 | -0.16942 | -0.042941 | 0.16955 | 0.043024
223 | 225 | 1.0213 | 0.65363 | 1.715e-09 | 0 | 0 | 0 | 0 | 0 | 1 | -90 | 90 | 0.0062172 | 0.0015582 | -0.0062168 | -0.0015581
285 | 283 | 0.88579 | 0.56691 | 1.4875e-09 | 0 | 0 | 0 | 0 | 0 | 1 | -90 | 90 | 0.0013757 | 0.00034468 | -0.0013757 | -0.00034481
107 | 135 | 0.19556 | 0.12516 | 9.8517e-10 | 0 | 0 | 0 | 0 | 0 | 1 | -90 | 90 | -0.1826 | -0.046536 | 0.18267 | 0.046581
135 | 134 | 0.23078 | 0.1477 | 1.1626e-09 | 0 | 0 | 0 | 0 | 0 | 1 | -90 | 90 | -0.18354 | -0.046797 | 0.18362 | 0.046851
134 | 136 | 0.36404 | 0.23299 | 1.834e-09 | 0 | 0 | 0 | 0 | 0 | 1 | -90 | 90 | -0.1866 | -0.047598 | 0.18674 | 0.047686
111 | 113 | 1.4479 | 0.92665 | 2.4314e-09 | 0 | 0 | 0 | 0 | 0 | 1 | -90 | 90 | 0.0052945 | 0.001327 | -0.0052941 | -0.0013269
117 | 236 | 1.2437 | 0.79594 | 2.0884e-09 | 0 | 0 | 0 | 0 | 0 | 1 | -90 | 90 | 0.011715 | 0.0029367 | -0.011713 | -0.0029357
117 | 233 | 0.32005 | 0.20483 | 5.3746e-10 | 0 | 0 | 0 | 0 | 0 | 1 | -90 | 90 | 0.033782 | 0.0084805 | -0.033778 | -0.008478
236 | 243 | 2.4902 | 1.5938 | 4.1818e-09 | 0 | 0 | 0 | 0 | 0 | 1 | -90 | 90 | 0.0059015 | 0.0014791 | -0.0059006 | -0.0014788
233 | 234 | 1.423 | 0.91074 | 2.3896e-09 | 0 | 0 | 0 | 0 | 0 | 1 | -90 | 90 | 0.02927 | 0.0073481 | -0.029257 | -0.0073398
234 | 235 | 1.0357 | 0.66283 | 1.7392e-09 | 0 | 0 | 0 | 0 | 0 | 1 | -90 | 90 | 0.024944 | 0.0062588 | -0.024936 | -0.0062544
227 | 228 | 1.2638 | 0.80882 | 2.1222e-09 | 0 | 0 | 0 | 0 | 0 | 1 | -90 | 90 | -0.075136 | -0.018955 | 0.075213 | 0.019005
244 | 245 | 1.9943 | 1.2763 | 3.3489e-09 | 0 | 0 | 0 | 0 | 0 | 1 | -90 | 90 | -0.012983 | -0.0032534 | 0.012986 | 0.0032555
245 | 247 | 1.1064 | 0.70807 | 1.8579e-09 | 0 | 0 | 0 | 0 | 0 | 1 | -90 | 90 | -0.016649 | -0.0041735 | 0.016653 | 0.0041755
231 | 146 | 1.1008 | 0.70454 | 1.8486e-09 | 0 | 0 | 0 | 0 | 0 | 1 | -90 | 90 | -0.0050882 | -0.0012752 | 0.0050885 | 0.0012752
146 | 232 | 0.71625 | 0.4584 | 3.6083e-09 | 0 | 0 | 0 | 0 | 0 | 1 | -90 | 90 | -0.29307 | -0.074911 | 0.29372 | 0.075332
146 | 141 | 0.4019 | 0.25722 | 2.0247e-09 | 0 | 0 | 0 | 0 | 0 | 1 | -90 | 90 | 0.28798 | 0.073635 | -0.28762 | -0.073407
128 | 129 | 0.37008 | 0.23685 | 6.2146e-10 | 0 | 0 | 0 | 0 | 0 | 1 | -90 | 90 | 0.01275 | 0.003195 | -0.01275 | -0.0031946
128 | 130 | 1.2255 | 0.78435 | 2.058e-09 | 0 | 0 | 0 | 0 | 0 | 1 | -90 | 90 | -0.013326 | -0.0033392 | 0.013328 | 0.0033405
129 | 131 | 0.73666 | 0.47146 | 1.237e-09 | 0 | 0 | 0 | 0 | 0 | 1 | -90 | 90 | 0.0099298 | 0.0024879 | -0.009929 | -0.0024875
130 | 132 | 1.8967 | 1.2139 | 3.1851e-09 | 0 | 0 | 0 | 0 | 0 | 1 | -90 | 90 | -0.013328 | -0.0033405 | 0.013332 | 0.0033426
131 | 152 | 0.50979 | 0.32626 | 8.5607e-10 | 0 | 0 | 0 | 0 | 0 | 1 | -90 | 90 | 0.0088193 | 0.0022094 | -0.0088189 | -0.0022092
132 | 145 | 0.52352 | 0.33505 | 8.7912e-10 | 0 | 0 | 0 | 0 | 0 | 1 | -90 | 90 | 0.0084545 | 0.0021177 | -0.0084541 | -0.0021175
132 | 142 | 0.8387 | 0.53677 | 1.4084e-09 | 0 | 0 | 0 | 0 | 0 | 1 | -90 | 90 | -0.021786 | -0.0054603 | 0.021791 | 0.0054629
152 | 150 | 0.69006 | 0.44164 | 1.1588e-09 | 0 | 0 | 0 | 0 | 0 | 1 | -90 | 90 | 0.0038055 | 0.00095331 | -0.0038054 | -0.00095335
145 | 161 | 1.9595 | 1.2541 | 3.2904e-09 | 0 | 0 | 0 | 0 | 0 | 1 | -90 | 90 | 0.0024548 | 0.0006145 | -0.0024547 | -0.00061474
145 | 263 | 2.6691 | 1.7082 | 4.4821e-09 | 0 | 0 | 0 | 0 | 0 | 1 | -90 | 90 | 0.0059992 | 0.001503 | -0.0059982 | -0.0015028
142 | 143 | 0.0054656 | 0.003498 | 9.1782e-12 | 0 | 0 | 0 | 0 | 0 | 1 | -90 | 90 | -0.0231 | -0.0057912 | 0.0231 | 0.0057912
150 | 148 | 2.4634 | 1.5766 | 4.1367e-09 | 0 | 0 | 0 | 0 | 0 | 1 | -90 | 90 | 0.00075998 | 0.00019008 | -0.00075997 | -0.00019047
161 | 151 | 2.4082 | 1.5412 | 4.044e-09 | 0 | 0 | 0 | 0 | 0 | 1 | -90 | 90 | 0.0024547 | 0.00061474 | -0.0024546 | -0.00061503
263 | 261 | 2.329 | 1.4906 | 3.911e-09 | 0 | 0 | 0 | 0 | 0 | 1 | -90 | 90 | 0.0035984 | 0.00090134 | -0.0035981 | -0.00090151
143 | 144 | 2.0945 | 1.3405 | 3.5172e-09 | 0 | 0 | 0 | 0 | 0 | 1 | -90 | 90 | -0.026846 | -0.0067299 | 0.026862 | 0.0067401
147 | 281 | 0.27213 | 0.17416 | 4.5698e-10 | 0 | 0 | 0 | 0 | 0 | 1 | -90 | 90 | 0.0046573 | 0.0011669 | -0.0046572 | -0.0011669
281 | 279 | 1.1331 | 0.72519 | 1.9028e-09 | 0 | 0 | 0 | 0 | 0 | 1 | -90 | 90 | 0.0024403 | 0.00061126 | -0.0024402 | -0.0006114
136 | 137 | 0.091761 | 0.058727 | 4.6228e-10 | 0 | 0 | 0 | 0 | 0 | 1 | -90 | 90 | -0.19133 | -0.048836 | 0.19137 | 0.048859
137 | 141 | 0.61244 | 0.39196 | 3.0854e-09 | 0 | 0 | 0 | 0 | 0 | 1 | -90 | 90 | -0.19198 | -0.049012 | 0.19222 | 0.049167
141 | 139 | 0.35468 | 0.22699 | 1.7868e-09 | 0 | 0 | 0 | 0 | 0 | 1 | -90 | 90 | 0.095401 | 0.02424 | -0.095367 | -0.024218
158 | 156 | 0.086238 | 0.055192 | 1.4482e-10 | 0 | 0 | 0 | 0 | 0 | 1 | -90 | 90 | 0.0059437 | 0.0014887 | -0.0059437 | -0.0014887
151 | 149 | 0.97445 | 0.62365 | 1.6364e-09 | 0 | 0 | 0 | 0 | 0 | 1 | -90 | 90 | 0.0012934 | 0.00032402 | -0.0012934 | -0.00032417
261 | 260 | 2.1791 | 1.3946 | 3.6592e-09 | 0 | 0 | 0 | 0 | 0 | 1 | -90 | 90 | 0.0028317 | 0.00070942 | -0.0028315 | -0.00070965
279 | 280 | 0.2251 | 0.14407 | 3.7801e-10 | 0 | 0 | 0 | 0 | 0 | 1 | -90 | 90 | 0.0019004 | 0.00047612 | -0.0019004 | -0.00047615
156 | 157 | 1.0681 | 0.68356 | 1.7936e-09 | 0 | 0 | 0 | 0 | 0 | 1 | -90 | 90 | 0.0043232 | 0.0010825 | -0.004323 | -0.0010826
157 | 159 | 3.0036 | 1.9223 | 5.0438e-09 | 0 | 0 | 0 | 0 | 0 | 1 | -90 | 90 | 0.0024969 | 0.0006249 | -0.0024967 | -0.00062526
159 | 264 | 1.4205 | 0.90911 | 2.3854e-09 | 0 | 0 | 0 | 0 | 0 | 1 | -90 | 90 | 0.0013222 | 0.0003309 | -0.0013221 | -0.00033111
264 | 276 | 1.6303 | 1.0434 | 2.7376e-09 | 0 | 0 | 0 | 0 | 0 | 1 | -90 | 90 | 0.0013221 | 0.00033111 | -0.0013221 | -0.00033136
191 | 192 | 0.94916 | 0.60746 | 1.5939e-09 | 0 | 0 | 0 | 0 | 0 | 1 | -90 | 90 | 0.047382 | 0.011922 | -0.047358 | -0.011907
235 | 248 | 1.9492 | 1.2475 | 3.2732e-09 | 0 | 0 | 0 | 0 | 0 | 1 | -90 | 90 | 0.019162 | 0.0048071 | -0.019154 | -0.0048024
248 | 247 | 0.04379 | 0.028025 | 7.3535e-11 | 0 | 0 | 0 | 0 | 0 | 1 | -90 | 90 | 0.016653 | 0.0041756 | -0.016653 | -0.0041755
167 | 168 | 2.2246 | 1.4238 | 3.7358e-09 | 0 | 0 | 0 | 0 | 0 | 1 | -90 | 90 | -0.010772 | -0.0026999 | 0.010775 | 0.0027014
167 | 169 | 1.1126 | 0.71205 | 1.8683e-09 | 0 | 0 | 0 | 0 | 0 | 1 | -90 | 90 | 0.0092734 | 0.0023242 | -0.0092723 | -0.0023237
168 | 170 | 1.3114 | 0.83931 | 2.2022e-09 | 0 | 0 | 0 | 0 | 0 | 1 | -90 | 90 | 0.004102 | 0.0010278 | -0.0041017 | -0.0010279
168 | 171 | 1.8187 | 1.164 | 3.0541e-09 | 0 | 0 | 0 | 0 | 0 | 1 | -90 | 90 | -0.014877 | -0.0037292 | 0.014882 | 0.0037319
169 | 172 | 1.223 | 0.7827 | 2.0537e-09 | 0 | 0 | 0 | 0 | 0 | 1 | -90 | 90 | 0.0057575 | 0.0014428 | -0.005757 | -0.0014427
169 | 173 | 0.94302 | 0.60354 | 1.5836e-09 | 0 | 0 | 0 | 0 | 0 | 1 | -90 | 90 | 0.0035148 | 0.00088087 | -0.0035147 | -0.00088094
170 | 178 | 1.2957 | 0.82926 | 2.1758e-09 | 0 | 0 | 0 | 0 | 0 | 1 | -90 | 90 | 0.0018423 | 0.00046157 | -0.0018423 | -0.00046175
171 | 224 | 2.147 | 1.3741 | 3.6055e-09 | 0 | 0 | 0 | 0 | 0 | 1 | -90 | 90 | -0.017095 | -0.0042866 | 0.017102 | 0.0042908
172 | 174 | 1.2601 | 0.80647 | 2.1161e-09 | 0 | 0 | 0 | 0 | 0 | 1 | -90 | 90 | 0.005757 | 0.0014427 | -0.0057566 | -0.0014426
224 | 211 | 1.0433 | 0.66769 | 1.7519e-09 | 0 | 0 | 0 | 0 | 0 | 1 | -90 | 90 | -0.019674 | -0.0049353 | 0.019678 | 0.004938
174 | 175 | 1.5516 | 0.99304 | 2.6056e-09 | 0 | 0 | 0 | 0 | 0 | 1 | -90 | 90 | 0.0028827 | 0.00072232 | -0.0028826 | -0.00072247
211 | 209 | 0.45329 | 0.29011 | 7.612e-10 | 0 | 0 | 0 | 0 | 0 | 1 | -90 | 90 | -0.020435 | -0.0051277 | 0.020437 | 0.005129
175 | 177 | 0.31455 | 0.20131 | 5.2821e-10 | 0 | 0 | 0 | 0 | 0 | 1 | -90 | 90 | 0.0028826 | 0.00072247 | -0.0028826 | -0.0007225
179 | 180 | 1.5678 | 1.0034 | 2.6328e-09 | 0 | 0 | 0 | 0 | 0 | 1 | -90 | 90 | -0.001437 | -0.00036014 | 0.001437 | 0.00035991
180 | 200 | 3.287 | 2.1037 | 5.5197e-09 | 0 | 0 | 0 | 0 | 0 | 1 | -90 | 90 | -0.0029624 | -0.00074221 | 0.0029627 | 0.00074187
200 | 201 | 2.6373 | 1.6879 | 4.4288e-09 | 0 | 0 | 0 | 0 | 0 | 1 | -90 | 90 | -0.01227 | -0.0030745 | 0.012274 | 0.0030769
201 | 203 | 1.9359 | 1.239 | 3.2509e-09 | 0 | 0 | 0 | 0 | 0 | 1 | -90 | 90 | -0.012274 | -0.0030769 | 0.012277 | 0.0030786
182 | 183 | 2.2924 | 1.4671 | 3.8496e-09 | 0 | 0 | 0 | 0 | 0 | 1 | -90 | 90 | -0.0054128 | -0.0013566 | 0.0054135 | 0.0013567
183 | 184 | 2.7691 | 1.7722 | 4.65e-09 | 0 | 0 | 0 | 0 | 0 | 1 | -90 | 90 | 0.014465 | 0.0036297 | -0.014459 | -0.0036261
183 | 185 | 1.7644 | 1.1292 | 2.9629e-09 | 0 | 0 | 0 | 0 | 0 | 1 | -90 | 90 | -0.019878 | -0.0049864 | 0.019886 | 0.004991
184 | 203 | 1.3814 | 0.88407 | 2.3197e-09 | 0 | 0 | 0 | 0 | 0 | 1 | -90 | 90 | 0.013819 | 0.0034657 | -0.013816 | -0.0034641
185 | 259 | 1.8525 | 1.1856 | 3.1109e-09 | 0 | 0 | 0 | 0 | 0 | 1 | -90 | 90 | -0.02101 | -0.0052726 | 0.021019 | 0.005278
259 | 258 | 1.1884 | 0.76059 | 1.9957e-09 | 0 | 0 | 0 | 0 | 0 | 1 | -90 | 90 | -0.022777 | -0.0057186 | 0.022783 | 0.0057227
258 | 254 | 1.166 | 0.74622 | 1.958e-09 | 0 | 0 | 0 | 0 | 0 | 1 | -90 | 90 | -0.023206 | -0.0058286 | 0.023213 | 0.0058327
186 | 187 | 4.616 | 2.9542 | 7.7515e-09 | 0 | 0 | 0 | 0 | 0 | 1 | -90 | 90 | -0.0017013 | -0.00042641 | 0.0017014 | 0.00042577
187 | 188 | 2.6912 | 1.7224 | 4.5192e-09 | 0 | 0 | 0 | 0 | 0 | 1 | -90 | 90 | -0.0032971 | -0.00082571 | 0.0032975 | 0.00082549
192 | 206 | 1.3722 | 0.87822 | 2.3043e-09 | 0 | 0 | 0 | 0 | 0 | 1 | -90 | 90 | 0.006465 | 0.0016201 | -0.0064643 | -0.0016199
192 | 197 | 1.071 | 0.68546 | 1.7986e-09 | 0 | 0 | 0 | 0 | 0 | 1 | -90 | 90 | 0.040893 | 0.010287 | -0.040873 | -0.010274
206 | 220 | 1.0448 | 0.66869 | 1.7546e-09 | 0 | 0 | 0 | 0 | 0 | 1 | -90 | 90 | 0.0047705 | 0.0011953 | -0.0047702 | -0.0011953
197 | 195 | 0.21044 | 0.13468 | 3.5338e-10 | 0 | 0 | 0 | 0 | 0 | 1 | -90 | 90 | 0.037886 | 0.0095254 | -0.037882 | -0.0095232
220 | 221 | 0.53511 | 0.34247 | 8.986e-10 | 0 | 0 | 0 | 0 | 0 | 1 | -90 | 90 | 0.0030845 | 0.00077284 | -0.0030845 | -0.00077289
195 | 196 | 1.4901 | 0.95365 | 2.5022e-09 | 0 | 0 | 0 | 0 | 0 | 1 | -90 | 90 | 0.035201 | 0.0088511 | -0.03518 | -0.0088382
196 | 198 | 0.19071 | 0.12206 | 3.2026e-10 | 0 | 0 | 0 | 0 | 0 | 1 | -90 | 90 | 0.033322 | 0.0083724 | -0.033319 | -0.0083709
198 | 210 | 1.5326 | 0.98089 | 2.5737e-09 | 0 | 0 | 0 | 0 | 0 | 1 | -90 | 90 | 0.030071 | 0.0075567 | -0.030055 | -0.007547
210 | 208 | 0.19063 | 0.122 | 3.2011e-10 | 0 | 0 | 0 | 0 | 0 | 1 | -90 | 90 | 0.026523 | 0.0066617 | -0.026521 | -0.0066607
208 | 207 | 0.37323 | 0.23887 | 6.2675e-10 | 0 | 0 | 0 | 0 | 0 | 1 | -90 | 90 | 0.023361 | 0.0058685 | -0.023358 | -0.0058671
221 | 226 | 1.4351 | 0.91849 | 2.41e-09 | 0 | 0 | 0 | 0 | 0 | 1 | -90 | 90 | 0.0021852 | 0.00054749 | -0.0021851 | -0.00054767
207 | 209 | 2.9737 | 1.9032 | 4.9936e-09 | 0 | 0 | 0 | 0 | 0 | 1 | -90 | 90 | 0.022282 | 0.0055973 | -0.022265 | -0.0055871
212 | 213 | 0.31367 | 0.20075 | 5.2674e-10 | 0 | 0 | 0 | 0 | 0 | 1 | -90 | 90 | -0.00074723 | -0.00018728 | 0.00074723 | 0.00018724
213 | 214 | 3.9258 | 2.5125 | 6.5925e-09 | 0 | 0 | 0 | 0 | 0 | 1 | -90 | 90 | -0.0024447 | -0.00061268 | 0.0024449 | 0.00061222
274 | 273 | 0.035778 | 0.022898 | 1.8024e-10 | 0 | 0 | 0 | 0 | 0 | 1 | -90 | 90 | -0.217 | -0.055474 | 0.21702 | 0.055486
219 | 257 | 2.1693 | 1.3884 | 3.6429e-09 | 0 | 0 | 0 | 0 | 0 | 1 | -90 | 90 | 0.020406 | 0.005119 | -0.020396 | -0.0051132
257 | 253 | 1.2114 | 0.77529 | 2.0343e-09 | 0 | 0 | 0 | 0 | 0 | 1 | -90 | 90 | 0.018064 | 0.0045287 | -0.01806 | -0.0045262
273 | 272 | 0.51204 | 0.32771 | 2.5796e-09 | 0 | 0 | 0 | 0 | 0 | 1 | -90 | 90 | -0.21842 | -0.055838 | 0.21869 | 0.056007
239 | 251 | 2.7122 | 1.7358 | 4.5546e-09 | 0 | 0 | 0 | 0 | 0 | 1 | -90 | 90 | 0.032953 | 0.0082908 | -0.032921 | -0.0082709
251 | 252 | 0.52149 | 0.33376 | 8.7573e-10 | 0 | 0 | 0 | 0 | 0 | 1 | -90 | 90 | 0.02489 | 0.0062582 | -0.024887 | -0.006256
252 | 254 | 1.5108 | 0.96694 | 2.5371e-09 | 0 | 0 | 0 | 0 | 0 | 1 | -90 | 90 | 0.024887 | 0.006256 | -0.024877 | -0.0062497
266 | 267 | 0.97949 | 0.62687 | 1.6448e-09 | 0 | 0 | 0 | 0 | 0 | 1 | -90 | 90 | 0.0096473 | 0.0024181 | -0.0096462 | -0.0024176
267 | 269 | 1.4672 | 0.93898 | 2.4638e-09 | 0 | 0 | 0 | 0 | 0 | 1 | -90 | 90 | 0.0035972 | 0.00090145 | -0.003597 | -0.00090155
280 | 282 | 0.98344 | 0.6294 | 1.6515e-09 | 0 | 0 | 0 | 0 | 0 | 1 | -90 | 90 | 0.0014585 | 0.0003654 | -0.0014585 | -0.00036555