## bus_data
BUS_I | BUS_TYPE | Pd | Qd | Gs | Bs | area | Vm | Va | baseKV | zone | Vmax | Vmin
7 | 1 | 0.0037562 | 0.0009414 | 0 | 0 | 1 | 0.98212 | -0.34481 | 0.4 | 1 | 1.1 | 0.9
8 | 1 | 0.007762 | 0.0019453 | 0 | 0 | 1 | 0.98272 | -0.33303 | 0.4 | 1 | 1.1 | 0.9
9 | 1 | 0 | 0 | 0 | 0 | 1 | 0.9818 | -0.35115 | 0.4 | 1 | 1.1 | 0.9
14 | 1 | 0.0017831 | 0.00044689 | 0 | 0 | 1 | 0.98459 | -0.29645 | 0.4 | 1 | 1.1 | 0.9
10 | 1 | 0 | 0 | 0 | 0 | 1 | 0.98173 | -0.35244 | 0.4 | 1 | 1.1 | 0.9
11 | 1 | 0 | 0 | 0 | 0 | 1 | 0.98155 | -0.35587 | 0.4 | 1 | 1.1 | 0.9
267 | 1 | 0.00062505 | 0.00015665 | 0 | 0 | 1 | 0.98159 | -0.35525 | 0.4 | 1 | 1.1 | 0.9
17 | 1 | 0.0039894 | 0.00099984 | 0 | 0 | 1 | 0.98147 | -0.35749 | 0.4 | 1 | 1.1 | 0.9
12 | 1 | 0.001815 | 0.00045489 | 0 | 0 | 1 | 0.9857 | -0.27486 | 0.4 | 1 | 1.1 | 0.9
13 | 1 | 0.0043354 | 0.0010866 | 0 | 0 | 1 | 0.98579 | -0.27319 | 0.4 | 1 | 1.1 | 0.9
15 | 1 | 0.0021571 | 0.00054063 | 0 | 0 | 1 | 0.98668 | -0.25581 | 0.4 | 1 | 1.1 | 0.9
16 | 1 | 0.0018373 | 0.00046046 | 0 | 0 | 1 | 0.98454 | -0.29752 | 0.4 | 1 | 1.1 | 0.9
24 | 1 | 0.0015074 | 0.0003778 | 0 | 0 | 1 | 0.98785 | -0.23303 | 0.4 | 1 | 1.1 | 0.9
25 | 1 | 0.0019753 | 0.00049505 | 0 | 0 | 1 | 0.98661 | -0.25713 | 0.4 | 1 | 1.1 | 0.9
18 | 1 | 0.0019765 | 0.00049535 | 0 | 0 | 1 | 0.98449 | -0.29853 | 0.4 | 1 | 1.1 | 0.9
19 | 1 | 0.0027223 | 0.00068226 | 0 | 0 | 1 | 0.98445 | -0.2992 | 0.4 | 1 | 1.1 | 0.9
20 | 1 | 0.0028075 | 0.00070363 | 0 | 0 | 1 | 0.98901 | -0.21071 | 0.4 | 1 | 1.1 | 0.9
21 | 1 | 0 | 0 | 0 | 0 | 1 | 0.98909 | -0.20909 | 0.4 | 1 | 1.1 | 0.9
22 | 1 | 0.003853 | 0.00096565 | 0 | 0 | 1 | 0.98887 | -0.21333 | 0.4 | 1 | 1.1 | 0.9
23 | 1 | 0 | 0 | 0 | 0 | 1 | 0.98913 | -0.20838 | 0.4 | 1 | 1.1 | 0.9
26 | 1 | 0.002294 | 0.00057493 | 0 | 0 | 1 | 0.98901 | -0.21066 | 0.4 | 1 | 1.1 | 0.9
45 | 1 | 0.0025682 | 0.00064366 | 0 | 0 | 1 | 0.99002 | -0.19117 | 0.4 | 1 | 1.1 | 0.9
27 | 1 | 0.0012302 | 0.00030831 | 0 | 0 | 1 | 0.98206 | -0.34599 | 0.4 | 1 | 1.1 | 0.9
28 | 1 | 0.0031542 | 0.00079052 | 0 | 0 | 1 | 0.98206 | -0.346 | 0.4 | 1 | 1.1 | 0.9
29 | 1 | 0 | 0 | 0 | 0 | 1 | 0.98243 | -0.33879 | 0.4 | 1 | 1.1 | 0.9
30 | 1 | 0.0010084 | 0.00025273 | 0 | 0 | 1 | 0.98296 | -0.32837 | 0.4 | 1 | 1.1 | 0.9
31 | 1 | 0 | 0 | 0 | 0 | 1 | 0.98198 | -0.34755 | 0.4 | 1 | 1.1 | 0.9
64 | 1 | 0.0010276 | 0.00025755 | 0 | 0 | 1 | 0.98325 | -0.32262 | 0.4 | 1 | 1.1 | 0.9
268 | 1 | 0 | 0 | 0 | 0 | 1 | 0.98145 | -0.35789 | 0.4 | 1 | 1.1 | 0.9
269 | 1 | 0.0055357 | 0.0013874 | 0 | 0 | 1 | 0.98078 | -0.37116 | 0.4 | 1 | 1.1 | 0.9
32 | 1 | 0.0025575 | 0.00064097 | 0 | 0 | 1 | 0.99625 | -0.071846 | 0.4 | 1 | 1.1 | 0.9
33 | 1 | 0 | 0 | 0 | 0 | 1 | 0.99608 | -0.075016 | 0.4 | 1 | 1.1 | 0.9
34 | 1 | 0 | 0 | 0 | 0 | 1 | 0.99639 | -0.069158 | 0.4 | 1 | 1.1 | 0.9
35 | 1 | 0.00087141 | 0.0002184 | 0 | 0 | 1 | 0.99591 | -0.078413 | 0.4 | 1 | 1.1 | 0.9
69 | 1 | 0.0015234 | 0.0003818 | 0 | 0 | 1 | 0.99739 | -0.049814 | 0.4 | 1 | 1.1 | 0.9
250 | 1 | 0.00070335 | 0.00017628 | 0 | 0 | 1 | 0.99579 | -0.080738 | 0.4 | 1 | 1.1 | 0.9
36 | 1 | 0 | 0 | 0 | 0 | 1 | 0.99539 | -0.088429 | 0.4 | 1 | 1.1 | 0.9
257 | 1 | 0.00085576 | 0.00021447 | 0 | 0 | 1 | 0.99541 | -0.088125 | 0.4 | 1 | 1.1 | 0.9
255 | 1 | 0.00093008 | 0.0002331 | 0 | 0 | 1 | 0.99537 | -0.088839 | 0.4 | 1 | 1.1 | 0.9
37 | 1 | 0.0038924 | 0.00097552 | 0 | 0 | 1 | 0.9871 | -0.24783 | 0.4 | 1 | 1.1 | 0.9
38 | 1 | 0.00023902 | 5.9903e-05 | 0 | 0 | 1 | 0.98709 | -0.24791 | 0.4 | 1 | 1.1 | 0.9
39 | 1 | 0.0010708 | 0.00026837 | 0 | 0 | 1 | 0.98726 | -0.24458 | 0.4 | 1 | 1.1 | 0.9
40 | 1 | 0.001825 | 0.00045739 | 0 | 0 | 1 | 0.98709 | -0.248 | 0.4 | 1 | 1.1 | 0.9
41 | 1 | 0.00064461 | 0.00016155 | 0 | 0 | 1 | 0.98743 | -0.24133 | 0.4 | 1 | 1.1 | 0.9
65 | 1 | 0.00024643 | 6.1761e-05 | 0 | 0 | 1 | 0.98709 | -0.24802 | 0.4 | 1 | 1.1 | 0.9
63 | 1 | 0.00063366 | 0.00015881 | 0 | 0 | 1 | 0.98755 | -0.23894 | 0.4 | 1 | 1.1 | 0.9
42 | 1 | 0.0032654 | 0.00081838 | 0 | 0 | 1 | 0.99146 | -0.16329 | 0.4 | 1 | 1.1 | 0.9
43 | 1 | 0.0018019 | 0.00045161 | 0 | 0 | 1 | 0.99029 | -0.18593 | 0.4 | 1 | 1.1 | 0.9
44 | 1 | 0 | 0 | 0 | 0 | 1 | 0.99176 | -0.1576 | 0.4 | 1 | 1.1 | 0.9
46 | 1 | 0.0050596 | 0.0012681 | 0 | 0 | 1 | 0.99421 | -0.11044 | 0.4 | 1 | 1.1 | 0.9
47 | 1 | 0.0031263 | 0.00078353 | 0 | 0 | 1 | 0.99072 | -0.1776 | 0.4 | 1 | 1.1 | 0.9
54 | 1 | 0.0030918 | 0.00077489 | 0 | 0 | 1 | 0.99564 | -0.082987 | 0.4 | 1 | 1.1 | 0.9
66 | 1 | 0.0070526 | 0.0017676 | 0 | 0 | 1 | 0.989 | -0.21081 | 0.4 | 1 | 1.1 | 0.9
48 | 1 | 0.0033091 | 0.00082933 | 0 | 0 | 1 | 0.98663 | -0.25691 | 0.4 | 1 | 1.1 | 0.9
49 | 1 | 0.0021241 | 0.00053236 | 0 | 0 | 1 | 0.98597 | -0.26974 | 0.4 | 1 | 1.1 | 0.9
50 | 1 | 0 | 0 | 0 | 0 | 1 | 0.988 | -0.23015 | 0.4 | 1 | 1.1 | 0.9
51 | 1 | 0 | 0 | 0 | 0 | 1 | 0.9847 | -0.29437 | 0.4 | 1 | 1.1 | 0.9
52 | 1 | 0 | 0 | 0 | 0 | 1 | 0.98774 | -0.23533 | 0.4 | 1 | 1.1 | 0.9
53 | 1 | 0.0042396 | 0.0010625 | 0 | 0 | 1 | 0.98888 | -0.21313 | 0.4 | 1 | 1.1 | 0.9
59 | 1 | 0 | 0 | 0 | 0 | 1 | 0.9846 | -0.29635 | 0.4 | 1 | 1.1 | 0.9
61 | 1 | 0.0015842 | 0.00039703 | 0 | 0 | 1 | 0.98769 | -0.23619 | 0.4 | 1 | 1.1 | 0.9
55 | 1 | 0.0051096 | 0.0012806 | 0 | 0 | 1 | 0.99728 | -0.051682 | 0.4 | 1 | 1.1 | 0.9
56 | 1 | 0 | 0 | 0 | 0 | 1 | 0.99813 | -0.035509 | 0.4 | 1 | 1.1 | 0.9
67 | 1 | 0.0031116 | 0.00077985 | 0 | 0 | 1 | 0.99778 | -0.042272 | 0.4 | 1 | 1.1 | 0.9
68 | 1 | 0.00167 | 0.00041854 | 0 | 0 | 1 | 0.99881 | -0.022669 | 0.4 | 1 | 1.1 | 0.9
57 | 1 | 0.0019081 | 0.00047821 | 0 | 0 | 1 | 0.98456 | -0.29708 | 0.4 | 1 | 1.1 | 0.9
58 | 1 | 0.0013112 | 0.00032861 | 0 | 0 | 1 | 0.98453 | -0.29773 | 0.4 | 1 | 1.1 | 0.9
60 | 1 | 0.0028851 | 0.00072308 | 0 | 0 | 1 | 0.98459 | -0.29661 | 0.4 | 1 | 1.1 | 0.9
62 | 1 | 0.0005432 | 0.00013614 | 0 | 0 | 1 | 0.98769 | -0.23632 | 0.4 | 1 | 1.1 | 0.9
70 | 1 | 0.002978 | 0.00074635 | 0 | 0 | 1 | 0.99775 | -0.042858 | 0.4 | 1 | 1.1 | 0.9
259 | 3 | 0.0027457 | 0.00068814 | 0 | 0 | 1 | 1 | 0 | 0.4 | 1 | 1.1 | 0.9
79 | 1 | 0.00073684 | 0.00018467 | 0 | 0 | 1 | 0.97912 | -0.40375 | 0.4 | 1 | 1.1 | 0.9
271 | 1 | 0.0043581 | 0.0010922 | 0 | 0 | 1 | 0.97933 | -0.39957 | 0.4 | 1 | 1.1 | 0.9
251 | 1 | 0.00083764 | 0.00020993 | 0 | 0 | 1 | 0.99572 | -0.082115 | 0.4 | 1 | 1.1 | 0.9
252 | 1 | 0.00089331 | 0.00022388 | 0 | 0 | 1 | 0.99564 | -0.083502 | 0.4 | 1 | 1.1 | 0.9
253 | 1 | 0.00081994 | 0.0002055 | 0 | 0 | 1 | 0.99559 | -0.084568 | 0.4 | 1 | 1.1 | 0.9
254 | 1 | 0 | 0 | 0 | 0 | 1 | 0.99551 | -0.086121 | 0.4 | 1 | 1.1 | 0.9
258 | 1 | 0 | 0 | 0 | 0 | 1 | 0.99543 | -0.087723 | 0.4 | 1 | 1.1 | 0.9
256 | 1 | 0.00093382 | 0.00023404 | 0 | 0 | 1 | 0.99536 | -0.088914 | 0.4 | 1 | 1.1 | 0.9
263 | 1 | 0.0006041 | 0.0001514 | 0 | 0 | 1 | 0.98149 | -0.3571 | 0.4 | 1 | 1.1 | 0.9
264 | 1 | 0.0005105 | 0.00012794 | 0 | 0 | 1 | 0.98151 | -0.35671 | 0.4 | 1 | 1.1 | 0.9
266 | 1 | 0.00032959 | 8.2603e-05 | 0 | 0 | 1 | 0.98155 | -0.35606 | 0.4 | 1 | 1.1 | 0.9
270 | 1 | 0.001473 | 0.00036916 | 0 | 0 | 1 | 0.98084 | -0.36992 | 0.4 | 1 | 1.1 | 0.9

## generator_data
GEN_BUS | PG | QG | QMAX | QMIN | VG | MBASE | GEN_STATUS | PMAX | PMIN
259 | 0.14571 | 0.037092 | 10 | -10 | 1 | 100 | 1 | 10 | 0

## branch_data
F_BUS | T_BUS | BR_R | BR_X | BR_B | RATE_A | RATE_B | RATE_C | TAP | SHIFT | BR_STATUS | ANGMIN | ANGMAX | P_in | Q_in | P_out | Q_out
7 | 8 | 5.1859 | 3.319 | 8.7085e-09 | 0 | 0 | 0 | 0 | 0 | 1 | -90 | 90 | -0.0098184 | -0.0024577 | 0.0098239 | 0.0024603
7 | 9 | 4.5184 | 2.8918 | 7.5876e-09 | 0 | 0 | 0 | 0 | 0 | 1 | -90 | 90 | 0.0060622 | 0.0015162 | -0.0060603 | -0.0015158
8 | 14 | 9.0172 | 5.771 | 1.5142e-08 | 0 | 0 | 0 | 0 | 0 | 1 | -90 | 90 | -0.017586 | -0.0044057 | 0.017616 | 0.0044239
9 | 10 | 2.6745 | 1.7116 | 4.4911e-09 | 0 | 0 | 0 | 0 | 0 | 1 | -90 | 90 | 0.0020697 | 0.00051629 | -0.0020696 | -0.00051665
9 | 11 | 5.1053 | 3.2674 | 8.5732e-09 | 0 | 0 | 0 | 0 | 0 | 1 | -90 | 90 | 0.0039906 | 0.00099952 | -0.0039897 | -0.00099977
14 | 16 | 0.71147 | 0.45534 | 1.1947e-09 | 0 | 0 | 0 | 0 | 0 | 1 | -90 | 90 | 0.0065366 | 0.0016381 | -0.0065363 | -0.001638
14 | 12 | 3.6243 | 2.3195 | 6.0861e-09 | 0 | 0 | 0 | 0 | 0 | 1 | -90 | 90 | -0.025936 | -0.0065088 | 0.025963 | 0.0065253
10 | 267 | 5.8533 | 3.7461 | 9.8293e-09 | 0 | 0 | 0 | 0 | 0 | 1 | -90 | 90 | 0.0020696 | 0.00051665 | -0.0020693 | -0.00051742
11 | 17 | 1.7528 | 1.1218 | 2.9434e-09 | 0 | 0 | 0 | 0 | 0 | 1 | -90 | 90 | 0.0039897 | 0.00099977 | -0.0039894 | -0.00099986
267 | 266 | 2.407 | 1.5405 | 4.042e-09 | 0 | 0 | 0 | 0 | 0 | 1 | -90 | 90 | 0.0014443 | 0.00036076 | -0.0014442 | -0.00036112
12 | 13 | 0.26207 | 0.16773 | 4.4009e-10 | 0 | 0 | 0 | 0 | 0 | 1 | -90 | 90 | -0.027778 | -0.0069802 | 0.02778 | 0.0069816
13 | 15 | 2.3632 | 1.5124 | 3.9684e-09 | 0 | 0 | 0 | 0 | 0 | 1 | -90 | 90 | -0.032116 | -0.0080681 | 0.032142 | 0.0080848
15 | 24 | 2.75 | 1.76 | 4.6181e-09 | 0 | 0 | 0 | 0 | 0 | 1 | -90 | 90 | -0.036275 | -0.0091201 | 0.036314 | 0.0091449
15 | 25 | 2.9008 | 1.8565 | 4.8711e-09 | 0 | 0 | 0 | 0 | 0 | 1 | -90 | 90 | 0.0019754 | 0.00049466 | -0.0019753 | -0.00049505
16 | 18 | 0.92755 | 0.59363 | 1.5576e-09 | 0 | 0 | 0 | 0 | 0 | 1 | -90 | 90 | 0.004699 | 0.0011775 | -0.0046988 | -0.0011775
24 | 26 | 2.5967 | 1.6619 | 4.3606e-09 | 0 | 0 | 0 | 0 | 0 | 1 | -90 | 90 | -0.037822 | -0.0095227 | 0.037862 | 0.0095482
18 | 19 | 1.0742 | 0.68749 | 1.8039e-09 | 0 | 0 | 0 | 0 | 0 | 1 | -90 | 90 | 0.0027223 | 0.00068215 | -0.0027222 | -0.00068227
20 | 21 | 2.5388 | 1.6248 | 4.2633e-09 | 0 | 0 | 0 | 0 | 0 | 1 | -90 | 90 | -0.0028075 | -0.00070363 | 0.0028077 | 0.00070336
21 | 22 | 4.8241 | 3.0874 | 8.1009e-09 | 0 | 0 | 0 | 0 | 0 | 1 | -90 | 90 | 0.0038537 | 0.00096536 | -0.003853 | -0.00096565
21 | 23 | 0.46109 | 0.2951 | 7.743e-10 | 0 | 0 | 0 | 0 | 0 | 1 | -90 | 90 | -0.0066615 | -0.0016687 | 0.0066617 | 0.0016688
23 | 26 | 0.24991 | 0.15994 | 4.1966e-10 | 0 | 0 | 0 | 0 | 0 | 1 | -90 | 90 | 0.040161 | 0.010126 | -0.040156 | -0.010123
23 | 45 | 1.6194 | 1.0364 | 2.7195e-09 | 0 | 0 | 0 | 0 | 0 | 1 | -90 | 90 | -0.046822 | -0.011795 | 0.046861 | 0.011819
45 | 43 | 0.4673 | 0.29907 | 7.8471e-10 | 0 | 0 | 0 | 0 | 0 | 1 | -90 | 90 | -0.049429 | -0.012463 | 0.049441 | 0.012471
27 | 28 | 0.0068024 | 0.0043535 | 1.1423e-11 | 0 | 0 | 0 | 0 | 0 | 1 | -90 | 90 | 0.0031542 | 0.00079053 | -0.0031542 | -0.00079053
27 | 29 | 7.1048 | 4.5471 | 1.1931e-08 | 0 | 0 | 0 | 0 | 0 | 1 | -90 | 90 | -0.0043844 | -0.0010988 | 0.0043859 | 0.0010987
29 | 30 | 2.7272 | 1.7454 | 4.5797e-09 | 0 | 0 | 0 | 0 | 0 | 1 | -90 | 90 | -0.016515 | -0.0041347 | 0.016523 | 0.0041395
29 | 31 | 3.1226 | 1.9985 | 5.2438e-09 | 0 | 0 | 0 | 0 | 0 | 1 | -90 | 90 | 0.012129 | 0.0030361 | -0.012124 | -0.0030333
30 | 64 | 1.4211 | 0.90953 | 2.3865e-09 | 0 | 0 | 0 | 0 | 0 | 1 | -90 | 90 | -0.017532 | -0.0043923 | 0.017536 | 0.0043951
31 | 268 | 6.7744 | 4.3356 | 1.1376e-08 | 0 | 0 | 0 | 0 | 0 | 1 | -90 | 90 | 0.0065821 | 0.0016449 | -0.0065789 | -0.001644
31 | 269 | 18.401 | 11.7767 | 3.09e-08 | 0 | 0 | 0 | 0 | 0 | 1 | -90 | 90 | 0.0055419 | 0.0013884 | -0.0055357 | -0.0013874
64 | 51 | 6.6039 | 4.2265 | 1.109e-08 | 0 | 0 | 0 | 0 | 0 | 1 | -90 | 90 | -0.018564 | -0.0046526 | 0.018589 | 0.0046676
268 | 270 | 7.8784 | 5.0422 | 1.323e-08 | 0 | 0 | 0 | 0 | 0 | 1 | -90 | 90 | 0.0065789 | 0.001644 | -0.0065752 | -0.0016428
32 | 33 | 2.0576 | 1.3168 | 3.4552e-09 | 0 | 0 | 0 | 0 | 0 | 1 | -90 | 90 | 0.0068495 | 0.0017153 | -0.0068484 | -0.001715
32 | 34 | 1.2711 | 0.81351 | 2.1345e-09 | 0 | 0 | 0 | 0 | 0 | 1 | -90 | 90 | -0.009407 | -0.0023563 | 0.0094082 | 0.0023568
33 | 35 | 2.2045 | 1.4109 | 3.702e-09 | 0 | 0 | 0 | 0 | 0 | 1 | -90 | 90 | 0.0068484 | 0.001715 | -0.0068473 | -0.0017146
34 | 69 | 9.154 | 5.8586 | 1.5372e-08 | 0 | 0 | 0 | 0 | 0 | 1 | -90 | 90 | -0.0094082 | -0.0023568 | 0.0094168 | 0.0023609
35 | 250 | 1.7292 | 1.1067 | 2.9037e-09 | 0 | 0 | 0 | 0 | 0 | 1 | -90 | 90 | 0.0059759 | 0.0014962 | -0.0059752 | -0.0014961
69 | 70 | 2.8365 | 1.8154 | 4.7632e-09 | 0 | 0 | 0 | 0 | 0 | 1 | -90 | 90 | -0.01094 | -0.0027427 | 0.010944 | 0.0027445
250 | 251 | 1.16 | 0.74241 | 1.948e-09 | 0 | 0 | 0 | 0 | 0 | 1 | -90 | 90 | 0.0052719 | 0.0013198 | -0.0052715 | -0.0013198
36 | 257 | 0.72322 | 0.46286 | 1.2145e-09 | 0 | 0 | 0 | 0 | 0 | 1 | -90 | 90 | -0.0018639 | -0.00046694 | 0.001864 | 0.00046684
36 | 255 | 0.97729 | 0.62547 | 1.6411e-09 | 0 | 0 | 0 | 0 | 0 | 1 | -90 | 90 | 0.0018639 | 0.00046694 | -0.0018639 | -0.00046708
257 | 258 | 0.65594 | 0.4198 | 1.1015e-09 | 0 | 0 | 0 | 0 | 0 | 1 | -90 | 90 | -0.0027197 | -0.00068131 | 0.0027198 | 0.00068124
255 | 256 | 0.35769 | 0.22892 | 6.0066e-10 | 0 | 0 | 0 | 0 | 0 | 1 | -90 | 90 | 0.00093383 | 0.00023398 | -0.00093382 | -0.00023404
37 | 38 | 0.15467 | 0.09899 | 2.5974e-10 | 0 | 0 | 0 | 0 | 0 | 1 | -90 | 90 | 0.0023104 | 0.00057895 | -0.0023104 | -0.00057897
37 | 39 | 2.2922 | 1.467 | 3.8492e-09 | 0 | 0 | 0 | 0 | 0 | 1 | -90 | 90 | -0.0062028 | -0.0015545 | 0.0062038 | 0.0015547
38 | 40 | 0.18656 | 0.1194 | 3.1328e-10 | 0 | 0 | 0 | 0 | 0 | 1 | -90 | 90 | 0.0020714 | 0.00051906 | -0.0020714 | -0.00051909
39 | 41 | 1.9499 | 1.248 | 3.2744e-09 | 0 | 0 | 0 | 0 | 0 | 1 | -90 | 90 | -0.0072746 | -0.0018231 | 0.0072757 | 0.0018235
40 | 65 | 0.38242 | 0.24475 | 6.4219e-10 | 0 | 0 | 0 | 0 | 0 | 1 | -90 | 90 | 0.00024643 | 6.1699e-05 | -0.00024643 | -6.1761e-05
41 | 63 | 1.3211 | 0.84551 | 2.2185e-09 | 0 | 0 | 0 | 0 | 0 | 1 | -90 | 90 | -0.0079203 | -0.001985 | 0.0079212 | 0.0019854
63 | 52 | 1.8442 | 1.1803 | 3.097e-09 | 0 | 0 | 0 | 0 | 0 | 1 | -90 | 90 | -0.0085549 | -0.0021442 | 0.0085564 | 0.0021449
42 | 43 | 1.9522 | 1.2494 | 3.2783e-09 | 0 | 0 | 0 | 0 | 0 | 1 | -90 | 90 | 0.051299 | 0.012957 | -0.051243 | -0.012922
42 | 44 | 0.4621 | 0.29575 | 7.76e-10 | 0 | 0 | 0 | 0 | 0 | 1 | -90 | 90 | -0.054564 | -0.013776 | 0.054579 | 0.013785
44 | 46 | 1.9028 | 1.2178 | 3.1952e-09 | 0 | 0 | 0 | 0 | 0 | 1 | -90 | 90 | -0.11007 | -0.027799 | 0.11032 | 0.027959
44 | 47 | 1.5952 | 1.0209 | 2.6787e-09 | 0 | 0 | 0 | 0 | 0 | 1 | -90 | 90 | 0.055491 | 0.014014 | -0.055438 | -0.01398
46 | 54 | 1.0632 | 0.68047 | 1.7854e-09 | 0 | 0 | 0 | 0 | 0 | 1 | -90 | 90 | -0.11538 | -0.029227 | 0.11553 | 0.029324
47 | 66 | 2.8006 | 1.7924 | 4.703e-09 | 0 | 0 | 0 | 0 | 0 | 1 | -90 | 90 | 0.052311 | 0.013197 | -0.052228 | -0.013144
54 | 55 | 1.184 | 0.75777 | 1.9883e-09 | 0 | 0 | 0 | 0 | 0 | 1 | -90 | 90 | -0.11862 | -0.030099 | 0.1188 | 0.030213
66 | 53 | 0.22549 | 0.14431 | 3.7865e-10 | 0 | 0 | 0 | 0 | 0 | 1 | -90 | 90 | 0.045176 | 0.011377 | -0.045171 | -0.011373
48 | 49 | 2.0876 | 1.3361 | 3.5057e-09 | 0 | 0 | 0 | 0 | 0 | 1 | -90 | 90 | 0.026864 | 0.0067576 | -0.026847 | -0.0067474
48 | 50 | 3.8833 | 2.4853 | 6.5211e-09 | 0 | 0 | 0 | 0 | 0 | 1 | -90 | 90 | -0.030173 | -0.0075869 | 0.030211 | 0.007611
49 | 51 | 4.3437 | 2.78 | 7.2943e-09 | 0 | 0 | 0 | 0 | 0 | 1 | -90 | 90 | 0.024723 | 0.006215 | -0.024694 | -0.0061972
50 | 52 | 2.1184 | 1.3558 | 3.5574e-09 | 0 | 0 | 0 | 0 | 0 | 1 | -90 | 90 | 0.010686 | 0.002679 | -0.010684 | -0.0026776
50 | 53 | 1.8277 | 1.1698 | 3.0693e-09 | 0 | 0 | 0 | 0 | 0 | 1 | -90 | 90 | -0.040898 | -0.01029 | 0.040931 | 0.010311
51 | 59 | 1.4042 | 0.8987 | 2.3581e-09 | 0 | 0 | 0 | 0 | 0 | 1 | -90 | 90 | 0.0061051 | 0.0015296 | -0.0061046 | -0.0015295
52 | 61 | 1.773 | 1.1347 | 2.9774e-09 | 0 | 0 | 0 | 0 | 0 | 1 | -90 | 90 | 0.0021275 | 0.00053276 | -0.0021274 | -0.000533
59 | 60 | 0.40072 | 0.25646 | 6.7292e-10 | 0 | 0 | 0 | 0 | 0 | 1 | -90 | 90 | 0.0028852 | 0.00072305 | -0.0028851 | -0.00072309
59 | 57 | 0.99008 | 0.63365 | 1.6626e-09 | 0 | 0 | 0 | 0 | 0 | 1 | -90 | 90 | 0.0032194 | 0.00080642 | -0.0032193 | -0.00080651
61 | 62 | 1.0783 | 0.69012 | 1.8108e-09 | 0 | 0 | 0 | 0 | 0 | 1 | -90 | 90 | 0.0005432 | 0.00013596 | -0.00054319 | -0.00013614
55 | 56 | 0.58773 | 0.37615 | 9.8696e-10 | 0 | 0 | 0 | 0 | 0 | 1 | -90 | 90 | -0.12391 | -0.031494 | 0.12401 | 0.031555
56 | 67 | 1.7729 | 1.1346 | 2.9771e-09 | 0 | 0 | 0 | 0 | 0 | 1 | -90 | 90 | 0.017039 | 0.0042741 | -0.017034 | -0.0042709
56 | 68 | 0.41037 | 0.26264 | 1.3782e-09 | 0 | 0 | 0 | 0 | 0 | 1 | -90 | 90 | -0.14105 | -0.035829 | 0.14114 | 0.035885
67 | 70 | 0.18802 | 0.12033 | 3.1573e-10 | 0 | 0 | 0 | 0 | 0 | 1 | -90 | 90 | 0.013922 | 0.0034911 | -0.013922 | -0.0034908
68 | 259 | 0.7173 | 0.45907 | 2.4091e-09 | 0 | 0 | 0 | 0 | 0 | 1 | -90 | 90 | -0.14281 | -0.036304 | 0.14296 | 0.036403
57 | 58 | 2.1485 | 1.375 | 3.6079e-09 | 0 | 0 | 0 | 0 | 0 | 1 | -90 | 90 | 0.0013112 | 0.00032829 | -0.0013112 | -0.00032862
79 | 271 | 24.2233 | 15.5029 | 4.0677e-08 | 0 | 0 | 0 | 0 | 0 | 1 | -90 | 90 | -0.00073683 | -0.00018467 | 0.00073698 | 0.00018087
271 | 270 | 24.9807 | 15.9877 | 4.1949e-08 | 0 | 0 | 0 | 0 | 0 | 1 | -90 | 90 | -0.005095 | -0.0012731 | 0.0051022 | 0.0012737
251 | 252 | 1.3889 | 0.88887 | 2.3323e-09 | 0 | 0 | 0 | 0 | 0 | 1 | -90 | 90 | 0.0044339 | 0.0011099 | -0.0044336 | -0.0011099
252 | 253 | 1.337 | 0.85569 | 2.2452e-09 | 0 | 0 | 0 | 0 | 0 | 1 | -90 | 90 | 0.0035403 | 0.00088603 | -0.0035401 | -0.00088614
253 | 254 | 2.5342 | 1.6219 | 4.2556e-09 | 0 | 0 | 0 | 0 | 0 | 1 | -90 | 90 | 0.0027202 | 0.00068064 | -0.00272 | -0.00068094
254 | 258 | 2.6146 | 1.6733 | 4.3906e-09 | 0 | 0 | 0 | 0 | 0 | 1 | -90 | 90 | 0.00272 | 0.00068094 | -0.0027198 | -0.00068124
263 | 264 | 2.8134 | 1.8006 | 4.7244e-09 | 0 | 0 | 0 | 0 | 0 | 1 | -90 | 90 | -0.0006041 | -0.0001514 | 0.00060411 | 0.00015096
264 | 266 | 2.5299 | 1.6191 | 4.2483e-09 | 0 | 0 | 0 | 0 | 0 | 1 | -90 | 90 | -0.0011146 | -0.0002789 | 0.0011146 | 0.00027851