## bus_data
BUS_I | BUS_TYPE | Pd | Qd | Gs | Bs | area | Vm | Va | baseKV | zone | Vmax | Vmin
1 | 1 | 0.0053024 | 0.0013289 | 0 | 0 | 1 | 0.97019 | -0.57562 | 0.4 | 1 | 1.1 | 0.9
2 | 1 | 0.00073375 | 0.00018389 | 0 | 0 | 1 | 0.97041 | -0.57135 | 0.4 | 1 | 1.1 | 0.9
3 | 1 | 0.0015167 | 0.00038012 | 0 | 0 | 1 | 0.97018 | -0.5758 | 0.4 | 1 | 1.1 | 0.9
4 | 1 | 0 | 0 | 0 | 0 | 1 | 0.9705 | -0.56947 | 0.4 | 1 | 1.1 | 0.9
36 | 1 | 0.00028327 | 7.0995e-05 | 0 | 0 | 1 | 0.97212 | -0.53747 | 0.4 | 1 | 1.1 | 0.9
224 | 1 | 0.007259 | 0.0018193 | 0 | 0 | 1 | 0.97134 | -0.55284 | 0.4 | 1 | 1.1 | 0.9
34 | 1 | 0 | 0 | 0 | 0 | 1 | 0.97242 | -0.53146 | 0.4 | 1 | 1.1 | 0.9
5 | 1 | 0 | 0 | 0 | 0 | 1 | 0.97058 | -0.56783 | 0.4 | 1 | 1.1 | 0.9
225 | 1 | 0.0055671 | 0.0013953 | 0 | 0 | 1 | 0.97032 | -0.57302 | 0.4 | 1 | 1.1 | 0.9
6 | 1 | 0.004874 | 0.0012215 | 0 | 0 | 1 | 0.97317 | -0.51668 | 0.4 | 1 | 1.1 | 0.9
7 | 1 | 0 | 0 | 0 | 0 | 1 | 0.97334 | -0.51328 | 0.4 | 1 | 1.1 | 0.9
8 | 1 | 0.0041256 | 0.001034 | 0 | 0 | 1 | 0.97323 | -0.51563 | 0.4 | 1 | 1.1 | 0.9
9 | 1 | 0.00047961 | 0.0001202 | 0 | 0 | 1 | 0.97355 | -0.50916 | 0.4 | 1 | 1.1 | 0.9
11 | 1 | 0 | 0 | 0 | 0 | 1 | 0.97397 | -0.50084 | 0.4 | 1 | 1.1 | 0.9
10 | 1 | 0 | 0 | 0 | 0 | 1 | 0.97271 | -0.52575 | 0.4 | 1 | 1.1 | 0.9
19 | 1 | 0.00049723 | 0.00012462 | 0 | 0 | 1 | 0.97251 | -0.52972 | 0.4 | 1 | 1.1 | 0.9
30 | 1 | 0.0014557 | 0.00036484 | 0 | 0 | 1 | 0.97276 | -0.52484 | 0.4 | 1 | 1.1 | 0.9
23 | 1 | 0 | 0 | 0 | 0 | 1 | 0.97481 | -0.48433 | 0.4 | 1 | 1.1 | 0.9
35 | 1 | 0.00020157 | 5.0518e-05 | 0 | 0 | 1 | 0.97343 | -0.51149 | 0.4 | 1 | 1.1 | 0.9
16 | 1 | 0.0022864 | 0.00057303 | 0 | 0 | 1 | 0.97229 | -0.53406 | 0.4 | 1 | 1.1 | 0.9
31 | 1 | 0.00058121 | 0.00014567 | 0 | 0 | 1 | 0.97282 | -0.52361 | 0.4 | 1 | 1.1 | 0.9
26 | 1 | 0 | 0 | 0 | 0 | 1 | 0.97506 | -0.47958 | 0.4 | 1 | 1.1 | 0.9
22 | 1 | 0.00079973 | 0.00020043 | 0 | 0 | 1 | 0.97475 | -0.4855 | 0.4 | 1 | 1.1 | 0.9
27 | 1 | 0 | 0 | 0 | 0 | 1 | 0.9754 | -0.47289 | 0.4 | 1 | 1.1 | 0.9
85 | 1 | 0.0036022 | 0.0009028 | 0 | 0 | 1 | 0.97529 | -0.47494 | 0.4 | 1 | 1.1 | 0.9
88 | 1 | 0 | 0 | 0 | 0 | 1 | 0.97615 | -0.45813 | 0.4 | 1 | 1.1 | 0.9
33 | 1 | 0.0002271 | 5.6916e-05 | 0 | 0 | 1 | 0.97338 | -0.51265 | 0.4 | 1 | 1.1 | 0.9
12 | 1 | 0.00082814 | 0.00020755 | 0 | 0 | 1 | 0.97193 | -0.54121 | 0.4 | 1 | 1.1 | 0.9
13 | 1 | 0.00097245 | 0.00024372 | 0 | 0 | 1 | 0.97179 | -0.54395 | 0.4 | 1 | 1.1 | 0.9
14 | 1 | 0 | 0 | 0 | 0 | 1 | 0.97205 | -0.53883 | 0.4 | 1 | 1.1 | 0.9
15 | 1 | 0.00091795 | 0.00023006 | 0 | 0 | 1 | 0.97175 | -0.54478 | 0.4 | 1 | 1.1 | 0.9
17 | 1 | 0.0016708 | 0.00041874 | 0 | 0 | 1 | 0.97201 | -0.53963 | 0.4 | 1 | 1.1 | 0.9
18 | 1 | 0 | 0 | 0 | 0 | 1 | 0.9716 | -0.54767 | 0.4 | 1 | 1.1 | 0.9
20 | 1 | 0 | 0 | 0 | 0 | 1 | 0.97136 | -0.55249 | 0.4 | 1 | 1.1 | 0.9
28 | 1 | 0.0015551 | 0.00038974 | 0 | 0 | 1 | 0.97158 | -0.54804 | 0.4 | 1 | 1.1 | 0.9
29 | 1 | 0.001378 | 0.00034536 | 0 | 0 | 1 | 0.97135 | -0.5527 | 0.4 | 1 | 1.1 | 0.9
25 | 1 | 0 | 0 | 0 | 0 | 1 | 0.97148 | -0.55008 | 0.4 | 1 | 1.1 | 0.9
42 | 1 | 0.0018219 | 0.00045662 | 0 | 0 | 1 | 0.97096 | -0.5604 | 0.4 | 1 | 1.1 | 0.9
21 | 1 | 0.00087973 | 0.00022048 | 0 | 0 | 1 | 0.97472 | -0.48627 | 0.4 | 1 | 1.1 | 0.9
24 | 1 | 0.0010859 | 0.00027214 | 0 | 0 | 1 | 0.97146 | -0.55047 | 0.4 | 1 | 1.1 | 0.9
92 | 1 | 0.00036851 | 9.2358e-05 | 0 | 0 | 1 | 0.97598 | -0.46154 | 0.4 | 1 | 1.1 | 0.9
93 | 1 | 0.00019285 | 4.8334e-05 | 0 | 0 | 1 | 0.97599 | -0.46122 | 0.4 | 1 | 1.1 | 0.9
91 | 1 | 9.2678e-05 | 2.3227e-05 | 0 | 0 | 1 | 0.97691 | -0.44325 | 0.4 | 1 | 1.1 | 0.9
87 | 1 | 0.00021654 | 5.427e-05 | 0 | 0 | 1 | 0.97606 | -0.45996 | 0.4 | 1 | 1.1 | 0.9
41 | 1 | 0.001829 | 0.0004584 | 0 | 0 | 1 | 0.97055 | -0.56849 | 0.4 | 1 | 1.1 | 0.9
32 | 1 | 0 | 0 | 0 | 0 | 1 | 0.973 | -0.52013 | 0.4 | 1 | 1.1 | 0.9
37 | 1 | 0 | 0 | 0 | 0 | 1 | 0.97239 | -0.53202 | 0.4 | 1 | 1.1 | 0.9
78 | 1 | 0.00056949 | 0.00014273 | 0 | 0 | 1 | 0.97238 | -0.53239 | 0.4 | 1 | 1.1 | 0.9
38 | 1 | 0.002871 | 0.00071953 | 0 | 0 | 1 | 0.97039 | -0.57176 | 0.4 | 1 | 1.1 | 0.9
39 | 1 | 0.003606 | 0.00090374 | 0 | 0 | 1 | 0.97045 | -0.57054 | 0.4 | 1 | 1.1 | 0.9
40 | 1 | 0.0028783 | 0.00072137 | 0 | 0 | 1 | 0.97047 | -0.57001 | 0.4 | 1 | 1.1 | 0.9
86 | 1 | 0.00053099 | 0.00013308 | 0 | 0 | 1 | 0.97603 | -0.46038 | 0.4 | 1 | 1.1 | 0.9
95 | 1 | 0.00081384 | 0.00020397 | 0 | 0 | 1 | 0.97976 | -0.38748 | 0.4 | 1 | 1.1 | 0.9
89 | 3 | 0 | 0 | 0 | 0 | 1 | 1 | 0 | 0.4 | 1 | 1.1 | 0.9
90 | 1 | 0.00072032 | 0.00018053 | 0 | 0 | 1 | 0.9991 | -0.017011 | 0.4 | 1 | 1.1 | 0.9
94 | 1 | 0.0020204 | 0.00050637 | 0 | 0 | 1 | 0.99777 | -0.042278 | 0.4 | 1 | 1.1 | 0.9
145 | 1 | 0 | 0 | 0 | 0 | 1 | 0.99518 | -0.091364 | 0.4 | 1 | 1.1 | 0.9
96 | 1 | 0.00072298 | 0.00018119 | 0 | 0 | 1 | 0.97986 | -0.38557 | 0.4 | 1 | 1.1 | 0.9
100 | 1 | 0.0039816 | 0.00099788 | 0 | 0 | 1 | 0.98457 | -0.29442 | 0.4 | 1 | 1.1 | 0.9
150 | 1 | 0.0030029 | 0.00075259 | 0 | 0 | 1 | 0.99483 | -0.098206 | 0.4 | 1 | 1.1 | 0.9
143 | 1 | 0 | 0 | 0 | 0 | 1 | 0.99384 | -0.11693 | 0.4 | 1 | 1.1 | 0.9
138 | 1 | 0.002229 | 0.00055863 | 0 | 0 | 1 | 0.99031 | -0.18417 | 0.4 | 1 | 1.1 | 0.9
97 | 1 | 0.0032519 | 0.000815 | 0 | 0 | 1 | 0.98018 | -0.38225 | 0.4 | 1 | 1.1 | 0.9
98 | 1 | 0.0017866 | 0.00044777 | 0 | 0 | 1 | 0.98045 | -0.37689 | 0.4 | 1 | 1.1 | 0.9
99 | 1 | 0.0034459 | 0.00086361 | 0 | 0 | 1 | 0.98054 | -0.3751 | 0.4 | 1 | 1.1 | 0.9
170 | 1 | 0.0022586 | 0.00056605 | 0 | 0 | 1 | 0.98068 | -0.37241 | 0.4 | 1 | 1.1 | 0.9
173 | 1 | 0.00062999 | 0.00015789 | 0 | 0 | 1 | 0.981 | -0.36622 | 0.4 | 1 | 1.1 | 0.9
137 | 1 | 0.0018617 | 0.00046659 | 0 | 0 | 1 | 0.99053 | -0.18 | 0.4 | 1 | 1.1 | 0.9
101 | 1 | 0.0017767 | 0.00044529 | 0 | 0 | 1 | 0.98594 | -0.26972 | 0.4 | 1 | 1.1 | 0.9
102 | 1 | 0.0018806 | 0.00047131 | 0 | 0 | 1 | 0.98612 | -0.26617 | 0.4 | 1 | 1.1 | 0.9
103 | 1 | 0 | 0 | 0 | 0 | 1 | 0.9864 | -0.26073 | 0.4 | 1 | 1.1 | 0.9
124 | 1 | 0 | 0 | 0 | 0 | 1 | 0.9851 | -0.28602 | 0.4 | 1 | 1.1 | 0.9
154 | 1 | 0.0030117 | 0.00075481 | 0 | 0 | 1 | 0.98682 | -0.25266 | 0.4 | 1 | 1.1 | 0.9
121 | 1 | 0.0011874 | 0.0002976 | 0 | 0 | 1 | 0.98494 | -0.28917 | 0.4 | 1 | 1.1 | 0.9
152 | 1 | 0.0022134 | 0.00055472 | 0 | 0 | 1 | 0.98755 | -0.23839 | 0.4 | 1 | 1.1 | 0.9
104 | 1 | 0.0007362 | 0.00018451 | 0 | 0 | 1 | 0.98292 | -0.32863 | 0.4 | 1 | 1.1 | 0.9
105 | 1 | 0.00048645 | 0.00012192 | 0 | 0 | 1 | 0.98317 | -0.32365 | 0.4 | 1 | 1.1 | 0.9
106 | 1 | 0.0016048 | 0.00040221 | 0 | 0 | 1 | 0.9828 | -0.33093 | 0.4 | 1 | 1.1 | 0.9
107 | 1 | 0.00058419 | 0.00014641 | 0 | 0 | 1 | 0.98344 | -0.31843 | 0.4 | 1 | 1.1 | 0.9
108 | 1 | 0.00086677 | 0.00021723 | 0 | 0 | 1 | 0.98236 | -0.33943 | 0.4 | 1 | 1.1 | 0.9
109 | 1 | 0 | 0 | 0 | 0 | 1 | 0.98365 | -0.31424 | 0.4 | 1 | 1.1 | 0.9
110 | 1 | 0 | 0 | 0 | 0 | 1 | 0.98199 | -0.34675 | 0.4 | 1 | 1.1 | 0.9
169 | 1 | 0.00030791 | 7.7171e-05 | 0 | 0 | 1 | 0.98364 | -0.3145 | 0.4 | 1 | 1.1 | 0.9
123 | 1 | 0.0012171 | 0.00030503 | 0 | 0 | 1 | 0.98401 | -0.30732 | 0.4 | 1 | 1.1 | 0.9
174 | 1 | 0 | 0 | 0 | 0 | 1 | 0.98134 | -0.35951 | 0.4 | 1 | 1.1 | 0.9
120 | 1 | 0 | 0 | 0 | 0 | 1 | 0.98452 | -0.29728 | 0.4 | 1 | 1.1 | 0.9
111 | 1 | 0.0020775 | 0.00052067 | 0 | 0 | 1 | 0.99245 | -0.14356 | 0.4 | 1 | 1.1 | 0.9
112 | 1 | 0.0016069 | 0.00040272 | 0 | 0 | 1 | 0.9921 | -0.15018 | 0.4 | 1 | 1.1 | 0.9
113 | 1 | 0.0015758 | 0.00039493 | 0 | 0 | 1 | 0.99261 | -0.14049 | 0.4 | 1 | 1.1 | 0.9
114 | 1 | 0.0018286 | 0.0004583 | 0 | 0 | 1 | 0.99175 | -0.15685 | 0.4 | 1 | 1.1 | 0.9
115 | 1 | 0.0031302 | 0.00078451 | 0 | 0 | 1 | 0.99311 | -0.13098 | 0.4 | 1 | 1.1 | 0.9
116 | 1 | 0.0023892 | 0.00059878 | 0 | 0 | 1 | 0.99161 | -0.15956 | 0.4 | 1 | 1.1 | 0.9
117 | 1 | 0.0012001 | 0.00030077 | 0 | 0 | 1 | 0.99318 | -0.12965 | 0.4 | 1 | 1.1 | 0.9
135 | 1 | 0.0022041 | 0.0005524 | 0 | 0 | 1 | 0.99117 | -0.16791 | 0.4 | 1 | 1.1 | 0.9
149 | 1 | 0.0031321 | 0.00078497 | 0 | 0 | 1 | 0.99331 | -0.1271 | 0.4 | 1 | 1.1 | 0.9
136 | 1 | 0.0017765 | 0.00044523 | 0 | 0 | 1 | 0.99109 | -0.16943 | 0.4 | 1 | 1.1 | 0.9
148 | 1 | 0.0012003 | 0.00030081 | 0 | 0 | 1 | 0.99338 | -0.1257 | 0.4 | 1 | 1.1 | 0.9
118 | 1 | 0.0017071 | 0.00042783 | 0 | 0 | 1 | 0.98472 | -0.29353 | 0.4 | 1 | 1.1 | 0.9
119 | 1 | 0.001644 | 0.00041202 | 0 | 0 | 1 | 0.98479 | -0.29216 | 0.4 | 1 | 1.1 | 0.9
125 | 1 | 0.0028935 | 0.00072517 | 0 | 0 | 1 | 0.99479 | -0.099049 | 0.4 | 1 | 1.1 | 0.9
126 | 1 | 0.0017743 | 0.00044469 | 0 | 0 | 1 | 0.98623 | -0.26416 | 0.4 | 1 | 1.1 | 0.9
127 | 1 | 0.0017767 | 0.00044529 | 0 | 0 | 1 | 0.98617 | -0.26545 | 0.4 | 1 | 1.1 | 0.9
128 | 1 | 0.0017767 | 0.00044529 | 0 | 0 | 1 | 0.98625 | -0.26391 | 0.4 | 1 | 1.1 | 0.9
129 | 1 | 0.0017767 | 0.00044529 | 0 | 0 | 1 | 0.98616 | -0.26565 | 0.4 | 1 | 1.1 | 0.9
130 | 1 | 0.0017774 | 0.00044547 | 0 | 0 | 1 | 0.98634 | -0.26211 | 0.4 | 1 | 1.1 | 0.9
131 | 1 | 0.0017775 | 0.00044547 | 0 | 0 | 1 | 0.98612 | -0.26642 | 0.4 | 1 | 1.1 | 0.9
132 | 1 | 0.0017767 | 0.00044529 | 0 | 0 | 1 | 0.98643 | -0.26027 | 0.4 | 1 | 1.1 | 0.9
133 | 1 | 0.0017767 | 0.00044529 | 0 | 0 | 1 | 0.98609 | -0.26689 | 0.4 | 1 | 1.1 | 0.9
166 | 1 | 0.0017774 | 0.00044547 | 0 | 0 | 1 | 0.98657 | -0.25751 | 0.4 | 1 | 1.1 | 0.9
134 | 1 | 0.0017762 | 0.00044515 | 0 | 0 | 1 | 0.98609 | -0.26697 | 0.4 | 1 | 1.1 | 0.9
164 | 1 | 0.0017767 | 0.00044529 | 0 | 0 | 1 | 0.98658 | -0.25749 | 0.4 | 1 | 1.1 | 0.9
139 | 1 | 0.0022147 | 0.00055506 | 0 | 0 | 1 | 0.99199 | -0.1525 | 0.4 | 1 | 1.1 | 0.9
140 | 1 | 0.0022134 | 0.00055473 | 0 | 0 | 1 | 0.99124 | -0.16708 | 0.4 | 1 | 1.1 | 0.9
141 | 1 | 0.0022134 | 0.00055473 | 0 | 0 | 1 | 0.99279 | -0.13712 | 0.4 | 1 | 1.1 | 0.9
142 | 1 | 0.0022156 | 0.00055529 | 0 | 0 | 1 | 0.99 | -0.19091 | 0.4 | 1 | 1.1 | 0.9
144 | 1 | 0.0022134 | 0.00055472 | 0 | 0 | 1 | 0.98926 | -0.20524 | 0.4 | 1 | 1.1 | 0.9
146 | 1 | 0.0017765 | 0.00044523 | 0 | 0 | 1 | 0.99359 | -0.12169 | 0.4 | 1 | 1.1 | 0.9
172 | 1 | 0 | 0 | 0 | 0 | 1 | 0.98886 | -0.21316 | 0.4 | 1 | 1.1 | 0.9
147 | 1 | 0.0031302 | 0.00078451 | 0 | 0 | 1 | 0.99352 | -0.12315 | 0.4 | 1 | 1.1 | 0.9
171 | 1 | 0.0022147 | 0.00055505 | 0 | 0 | 1 | 0.98871 | -0.21596 | 0.4 | 1 | 1.1 | 0.9
163 | 1 | 0.0022129 | 0.00055459 | 0 | 0 | 1 | 0.98844 | -0.22125 | 0.4 | 1 | 1.1 | 0.9
151 | 1 | 0.0022147 | 0.00055505 | 0 | 0 | 1 | 0.98782 | -0.23327 | 0.4 | 1 | 1.1 | 0.9
153 | 1 | 0.0022147 | 0.00055505 | 0 | 0 | 1 | 0.98812 | -0.22736 | 0.4 | 1 | 1.1 | 0.9
155 | 1 | 0.0022135 | 0.00055475 | 0 | 0 | 1 | 0.9882 | -0.22579 | 0.4 | 1 | 1.1 | 0.9
156 | 1 | 0.0022145 | 0.00055502 | 0 | 0 | 1 | 0.98848 | -0.22048 | 0.4 | 1 | 1.1 | 0.9
157 | 1 | 0.0022135 | 0.00055475 | 0 | 0 | 1 | 0.98758 | -0.23794 | 0.4 | 1 | 1.1 | 0.9
158 | 1 | 0.0017774 | 0.00044546 | 0 | 0 | 1 | 0.98739 | -0.24172 | 0.4 | 1 | 1.1 | 0.9
159 | 1 | 0.0022129 | 0.00055459 | 0 | 0 | 1 | 0.98766 | -0.23631 | 0.4 | 1 | 1.1 | 0.9
160 | 1 | 0.0022146 | 0.00055502 | 0 | 0 | 1 | 0.98732 | -0.24299 | 0.4 | 1 | 1.1 | 0.9
161 | 1 | 0.0022142 | 0.00055492 | 0 | 0 | 1 | 0.98797 | -0.23044 | 0.4 | 1 | 1.1 | 0.9
162 | 1 | 0.0017774 | 0.00044546 | 0 | 0 | 1 | 0.98708 | -0.2476 | 0.4 | 1 | 1.1 | 0.9
168 | 1 | 0.0017755 | 0.00044497 | 0 | 0 | 1 | 0.98695 | -0.25024 | 0.4 | 1 | 1.1 | 0.9
167 | 1 | 0.0017774 | 0.00044547 | 0 | 0 | 1 | 0.98675 | -0.25412 | 0.4 | 1 | 1.1 | 0.9
165 | 1 | 0.0017774 | 0.00044547 | 0 | 0 | 1 | 0.98674 | -0.25421 | 0.4 | 1 | 1.1 | 0.9

## generator_data
GEN_BUS | PG | QG | QMAX | QMIN | VG | MBASE | GEN_STATUS | PMAX | PMIN
89 | 0.20477 | 0.052514 | 10 | -10 | 1 | 100 | 1 | 10 | 0

## branch_data
F_BUS | T_BUS | BR_R | BR_X | BR_B | RATE_A | RATE_B | RATE_C | TAP | SHIFT | BR_STATUS | ANGMIN | ANGMAX | P_in | Q_in | P_out | Q_out
1 | 2 | 2.6423 | 1.6911 | 4.4371e-09 | 0 | 0 | 0 | 0 | 0 | 1 | -90 | 90 | -0.0068188 | -0.001709 | 0.0068202 | 0.0017095
1 | 3 | 0.50439 | 0.32281 | 8.4701e-10 | 0 | 0 | 0 | 0 | 0 | 1 | -90 | 90 | 0.0015166 | 0.00038007 | -0.0015166 | -0.00038014
2 | 4 | 1.0497 | 0.6718 | 1.7627e-09 | 0 | 0 | 0 | 0 | 0 | 1 | -90 | 90 | -0.007554 | -0.0018934 | 0.0075546 | 0.0018937
4 | 5 | 0.91656 | 0.5866 | 1.5392e-09 | 0 | 0 | 0 | 0 | 0 | 1 | -90 | 90 | -0.0075546 | -0.0018937 | 0.0075552 | 0.0018939
36 | 224 | 3.1909 | 2.0422 | 2.1434e-08 | 0 | 0 | 0 | 0 | 0 | 1 | -90 | 90 | 0.020407 | 0.0051216 | -0.020392 | -0.0051141
36 | 34 | 1.2321 | 0.78852 | 8.2759e-09 | 0 | 0 | 0 | 0 | 0 | 1 | -90 | 90 | -0.02069 | -0.0051926 | 0.020696 | 0.0051956
224 | 5 | 4.8259 | 3.0886 | 8.104e-09 | 0 | 0 | 0 | 0 | 0 | 1 | -90 | 90 | 0.013133 | 0.0032947 | -0.013124 | -0.0032895
34 | 37 | 4.1441 | 2.6522 | 6.959e-09 | 0 | 0 | 0 | 0 | 0 | 1 | -90 | 90 | 0.0005695 | 0.00014166 | -0.00056948 | -0.00014231
34 | 32 | 2.2608 | 1.4469 | 1.5186e-08 | 0 | 0 | 0 | 0 | 0 | 1 | -90 | 90 | -0.021265 | -0.0053372 | 0.021277 | 0.0053432
5 | 225 | 3.9402 | 2.5217 | 6.6166e-09 | 0 | 0 | 0 | 0 | 0 | 1 | -90 | 90 | 0.0055683 | 0.0013956 | -0.0055669 | -0.0013953
6 | 7 | 2.9601 | 1.8944 | 4.9707e-09 | 0 | 0 | 0 | 0 | 0 | 1 | -90 | 90 | -0.0048739 | -0.0012216 | 0.0048747 | 0.0012216
7 | 8 | 2.4148 | 1.5455 | 4.0551e-09 | 0 | 0 | 0 | 0 | 0 | 1 | -90 | 90 | 0.004126 | 0.0010339 | -0.0041255 | -0.001034
7 | 9 | 1.9424 | 1.2431 | 3.2618e-09 | 0 | 0 | 0 | 0 | 0 | 1 | -90 | 90 | -0.0090006 | -0.0022556 | 0.0090024 | 0.0022564
9 | 11 | 3.7284 | 2.3862 | 6.261e-09 | 0 | 0 | 0 | 0 | 0 | 1 | -90 | 90 | -0.009482 | -0.0023766 | 0.0094858 | 0.0023784
11 | 23 | 1.2241 | 0.78341 | 8.2222e-09 | 0 | 0 | 0 | 0 | 0 | 1 | -90 | 90 | -0.057512 | -0.014452 | 0.057558 | 0.01448
11 | 35 | 0.9443 | 0.60435 | 6.3429e-09 | 0 | 0 | 0 | 0 | 0 | 1 | -90 | 90 | 0.048027 | 0.012073 | -0.048002 | -0.012058
10 | 19 | 0.69504 | 0.44482 | 4.6686e-09 | 0 | 0 | 0 | 0 | 0 | 1 | -90 | 90 | 0.024233 | 0.0060813 | -0.024229 | -0.0060788
10 | 30 | 0.15879 | 0.10162 | 1.0666e-09 | 0 | 0 | 0 | 0 | 0 | 1 | -90 | 90 | -0.024233 | -0.0060813 | 0.024234 | 0.0060819
19 | 16 | 0.77626 | 0.4968 | 5.2142e-09 | 0 | 0 | 0 | 0 | 0 | 1 | -90 | 90 | 0.023731 | 0.0059542 | -0.023727 | -0.0059516
30 | 31 | 0.20362 | 0.13032 | 1.3677e-09 | 0 | 0 | 0 | 0 | 0 | 1 | -90 | 90 | -0.02569 | -0.0064467 | 0.025692 | 0.0064476
23 | 26 | 0.34264 | 0.21929 | 2.3015e-09 | 0 | 0 | 0 | 0 | 0 | 1 | -90 | 90 | -0.059237 | -0.0149 | 0.059251 | 0.014908
23 | 22 | 2.9582 | 1.8932 | 4.9675e-09 | 0 | 0 | 0 | 0 | 0 | 1 | -90 | 90 | 0.0016795 | 0.00041994 | -0.0016794 | -0.00042035
35 | 33 | 0.10275 | 0.065761 | 6.9019e-10 | 0 | 0 | 0 | 0 | 0 | 1 | -90 | 90 | 0.047801 | 0.012008 | -0.047798 | -0.012006
16 | 14 | 0.94381 | 0.60404 | 6.3397e-09 | 0 | 0 | 0 | 0 | 0 | 1 | -90 | 90 | 0.02144 | 0.0053785 | -0.021435 | -0.005376
31 | 32 | 0.56169 | 0.35948 | 3.7729e-09 | 0 | 0 | 0 | 0 | 0 | 1 | -90 | 90 | -0.026273 | -0.0065933 | 0.026277 | 0.0065957
26 | 27 | 0.48199 | 0.30847 | 3.2376e-09 | 0 | 0 | 0 | 0 | 0 | 1 | -90 | 90 | -0.059251 | -0.014908 | 0.05927 | 0.01492
22 | 21 | 3.7489 | 2.3993 | 6.2954e-09 | 0 | 0 | 0 | 0 | 0 | 1 | -90 | 90 | 0.00087974 | 0.00021991 | -0.00087971 | -0.00022049
27 | 85 | 2.4225 | 1.5504 | 4.068e-09 | 0 | 0 | 0 | 0 | 0 | 1 | -90 | 90 | 0.0036025 | 0.00090267 | -0.0036021 | -0.00090284
27 | 88 | 1.0049 | 0.64312 | 6.7499e-09 | 0 | 0 | 0 | 0 | 0 | 1 | -90 | 90 | -0.062872 | -0.015823 | 0.062917 | 0.01585
88 | 91 | 0.99332 | 0.63572 | 6.6722e-09 | 0 | 0 | 0 | 0 | 0 | 1 | -90 | 90 | -0.064226 | -0.016176 | 0.064271 | 0.016204
88 | 87 | 5.9552 | 3.8113 | 1e-08 | 0 | 0 | 0 | 0 | 0 | 1 | -90 | 90 | 0.001309 | 0.00032533 | -0.0013089 | -0.00032621
33 | 32 | 0.66888 | 0.42808 | 4.4929e-09 | 0 | 0 | 0 | 0 | 0 | 1 | -90 | 90 | 0.047571 | 0.011949 | -0.047554 | -0.011939
12 | 13 | 0.61482 | 0.39348 | 4.1298e-09 | 0 | 0 | 0 | 0 | 0 | 1 | -90 | 90 | 0.018934 | 0.0047489 | -0.018932 | -0.0047477
12 | 14 | 0.50869 | 0.32556 | 3.4169e-09 | 0 | 0 | 0 | 0 | 0 | 1 | -90 | 90 | -0.019762 | -0.0049564 | 0.019765 | 0.0049575
13 | 15 | 0.19433 | 0.12437 | 1.3053e-09 | 0 | 0 | 0 | 0 | 0 | 1 | -90 | 90 | 0.017959 | 0.0045039 | -0.017959 | -0.0045036
14 | 17 | 2.0129 | 1.2883 | 3.3803e-09 | 0 | 0 | 0 | 0 | 0 | 1 | -90 | 90 | 0.0016708 | 0.00041848 | -0.0016708 | -0.00041876
15 | 18 | 0.71801 | 0.45952 | 4.8229e-09 | 0 | 0 | 0 | 0 | 0 | 1 | -90 | 90 | 0.017041 | 0.0042735 | -0.017038 | -0.0042725
18 | 20 | 1.4185 | 0.90785 | 4.7641e-09 | 0 | 0 | 0 | 0 | 0 | 1 | -90 | 90 | 0.014397 | 0.0036121 | -0.014394 | -0.0036104
18 | 28 | 0.59251 | 0.37921 | 9.9498e-10 | 0 | 0 | 0 | 0 | 0 | 1 | -90 | 90 | 0.002641 | 0.00066043 | -0.002641 | -0.0006605
20 | 29 | 0.060325 | 0.038608 | 1.013e-10 | 0 | 0 | 0 | 0 | 0 | 1 | -90 | 90 | 0.014394 | 0.0036104 | -0.014394 | -0.0036103
28 | 25 | 7.9351 | 5.0784 | 1.3325e-08 | 0 | 0 | 0 | 0 | 0 | 1 | -90 | 90 | 0.001086 | 0.00027074 | -0.0010859 | -0.00027193
29 | 42 | 2.5035 | 1.6022 | 4.2041e-09 | 0 | 0 | 0 | 0 | 0 | 1 | -90 | 90 | 0.013016 | 0.003265 | -0.013011 | -0.0032623
25 | 24 | 1.5341 | 0.98184 | 2.5762e-09 | 0 | 0 | 0 | 0 | 0 | 1 | -90 | 90 | 0.0010859 | 0.00027193 | -0.0010858 | -0.00027216
42 | 41 | 3.0535 | 1.9543 | 5.1277e-09 | 0 | 0 | 0 | 0 | 0 | 1 | -90 | 90 | 0.011189 | 0.0028057 | -0.011185 | -0.0028034
92 | 93 | 3.7636 | 2.4087 | 6.32e-09 | 0 | 0 | 0 | 0 | 0 | 1 | -90 | 90 | -0.0003685 | -9.2361e-05 | 0.00036851 | 9.1763e-05
93 | 86 | 6.2997 | 4.0318 | 1.0579e-08 | 0 | 0 | 0 | 0 | 0 | 1 | -90 | 90 | -0.00056136 | -0.0001401 | 0.00056138 | 0.0001391
91 | 95 | 3.7317 | 2.3883 | 2.5066e-08 | 0 | 0 | 0 | 0 | 0 | 1 | -90 | 90 | -0.064364 | -0.016227 | 0.064536 | 0.016335
87 | 86 | 1.6345 | 1.0461 | 2.7447e-09 | 0 | 0 | 0 | 0 | 0 | 1 | -90 | 90 | 0.0010924 | 0.00027194 | -0.0010924 | -0.00027219
41 | 40 | 0.6867 | 0.43949 | 1.1532e-09 | 0 | 0 | 0 | 0 | 0 | 1 | -90 | 90 | 0.0093559 | 0.002345 | -0.0093552 | -0.0023446
37 | 78 | 2.7341 | 1.7499 | 4.5914e-09 | 0 | 0 | 0 | 0 | 0 | 1 | -90 | 90 | 0.00056948 | 0.00014231 | -0.00056947 | -0.00014273
38 | 39 | 1.7976 | 1.1505 | 3.0187e-09 | 0 | 0 | 0 | 0 | 0 | 1 | -90 | 90 | -0.0028708 | -0.00071957 | 0.002871 | 0.00071939
39 | 40 | 0.34715 | 0.22218 | 5.8297e-10 | 0 | 0 | 0 | 0 | 0 | 1 | -90 | 90 | -0.0064769 | -0.0016232 | 0.006477 | 0.0016232
95 | 96 | 0.12656 | 0.081002 | 8.5015e-10 | 0 | 0 | 0 | 0 | 0 | 1 | -90 | 90 | -0.06535 | -0.016539 | 0.065356 | 0.016543
89 | 90 | 0.37769 | 0.24172 | 2.537e-09 | 0 | 0 | 0 | 0 | 0 | 1 | -90 | 90 | 0.20477 | 0.052514 | -0.2046 | -0.052406
90 | 94 | 0.56174 | 0.35951 | 3.7733e-09 | 0 | 0 | 0 | 0 | 0 | 1 | -90 | 90 | 0.20388 | 0.052226 | -0.20363 | -0.052067
94 | 145 | 1.0981 | 0.70276 | 7.3757e-09 | 0 | 0 | 0 | 0 | 0 | 1 | -90 | 90 | 0.20161 | 0.05156 | -0.20114 | -0.051255
145 | 150 | 5.148 | 3.2947 | 8.6448e-09 | 0 | 0 | 0 | 0 | 0 | 1 | -90 | 90 | 0.0058984 | 0.001478 | -0.0058965 | -0.0014776
145 | 143 | 0.58709 | 0.37574 | 3.9435e-09 | 0 | 0 | 0 | 0 | 0 | 1 | -90 | 90 | 0.19524 | 0.049777 | -0.195 | -0.049624
96 | 100 | 6.0025 | 3.8416 | 4.0319e-08 | 0 | 0 | 0 | 0 | 0 | 1 | -90 | 90 | -0.066079 | -0.016724 | 0.06637 | 0.016906
100 | 138 | 6.9169 | 4.4268 | 4.6461e-08 | 0 | 0 | 0 | 0 | 0 | 1 | -90 | 90 | -0.070352 | -0.017903 | 0.070728 | 0.018139
150 | 125 | 1.291 | 0.82627 | 2.168e-09 | 0 | 0 | 0 | 0 | 0 | 1 | -90 | 90 | 0.0028936 | 0.00072503 | -0.0028935 | -0.00072517
143 | 146 | 0.20914 | 0.13385 | 1.4048e-09 | 0 | 0 | 0 | 0 | 0 | 1 | -90 | 90 | 0.10212 | 0.026112 | -0.1021 | -0.026097
143 | 141 | 0.96766 | 0.6193 | 1.625e-09 | 0 | 0 | 0 | 0 | 0 | 1 | -90 | 90 | 0.092874 | 0.023512 | -0.092785 | -0.023454
138 | 137 | 0.25504 | 0.16323 | 1.7131e-09 | 0 | 0 | 0 | 0 | 0 | 1 | -90 | 90 | -0.072957 | -0.018698 | 0.072971 | 0.018707
97 | 98 | 7.0939 | 4.5401 | 1.1913e-08 | 0 | 0 | 0 | 0 | 0 | 1 | -90 | 90 | -0.0032519 | -0.00081502 | 0.0032527 | 0.0008144
98 | 99 | 1.5306 | 0.97958 | 2.5703e-09 | 0 | 0 | 0 | 0 | 0 | 1 | -90 | 90 | -0.0050393 | -0.0012622 | 0.0050397 | 0.0012622
99 | 170 | 1.3678 | 0.87539 | 2.2969e-09 | 0 | 0 | 0 | 0 | 0 | 1 | -90 | 90 | -0.0084855 | -0.0021258 | 0.0084866 | 0.0021263
170 | 173 | 2.4831 | 1.5892 | 4.1698e-09 | 0 | 0 | 0 | 0 | 0 | 1 | -90 | 90 | -0.010745 | -0.0026924 | 0.010748 | 0.002694
173 | 174 | 2.5428 | 1.6274 | 4.2701e-09 | 0 | 0 | 0 | 0 | 0 | 1 | -90 | 90 | -0.011378 | -0.0028519 | 0.011382 | 0.0028538
137 | 136 | 0.63074 | 0.40367 | 4.2367e-09 | 0 | 0 | 0 | 0 | 0 | 1 | -90 | 90 | -0.074833 | -0.019174 | 0.074871 | 0.019198
101 | 102 | 8.6888 | 5.5609 | 1.4591e-08 | 0 | 0 | 0 | 0 | 0 | 1 | -90 | 90 | -0.0017767 | -0.0004453 | 0.001777 | 0.00044407
102 | 103 | 6.4854 | 4.1507 | 1.0891e-08 | 0 | 0 | 0 | 0 | 0 | 1 | -90 | 90 | -0.0036576 | -0.00091538 | 0.0036585 | 0.00091493
103 | 124 | 5.0695 | 3.2445 | 8.5131e-09 | 0 | 0 | 0 | 0 | 0 | 1 | -90 | 90 | 0.021802 | 0.0054907 | -0.021776 | -0.0054746
103 | 154 | 1.3852 | 0.88651 | 2.3261e-09 | 0 | 0 | 0 | 0 | 0 | 1 | -90 | 90 | -0.025461 | -0.0064056 | 0.02547 | 0.0064116
124 | 121 | 0.63066 | 0.40362 | 1.059e-09 | 0 | 0 | 0 | 0 | 0 | 1 | -90 | 90 | 0.021776 | 0.0054747 | -0.021772 | -0.0054727
154 | 152 | 2.1951 | 1.4049 | 3.6862e-09 | 0 | 0 | 0 | 0 | 0 | 1 | -90 | 90 | -0.028482 | -0.0071664 | 0.028502 | 0.0071785
121 | 119 | 0.63119 | 0.40396 | 1.0599e-09 | 0 | 0 | 0 | 0 | 0 | 1 | -90 | 90 | 0.020585 | 0.0051751 | -0.020582 | -0.0051733
152 | 151 | 0.73105 | 0.46787 | 1.2276e-09 | 0 | 0 | 0 | 0 | 0 | 1 | -90 | 90 | -0.030715 | -0.0077333 | 0.030722 | 0.0077379
104 | 105 | 1.4772 | 0.94543 | 2.4807e-09 | 0 | 0 | 0 | 0 | 0 | 1 | -90 | 90 | -0.014607 | -0.003667 | 0.014611 | 0.003669
104 | 106 | 0.72033 | 0.46101 | 1.2096e-09 | 0 | 0 | 0 | 0 | 0 | 1 | -90 | 90 | 0.013871 | 0.0034825 | -0.013869 | -0.0034817
105 | 107 | 1.4995 | 0.95968 | 2.5181e-09 | 0 | 0 | 0 | 0 | 0 | 1 | -90 | 90 | -0.015097 | -0.0037909 | 0.015101 | 0.0037931
106 | 108 | 3.0028 | 1.9218 | 5.0425e-09 | 0 | 0 | 0 | 0 | 0 | 1 | -90 | 90 | 0.012265 | 0.0030795 | -0.01226 | -0.0030768
107 | 109 | 1.1605 | 0.74273 | 1.9488e-09 | 0 | 0 | 0 | 0 | 0 | 1 | -90 | 90 | -0.015685 | -0.0039395 | 0.015688 | 0.0039413
108 | 110 | 2.7817 | 1.7803 | 4.6713e-09 | 0 | 0 | 0 | 0 | 0 | 1 | -90 | 90 | 0.011393 | 0.0028595 | -0.011389 | -0.0028574
109 | 169 | 3.6671 | 2.3469 | 6.158e-09 | 0 | 0 | 0 | 0 | 0 | 1 | -90 | 90 | 0.00030792 | 7.6578e-05 | -0.00030791 | -7.7171e-05
109 | 123 | 1.8809 | 1.2038 | 3.1586e-09 | 0 | 0 | 0 | 0 | 0 | 1 | -90 | 90 | -0.015996 | -0.0040179 | 0.016001 | 0.004021
110 | 174 | 4.8425 | 3.0992 | 8.1319e-09 | 0 | 0 | 0 | 0 | 0 | 1 | -90 | 90 | 0.011389 | 0.0028574 | -0.011382 | -0.0028538
123 | 120 | 2.5349 | 1.6223 | 4.2568e-09 | 0 | 0 | 0 | 0 | 0 | 1 | -90 | 90 | -0.017218 | -0.004326 | 0.017227 | 0.0043309
120 | 118 | 0.94811 | 0.60679 | 1.5921e-09 | 0 | 0 | 0 | 0 | 0 | 1 | -90 | 90 | -0.017227 | -0.0043309 | 0.01723 | 0.0043327
111 | 112 | 0.3495 | 0.22368 | 2.3476e-09 | 0 | 0 | 0 | 0 | 0 | 1 | -90 | 90 | 0.084779 | 0.02172 | -0.084752 | -0.021703
111 | 113 | 0.1582 | 0.10125 | 1.0626e-09 | 0 | 0 | 0 | 0 | 0 | 1 | -90 | 90 | -0.086857 | -0.02224 | 0.086869 | 0.022249
112 | 114 | 0.35878 | 0.22962 | 2.41e-09 | 0 | 0 | 0 | 0 | 0 | 1 | -90 | 90 | 0.083145 | 0.0213 | -0.083118 | -0.021283
113 | 115 | 0.4818 | 0.30835 | 3.2363e-09 | 0 | 0 | 0 | 0 | 0 | 1 | -90 | 90 | -0.088445 | -0.022644 | 0.088486 | 0.022669
114 | 116 | 0.14915 | 0.095457 | 1.0019e-09 | 0 | 0 | 0 | 0 | 0 | 1 | -90 | 90 | 0.081289 | 0.020825 | -0.081279 | -0.020818
115 | 117 | 0.065092 | 0.041659 | 4.3723e-10 | 0 | 0 | 0 | 0 | 0 | 1 | -90 | 90 | -0.091616 | -0.023454 | 0.091622 | 0.023458
116 | 135 | 0.47324 | 0.30287 | 3.1788e-09 | 0 | 0 | 0 | 0 | 0 | 1 | -90 | 90 | 0.07889 | 0.020219 | -0.078858 | -0.020199
117 | 149 | 0.12342 | 0.078987 | 8.29e-10 | 0 | 0 | 0 | 0 | 0 | 1 | -90 | 90 | -0.092822 | -0.023758 | 0.092834 | 0.023766
135 | 136 | 0.088681 | 0.056756 | 5.9568e-10 | 0 | 0 | 0 | 0 | 0 | 1 | -90 | 90 | 0.076654 | 0.019647 | -0.076648 | -0.019643
149 | 148 | 0.065132 | 0.041684 | 4.375e-10 | 0 | 0 | 0 | 0 | 0 | 1 | -90 | 90 | -0.095966 | -0.024551 | 0.095972 | 0.024555
148 | 147 | 0.11767 | 0.075312 | 7.9043e-10 | 0 | 0 | 0 | 0 | 0 | 1 | -90 | 90 | -0.097173 | -0.024855 | 0.097184 | 0.024863
118 | 119 | 0.31632 | 0.20245 | 5.3119e-10 | 0 | 0 | 0 | 0 | 0 | 1 | -90 | 90 | -0.018937 | -0.0047605 | 0.018938 | 0.0047613
126 | 127 | 0.63212 | 0.40455 | 1.0615e-09 | 0 | 0 | 0 | 0 | 0 | 1 | -90 | 90 | 0.0088847 | 0.0022267 | -0.0088841 | -0.0022265
126 | 128 | 0.10068 | 0.064432 | 1.6906e-10 | 0 | 0 | 0 | 0 | 0 | 1 | -90 | 90 | -0.010659 | -0.0026714 | 0.010659 | 0.0026715
127 | 129 | 0.12347 | 0.079021 | 2.0734e-10 | 0 | 0 | 0 | 0 | 0 | 1 | -90 | 90 | 0.0071074 | 0.0017812 | -0.0071073 | -0.0017812
128 | 130 | 0.63213 | 0.40456 | 1.0615e-09 | 0 | 0 | 0 | 0 | 0 | 1 | -90 | 90 | -0.012436 | -0.0031168 | 0.012437 | 0.0031174
129 | 131 | 0.63222 | 0.40462 | 1.0617e-09 | 0 | 0 | 0 | 0 | 0 | 1 | -90 | 90 | 0.0053306 | 0.0013359 | -0.0053304 | -0.0013359
130 | 132 | 0.56581 | 0.36212 | 9.5015e-10 | 0 | 0 | 0 | 0 | 0 | 1 | -90 | 90 | -0.014214 | -0.0035628 | 0.014216 | 0.0035635
131 | 133 | 0.56985 | 0.3647 | 9.5692e-10 | 0 | 0 | 0 | 0 | 0 | 1 | -90 | 90 | 0.003553 | 0.00089038 | -0.0035529 | -0.00089042
132 | 166 | 0.75294 | 0.48188 | 1.2644e-09 | 0 | 0 | 0 | 0 | 0 | 1 | -90 | 90 | -0.015992 | -0.0040088 | 0.015994 | 0.0040101
133 | 134 | 0.19948 | 0.12767 | 3.3498e-10 | 0 | 0 | 0 | 0 | 0 | 1 | -90 | 90 | 0.0017762 | 0.00044513 | -0.0017762 | -0.00044515
166 | 164 | 0.0029207 | 0.0018693 | 4.9047e-12 | 0 | 0 | 0 | 0 | 0 | 1 | -90 | 90 | -0.017772 | -0.0044555 | 0.017772 | 0.0044555
164 | 165 | 0.73262 | 0.46888 | 1.2303e-09 | 0 | 0 | 0 | 0 | 0 | 1 | -90 | 90 | -0.019549 | -0.0049008 | 0.019552 | 0.0049027
139 | 140 | 0.73139 | 0.46809 | 1.2282e-09 | 0 | 0 | 0 | 0 | 0 | 1 | -90 | 90 | 0.08829 | 0.022302 | -0.088228 | -0.022263
139 | 141 | 0.75417 | 0.48267 | 1.2665e-09 | 0 | 0 | 0 | 0 | 0 | 1 | -90 | 90 | -0.090504 | -0.022857 | 0.090571 | 0.022899
140 | 142 | 1.2242 | 0.78348 | 2.0557e-09 | 0 | 0 | 0 | 0 | 0 | 1 | -90 | 90 | 0.086015 | 0.021708 | -0.085917 | -0.021645
142 | 144 | 0.75433 | 0.48277 | 1.2667e-09 | 0 | 0 | 0 | 0 | 0 | 1 | -90 | 90 | 0.083701 | 0.02109 | -0.083644 | -0.021053
144 | 172 | 0.42736 | 0.27351 | 7.1766e-10 | 0 | 0 | 0 | 0 | 0 | 1 | -90 | 90 | 0.08143 | 0.020499 | -0.081399 | -0.020479
146 | 147 | 0.065132 | 0.041684 | 4.3749e-10 | 0 | 0 | 0 | 0 | 0 | 1 | -90 | 90 | 0.10032 | 0.025652 | -0.10031 | -0.025648
172 | 171 | 0.29414 | 0.18825 | 4.9395e-10 | 0 | 0 | 0 | 0 | 0 | 1 | -90 | 90 | 0.04183 | 0.010535 | -0.041824 | -0.010532
172 | 163 | 0.89718 | 0.57419 | 1.5066e-09 | 0 | 0 | 0 | 0 | 0 | 1 | -90 | 90 | 0.039569 | 0.0099439 | -0.039554 | -0.0099342
171 | 156 | 0.50145 | 0.32093 | 8.4207e-10 | 0 | 0 | 0 | 0 | 0 | 1 | -90 | 90 | 0.03961 | 0.0099767 | -0.039601 | -0.0099713
163 | 161 | 1.0791 | 0.69063 | 1.8121e-09 | 0 | 0 | 0 | 0 | 0 | 1 | -90 | 90 | 0.037341 | 0.0093796 | -0.037325 | -0.0093693
151 | 153 | 0.78713 | 0.50377 | 1.3218e-09 | 0 | 0 | 0 | 0 | 0 | 1 | -90 | 90 | -0.032937 | -0.008293 | 0.032946 | 0.0082988
153 | 155 | 0.19572 | 0.12526 | 3.2867e-10 | 0 | 0 | 0 | 0 | 0 | 1 | -90 | 90 | -0.035161 | -0.0088539 | 0.035164 | 0.0088555
155 | 156 | 0.62434 | 0.39958 | 1.0484e-09 | 0 | 0 | 0 | 0 | 0 | 1 | -90 | 90 | -0.037377 | -0.0094103 | 0.037387 | 0.0094162
157 | 158 | 0.53976 | 0.34545 | 9.064e-10 | 0 | 0 | 0 | 0 | 0 | 1 | -90 | 90 | 0.030672 | 0.0076973 | -0.030666 | -0.0076939
157 | 159 | 0.21566 | 0.13802 | 3.6216e-10 | 0 | 0 | 0 | 0 | 0 | 1 | -90 | 90 | -0.032886 | -0.0082521 | 0.032888 | 0.0082537
158 | 160 | 0.19281 | 0.1234 | 3.2379e-10 | 0 | 0 | 0 | 0 | 0 | 1 | -90 | 90 | 0.028889 | 0.0072484 | -0.028887 | -0.0072473
159 | 161 | 0.73262 | 0.46887 | 1.2303e-09 | 0 | 0 | 0 | 0 | 0 | 1 | -90 | 90 | -0.035101 | -0.0088082 | 0.035111 | 0.0088144
160 | 162 | 0.75507 | 0.48324 | 1.268e-09 | 0 | 0 | 0 | 0 | 0 | 1 | -90 | 90 | 0.026673 | 0.0066923 | -0.026667 | -0.0066887
162 | 168 | 0.46268 | 0.29612 | 7.7697e-10 | 0 | 0 | 0 | 0 | 0 | 1 | -90 | 90 | 0.024889 | 0.0062432 | -0.024886 | -0.0062413
168 | 167 | 0.73295 | 0.46909 | 1.2308e-09 | 0 | 0 | 0 | 0 | 0 | 1 | -90 | 90 | 0.023111 | 0.0057963 | -0.023107 | -0.0057937
167 | 165 | 0.020013 | 0.012809 | 3.3608e-11 | 0 | 0 | 0 | 0 | 0 | 1 | -90 | 90 | 0.021329 | 0.0053482 | -0.021329 | -0.0053481