## bus_data
BUS_I | BUS_TYPE | Pd | Qd | Gs | Bs | area | Vm | Va | baseKV | zone | Vmax | Vmin
8 | 1 | 0.00053218 | 0.00013338 | 0 | 0 | 1 | 0.99851 | -0.028668 | 0.4 | 1 | 1.1 | 0.9
9 | 1 | 0 | 0 | 0 | 0 | 1 | 0.99853 | -0.028387 | 0.4 | 1 | 1.1 | 0.9
10 | 1 | 0 | 0 | 0 | 0 | 1 | 0.9985 | -0.02883 | 0.4 | 1 | 1.1 | 0.9
11 | 1 | 0.0017328 | 0.00043428 | 0 | 0 | 1 | 0.99886 | -0.0219 | 0.4 | 1 | 1.1 | 0.9
12 | 1 | 0.0025314 | 0.00063443 | 0 | 0 | 1 | 0.9985 | -0.028837 | 0.4 | 1 | 1.1 | 0.9
13 | 1 | 0.00025773 | 6.4594e-05 | 0 | 0 | 1 | 0.9985 | -0.028924 | 0.4 | 1 | 1.1 | 0.9
14 | 1 | 0 | 0 | 0 | 0 | 1 | 0.99906 | -0.01819 | 0.4 | 1 | 1.1 | 0.9
228 | 1 | 0.00030358 | 7.6084e-05 | 0 | 0 | 1 | 0.9985 | -0.028915 | 0.4 | 1 | 1.1 | 0.9
15 | 1 | 0 | 0 | 0 | 0 | 1 | 0.99987 | -0.0024847 | 0.4 | 1 | 1.1 | 0.9
234 | 3 | 0.00023177 | 5.8086e-05 | 0 | 0 | 1 | 1 | 0 | 0.4 | 1 | 1.1 | 0.9
16 | 1 | 0.00015365 | 3.851e-05 | 0 | 0 | 1 | 0.99915 | -0.016923 | 0.4 | 1 | 1.1 | 0.9
17 | 1 | 0 | 0 | 0 | 0 | 1 | 0.99916 | -0.016723 | 0.4 | 1 | 1.1 | 0.9
19 | 1 | 0.00045242 | 0.00011339 | 0 | 0 | 1 | 0.99918 | -0.016441 | 0.4 | 1 | 1.1 | 0.9
24 | 1 | 0 | 0 | 0 | 0 | 1 | 0.99898 | -0.020392 | 0.4 | 1 | 1.1 | 0.9
20 | 1 | 0.00053715 | 0.00013462 | 0 | 0 | 1 | 0.99862 | -0.02766 | 0.4 | 1 | 1.1 | 0.9
21 | 1 | 0 | 0 | 0 | 0 | 1 | 0.99861 | -0.027951 | 0.4 | 1 | 1.1 | 0.9
23 | 1 | 0 | 0 | 0 | 0 | 1 | 0.99883 | -0.023398 | 0.4 | 1 | 1.1 | 0.9
220 | 1 | 0.00010789 | 2.704e-05 | 0 | 0 | 1 | 0.99855 | -0.029272 | 0.4 | 1 | 1.1 | 0.9
22 | 1 | 0 | 0 | 0 | 0 | 1 | 0.99885 | -0.022957 | 0.4 | 1 | 1.1 | 0.9
235 | 1 | 0.00085027 | 0.0002131 | 0 | 0 | 1 | 0.99872 | -0.025471 | 0.4 | 1 | 1.1 | 0.9

## generator_data
GEN_BUS | PG | QG | QMAX | QMIN | VG | MBASE | GEN_STATUS | PMAX | PMIN
234 | 0.0076999 | 0.0018997 | 10 | -10 | 1 | 100 | 1 | 10 | 0

## branch_data
F_BUS | T_BUS | BR_R | BR_X | BR_B | RATE_A | RATE_B | RATE_C | TAP | SHIFT | BR_STATUS | ANGMIN | ANGMAX | P_in | Q_in | P_out | Q_out
8 | 9 | 1.5871 | 1.0157 | 2.6652e-09 | 0 | 0 | 0 | 0 | 0 | 1 | -90 | 90 | -0.00078992 | -0.00019723 | 0.00078993 | 0.00019697
8 | 10 | 2.7815 | 1.7801 | 4.6708e-09 | 0 | 0 | 0 | 0 | 0 | 1 | -90 | 90 | 0.00025774 | 6.3857e-05 | -0.00025773 | -6.4321e-05
9 | 11 | 7.9889 | 5.1129 | 1.3416e-08 | 0 | 0 | 0 | 0 | 0 | 1 | -90 | 90 | -0.003625 | -0.00090722 | 0.0036261 | 0.0009066
9 | 12 | 0.70892 | 0.45371 | 1.1905e-09 | 0 | 0 | 0 | 0 | 0 | 1 | -90 | 90 | 0.0028351 | 0.00071025 | -0.002835 | -0.00071033
10 | 13 | 1.6343 | 1.046 | 2.7445e-09 | 0 | 0 | 0 | 0 | 0 | 1 | -90 | 90 | 0.00025773 | 6.4321e-05 | -0.00025773 | -6.4594e-05
11 | 14 | 3.0936 | 1.9799 | 5.1949e-09 | 0 | 0 | 0 | 0 | 0 | 1 | -90 | 90 | -0.0053589 | -0.0013409 | 0.0053598 | 0.001341
12 | 228 | 1.1416 | 0.73065 | 1.9171e-09 | 0 | 0 | 0 | 0 | 0 | 1 | -90 | 90 | 0.00030358 | 7.5894e-05 | -0.00030358 | -7.6084e-05
14 | 15 | 13.0984 | 8.383 | 2.1996e-08 | 0 | 0 | 0 | 0 | 0 | 1 | -90 | 90 | -0.0053598 | -0.001341 | 0.0053638 | 0.0013413
15 | 234 | 2.073 | 1.3267 | 3.4811e-09 | 0 | 0 | 0 | 0 | 0 | 1 | -90 | 90 | -0.0053638 | -0.0013413 | 0.0053645 | 0.0013414
234 | 19 | 33.9989 | 21.7593 | 5.7093e-08 | 0 | 0 | 0 | 0 | 0 | 1 | -90 | 90 | 0.0021037 | 0.00050019 | -0.0021021 | -0.00050488
16 | 17 | 5.7912 | 3.7064 | 9.725e-09 | 0 | 0 | 0 | 0 | 0 | 1 | -90 | 90 | -0.00015365 | -3.851e-05 | 0.00015366 | 3.754e-05
17 | 19 | 7.9941 | 5.1162 | 1.3424e-08 | 0 | 0 | 0 | 0 | 0 | 1 | -90 | 90 | -0.00015366 | -3.754e-05 | 0.00015366 | 3.6201e-05
19 | 24 | 11.4489 | 7.3273 | 1.9226e-08 | 0 | 0 | 0 | 0 | 0 | 1 | -90 | 90 | 0.001496 | 0.00035529 | -0.0014957 | -0.00035704
24 | 22 | 7.4501 | 4.768 | 1.2511e-08 | 0 | 0 | 0 | 0 | 0 | 1 | -90 | 90 | 0.0014957 | 0.00035704 | -0.0014956 | -0.00035817
20 | 21 | 9.9076 | 6.3409 | 1.6638e-08 | 0 | 0 | 0 | 0 | 0 | 1 | -90 | 90 | 0.0001079 | 1.7053e-05 | -0.0001079 | -1.8712e-05
20 | 23 | 28.1544 | 18.0188 | 4.7279e-08 | 0 | 0 | 0 | 0 | 0 | 1 | -90 | 90 | -0.00064504 | -0.00015167 | 0.00064517 | 0.00014704
21 | 220 | 49.7595 | 31.8461 | 8.356e-08 | 0 | 0 | 0 | 0 | 0 | 1 | -90 | 90 | 0.0001079 | 1.8712e-05 | -0.00010789 | -2.704e-05
23 | 235 | 10.8715 | 6.9577 | 1.8256e-08 | 0 | 0 | 0 | 0 | 0 | 1 | -90 | 90 | 0.00085035 | 0.00021133 | -0.00085027 | -0.0002131
23 | 22 | 1.2837 | 0.8216 | 2.1558e-09 | 0 | 0 | 0 | 0 | 0 | 1 | -90 | 90 | -0.0014955 | -0.00035837 | 0.0014956 | 0.00035817