## bus_data
BUS_I | BUS_TYPE | Pd | Qd | Gs | Bs | area | Vm | Va | baseKV | zone | Vmax | Vmin
35 | 1 | 0.0021117 | 0.00052924 | 0 | 0 | 1 | 0.98231 | -0.33803 | 0.4 | 1 | 1.1 | 0.9
36 | 1 | 0 | 0 | 0 | 0 | 1 | 0.98236 | -0.337 | 0.4 | 1 | 1.1 | 0.9
63 | 1 | 0.0014008 | 0.00035107 | 0 | 0 | 1 | 0.98304 | -0.32367 | 0.4 | 1 | 1.1 | 0.9
50 | 1 | 0.0024808 | 0.00062174 | 0 | 0 | 1 | 0.97135 | -0.55232 | 0.4 | 1 | 1.1 | 0.9
51 | 1 | 0.0028906 | 0.00072445 | 0 | 0 | 1 | 0.97137 | -0.55198 | 0.4 | 1 | 1.1 | 0.9
52 | 1 | 0.0023859 | 0.00059796 | 0 | 0 | 1 | 0.97134 | -0.55259 | 0.4 | 1 | 1.1 | 0.9
53 | 1 | 0.0016423 | 0.0004116 | 0 | 0 | 1 | 0.9712 | -0.55533 | 0.4 | 1 | 1.1 | 0.9
55 | 1 | 0.0017919 | 0.00044909 | 0 | 0 | 1 | 0.97196 | -0.54036 | 0.4 | 1 | 1.1 | 0.9
134 | 1 | 0.0027528 | 0.00068991 | 0 | 0 | 1 | 0.97118 | -0.55572 | 0.4 | 1 | 1.1 | 0.9
54 | 1 | 0.0021016 | 0.00052672 | 0 | 0 | 1 | 0.97293 | -0.52106 | 0.4 | 1 | 1.1 | 0.9
56 | 1 | 0 | 0 | 0 | 0 | 1 | 0.97614 | -0.45792 | 0.4 | 1 | 1.1 | 0.9
57 | 1 | 0.000971 | 0.00024335 | 0 | 0 | 1 | 0.97158 | -0.54777 | 0.4 | 1 | 1.1 | 0.9
58 | 1 | 0.0017152 | 0.00042988 | 0 | 0 | 1 | 0.97549 | -0.47072 | 0.4 | 1 | 1.1 | 0.9
59 | 1 | 0.002843 | 0.00071253 | 0 | 0 | 1 | 0.97735 | -0.43421 | 0.4 | 1 | 1.1 | 0.9
88 | 1 | 0.0013472 | 0.00033763 | 0 | 0 | 1 | 0.97142 | -0.55102 | 0.4 | 1 | 1.1 | 0.9
144 | 1 | 0.0035067 | 0.00087886 | 0 | 0 | 1 | 0.97535 | -0.47348 | 0.4 | 1 | 1.1 | 0.9
192 | 1 | 0.0010615 | 0.00026604 | 0 | 0 | 1 | 0.97835 | -0.41481 | 0.4 | 1 | 1.1 | 0.9
60 | 1 | 0.0012729 | 0.00031902 | 0 | 0 | 1 | 0.98326 | -0.31943 | 0.4 | 1 | 1.1 | 0.9
61 | 1 | 0.00055921 | 0.00014015 | 0 | 0 | 1 | 0.98313 | -0.32188 | 0.4 | 1 | 1.1 | 0.9
62 | 1 | 0 | 0 | 0 | 0 | 1 | 0.98373 | -0.31025 | 0.4 | 1 | 1.1 | 0.9
64 | 1 | 0 | 0 | 0 | 0 | 1 | 0.98508 | -0.28414 | 0.4 | 1 | 1.1 | 0.9
65 | 1 | 0.0010643 | 0.00026675 | 0 | 0 | 1 | 0.98287 | -0.32688 | 0.4 | 1 | 1.1 | 0.9
152 | 1 | 0.0014138 | 0.00035432 | 0 | 0 | 1 | 0.98481 | -0.28931 | 0.4 | 1 | 1.1 | 0.9
175 | 1 | 0 | 0 | 0 | 0 | 1 | 0.98831 | -0.22193 | 0.4 | 1 | 1.1 | 0.9
78 | 1 | 0.0011986 | 0.00030039 | 0 | 0 | 1 | 0.98163 | -0.35097 | 0.4 | 1 | 1.1 | 0.9
66 | 1 | 0.0025922 | 0.00064966 | 0 | 0 | 1 | 0.97019 | -0.57648 | 0.4 | 1 | 1.1 | 0.9
151 | 1 | 0.0031485 | 0.0007891 | 0 | 0 | 1 | 0.97103 | -0.55991 | 0.4 | 1 | 1.1 | 0.9
68 | 1 | 0.001235 | 0.00030953 | 0 | 0 | 1 | 0.97111 | -0.55704 | 0.4 | 1 | 1.1 | 0.9
69 | 1 | 0.0016978 | 0.00042552 | 0 | 0 | 1 | 0.97116 | -0.55617 | 0.4 | 1 | 1.1 | 0.9
70 | 1 | 0.0018338 | 0.0004596 | 0 | 0 | 1 | 0.9711 | -0.55736 | 0.4 | 1 | 1.1 | 0.9
71 | 1 | 0.001327 | 0.00033258 | 0 | 0 | 1 | 0.97129 | -0.55355 | 0.4 | 1 | 1.1 | 0.9
72 | 1 | 0.0014967 | 0.00037511 | 0 | 0 | 1 | 0.97109 | -0.55751 | 0.4 | 1 | 1.1 | 0.9
79 | 1 | 0.00090661 | 0.00022722 | 0 | 0 | 1 | 0.9801 | -0.38067 | 0.4 | 1 | 1.1 | 0.9
100 | 1 | 0.00072735 | 0.00018229 | 0 | 0 | 1 | 0.97108 | -0.55765 | 0.4 | 1 | 1.1 | 0.9
101 | 1 | 0.0013144 | 0.00032943 | 0 | 0 | 1 | 0.9711 | -0.55727 | 0.4 | 1 | 1.1 | 0.9
103 | 1 | 0.0015254 | 0.0003823 | 0 | 0 | 1 | 0.9711 | -0.55727 | 0.4 | 1 | 1.1 | 0.9
111 | 1 | 0.001355 | 0.0003396 | 0 | 0 | 1 | 0.97327 | -0.51463 | 0.4 | 1 | 1.1 | 0.9
112 | 1 | 0.0011862 | 0.00029728 | 0 | 0 | 1 | 0.9731 | -0.51792 | 0.4 | 1 | 1.1 | 0.9
113 | 1 | 0.0013692 | 0.00034316 | 0 | 0 | 1 | 0.97328 | -0.51435 | 0.4 | 1 | 1.1 | 0.9
114 | 1 | 0.0015735 | 0.00039436 | 0 | 0 | 1 | 0.97308 | -0.51831 | 0.4 | 1 | 1.1 | 0.9
115 | 1 | 0.0011811 | 0.00029601 | 0 | 0 | 1 | 0.97333 | -0.51347 | 0.4 | 1 | 1.1 | 0.9
133 | 1 | 0.001504 | 0.00037693 | 0 | 0 | 1 | 0.97306 | -0.51873 | 0.4 | 1 | 1.1 | 0.9
143 | 1 | 0.0013702 | 0.00034341 | 0 | 0 | 1 | 0.97368 | -0.50656 | 0.4 | 1 | 1.1 | 0.9
122 | 1 | 0.0011989 | 0.00030048 | 0 | 0 | 1 | 0.97283 | -0.52322 | 0.4 | 1 | 1.1 | 0.9
135 | 1 | 0.001732 | 0.00043409 | 0 | 0 | 1 | 0.97284 | -0.52302 | 0.4 | 1 | 1.1 | 0.9
138 | 1 | 0.0013722 | 0.0003439 | 0 | 0 | 1 | 0.97292 | -0.52141 | 0.4 | 1 | 1.1 | 0.9
136 | 1 | 0.0010626 | 0.00026631 | 0 | 0 | 1 | 0.97291 | -0.52162 | 0.4 | 1 | 1.1 | 0.9
140 | 1 | 0.0020457 | 0.00051271 | 0 | 0 | 1 | 0.97403 | -0.49957 | 0.4 | 1 | 1.1 | 0.9
141 | 1 | 0.0012861 | 0.00032233 | 0 | 0 | 1 | 0.97378 | -0.50446 | 0.4 | 1 | 1.1 | 0.9
142 | 1 | 0.0026112 | 0.00065444 | 0 | 0 | 1 | 0.97489 | -0.4826 | 0.4 | 1 | 1.1 | 0.9
145 | 1 | 0.0016744 | 0.00041965 | 0 | 0 | 1 | 0.97146 | -0.55126 | 0.4 | 1 | 1.1 | 0.9
146 | 1 | 0 | 0 | 0 | 0 | 1 | 0.97157 | -0.54926 | 0.4 | 1 | 1.1 | 0.9
147 | 1 | 0 | 0 | 0 | 0 | 1 | 0.97171 | -0.5464 | 0.4 | 1 | 1.1 | 0.9
153 | 1 | 0.0027483 | 0.00068879 | 0 | 0 | 1 | 0.97086 | -0.56332 | 0.4 | 1 | 1.1 | 0.9
157 | 1 | 0.004244 | 0.0010636 | 0 | 0 | 1 | 0.97286 | -0.52348 | 0.4 | 1 | 1.1 | 0.9
148 | 1 | 0.0037532 | 0.00094064 | 0 | 0 | 1 | 0.97762 | -0.42962 | 0.4 | 1 | 1.1 | 0.9
149 | 1 | 0 | 0 | 0 | 0 | 1 | 0.97657 | -0.45041 | 0.4 | 1 | 1.1 | 0.9
150 | 1 | 0.00076696 | 0.00019222 | 0 | 0 | 1 | 0.97768 | -0.42847 | 0.4 | 1 | 1.1 | 0.9
232 | 1 | 0.0019989 | 0.00050097 | 0 | 0 | 1 | 0.98042 | -0.37471 | 0.4 | 1 | 1.1 | 0.9
154 | 1 | 0 | 0 | 0 | 0 | 1 | 0.97083 | -0.56379 | 0.4 | 1 | 1.1 | 0.9
156 | 1 | 0 | 0 | 0 | 0 | 1 | 0.97069 | -0.56659 | 0.4 | 1 | 1.1 | 0.9
229 | 1 | 0.0011644 | 0.00029183 | 0 | 0 | 1 | 0.97064 | -0.56766 | 0.4 | 1 | 1.1 | 0.9
158 | 1 | 0.00052081 | 0.00013053 | 0 | 0 | 1 | 0.9964 | -0.069203 | 0.4 | 1 | 1.1 | 0.9
160 | 1 | 0.00063016 | 0.00015793 | 0 | 0 | 1 | 0.9964 | -0.069212 | 0.4 | 1 | 1.1 | 0.9
163 | 1 | 0.00061629 | 0.00015446 | 0 | 0 | 1 | 0.99641 | -0.068975 | 0.4 | 1 | 1.1 | 0.9
159 | 1 | 0.00062847 | 0.00015751 | 0 | 0 | 1 | 0.9964 | -0.069172 | 0.4 | 1 | 1.1 | 0.9
162 | 1 | 0.00045486 | 0.000114 | 0 | 0 | 1 | 0.9963 | -0.071112 | 0.4 | 1 | 1.1 | 0.9
211 | 1 | 0.00056006 | 0.00014036 | 0 | 0 | 1 | 0.9963 | -0.071096 | 0.4 | 1 | 1.1 | 0.9
164 | 1 | 0.000482 | 0.0001208 | 0 | 0 | 1 | 0.99646 | -0.068003 | 0.4 | 1 | 1.1 | 0.9
166 | 1 | 0.00054913 | 0.00013763 | 0 | 0 | 1 | 0.99652 | -0.066863 | 0.4 | 1 | 1.1 | 0.9
167 | 1 | 0.00080443 | 0.00020161 | 0 | 0 | 1 | 0.99693 | -0.05896 | 0.4 | 1 | 1.1 | 0.9
168 | 1 | 0.00067729 | 0.00016974 | 0 | 0 | 1 | 0.99755 | -0.047038 | 0.4 | 1 | 1.1 | 0.9
195 | 1 | 0.0012539 | 0.00031425 | 0 | 0 | 1 | 0.9976 | -0.046205 | 0.4 | 1 | 1.1 | 0.9
172 | 1 | 0.0013878 | 0.00034781 | 0 | 0 | 1 | 0.98975 | -0.19435 | 0.4 | 1 | 1.1 | 0.9
173 | 1 | 0.0018747 | 0.00046986 | 0 | 0 | 1 | 0.98902 | -0.20827 | 0.4 | 1 | 1.1 | 0.9
174 | 1 | 0.00094333 | 0.00023642 | 0 | 0 | 1 | 0.99148 | -0.16136 | 0.4 | 1 | 1.1 | 0.9
176 | 1 | 0.0011338 | 0.00028415 | 0 | 0 | 1 | 0.99171 | -0.1569 | 0.4 | 1 | 1.1 | 0.9
180 | 1 | 0.00083996 | 0.00021051 | 0 | 0 | 1 | 0.99256 | -0.14071 | 0.4 | 1 | 1.1 | 0.9
181 | 1 | 0.0010318 | 0.0002586 | 0 | 0 | 1 | 0.99297 | -0.13297 | 0.4 | 1 | 1.1 | 0.9
210 | 1 | 0.000988 | 0.00024762 | 0 | 0 | 1 | 0.99393 | -0.11478 | 0.4 | 1 | 1.1 | 0.9
182 | 1 | 0.0014063 | 0.00035246 | 0 | 0 | 1 | 0.99809 | -0.03606 | 0.4 | 1 | 1.1 | 0.9
183 | 1 | 0.0017592 | 0.0004409 | 0 | 0 | 1 | 0.99708 | -0.055093 | 0.4 | 1 | 1.1 | 0.9
184 | 1 | 0.0017553 | 0.00043991 | 0 | 0 | 1 | 0.99827 | -0.032596 | 0.4 | 1 | 1.1 | 0.9
185 | 1 | 0.0011934 | 0.00029909 | 0 | 0 | 1 | 0.99665 | -0.063313 | 0.4 | 1 | 1.1 | 0.9
186 | 1 | 0.002349 | 0.00058873 | 0 | 0 | 1 | 0.99859 | -0.026641 | 0.4 | 1 | 1.1 | 0.9
187 | 1 | 0.0090734 | 0.002274 | 0 | 0 | 1 | 0.99598 | -0.075887 | 0.4 | 1 | 1.1 | 0.9
204 | 1 | 0.0020122 | 0.00050431 | 0 | 0 | 1 | 0.99862 | -0.02608 | 0.4 | 1 | 1.1 | 0.9
188 | 1 | 0.001526 | 0.00038246 | 0 | 0 | 1 | 0.99538 | -0.087269 | 0.4 | 1 | 1.1 | 0.9
207 | 1 | 0.001948 | 0.00048822 | 0 | 0 | 1 | 0.99519 | -0.09094 | 0.4 | 1 | 1.1 | 0.9
196 | 1 | 0.00086 | 0.00021554 | 0 | 0 | 1 | 0.99772 | -0.04378 | 0.4 | 1 | 1.1 | 0.9
197 | 1 | 0.00064937 | 0.00016275 | 0 | 0 | 1 | 0.99798 | -0.038848 | 0.4 | 1 | 1.1 | 0.9
198 | 1 | 0.0008627 | 0.00021621 | 0 | 0 | 1 | 0.998 | -0.038342 | 0.4 | 1 | 1.1 | 0.9
203 | 1 | 0.0011558 | 0.00028968 | 0 | 0 | 1 | 0.99836 | -0.031578 | 0.4 | 1 | 1.1 | 0.9
199 | 1 | 0.00092752 | 0.00023246 | 0 | 0 | 1 | 0.99554 | -0.085767 | 0.4 | 1 | 1.1 | 0.9
200 | 1 | 0.0013307 | 0.00033351 | 0 | 0 | 1 | 0.99552 | -0.086242 | 0.4 | 1 | 1.1 | 0.9
201 | 1 | 0.00094509 | 0.00023686 | 0 | 0 | 1 | 0.99555 | -0.085745 | 0.4 | 1 | 1.1 | 0.9
202 | 1 | 0.00073021 | 0.00018301 | 0 | 0 | 1 | 0.99561 | -0.084541 | 0.4 | 1 | 1.1 | 0.9
218 | 1 | 0.00094292 | 0.00023632 | 0 | 0 | 1 | 0.99562 | -0.084374 | 0.4 | 1 | 1.1 | 0.9
217 | 1 | 0.001374 | 0.00034436 | 0 | 0 | 1 | 0.99842 | -0.030412 | 0.4 | 1 | 1.1 | 0.9
205 | 3 | 0.0015356 | 0.00038485 | 0 | 0 | 1 | 1 | 0 | 0.4 | 1 | 1.1 | 0.9
206 | 1 | 0.0019377 | 0.00048562 | 0 | 0 | 1 | 0.99988 | -0.0023583 | 0.4 | 1 | 1.1 | 0.9
208 | 1 | 0.00080977 | 0.00020295 | 0 | 0 | 1 | 0.99494 | -0.095586 | 0.4 | 1 | 1.1 | 0.9
209 | 1 | 0.00096193 | 0.00024108 | 0 | 0 | 1 | 0.99448 | -0.10422 | 0.4 | 1 | 1.1 | 0.9
212 | 1 | 0.00063353 | 0.00015878 | 0 | 0 | 1 | 0.99612 | -0.074734 | 0.4 | 1 | 1.1 | 0.9
215 | 1 | 0.0007704 | 0.00019308 | 0 | 0 | 1 | 0.99608 | -0.075361 | 0.4 | 1 | 1.1 | 0.9
213 | 1 | 0.00070672 | 0.00017712 | 0 | 0 | 1 | 0.99596 | -0.077818 | 0.4 | 1 | 1.1 | 0.9
214 | 1 | 0.00079161 | 0.0001984 | 0 | 0 | 1 | 0.99592 | -0.078587 | 0.4 | 1 | 1.1 | 0.9
216 | 1 | 0.00098728 | 0.00024744 | 0 | 0 | 1 | 0.99581 | -0.080594 | 0.4 | 1 | 1.1 | 0.9
219 | 1 | 0.00076521 | 0.00019178 | 0 | 0 | 1 | 0.99578 | -0.081277 | 0.4 | 1 | 1.1 | 0.9

## generator_data
GEN_BUS | PG | QG | QMAX | QMIN | VG | MBASE | GEN_STATUS | PMAX | PMIN
205 | 0.15203 | 0.038984 | 10 | -10 | 1 | 100 | 1 | 10 | 0

## branch_data
F_BUS | T_BUS | BR_R | BR_X | BR_B | RATE_A | RATE_B | RATE_C | TAP | SHIFT | BR_STATUS | ANGMIN | ANGMAX | P_in | Q_in | P_out | Q_out
35 | 36 | 2.1044 | 1.3468 | 3.5339e-09 | 0 | 0 | 0 | 0 | 0 | 1 | -90 | 90 | -0.0021117 | -0.00052925 | 0.0021118 | 0.00052898
36 | 63 | 27.2447 | 17.4366 | 4.5751e-08 | 0 | 0 | 0 | 0 | 0 | 1 | -90 | 90 | -0.0021118 | -0.00052898 | 0.0021131 | 0.00052541
63 | 61 | 2.1959 | 1.4054 | 3.6875e-09 | 0 | 0 | 0 | 0 | 0 | 1 | -90 | 90 | -0.0035139 | -0.00087649 | 0.0035142 | 0.00087633
50 | 51 | 0.29309 | 0.18758 | 4.9218e-10 | 0 | 0 | 0 | 0 | 0 | 1 | -90 | 90 | -0.0048665 | -0.0012197 | 0.0048666 | 0.0012197
50 | 52 | 0.48022 | 0.30734 | 8.0643e-10 | 0 | 0 | 0 | 0 | 0 | 1 | -90 | 90 | 0.0023858 | 0.00059793 | -0.0023858 | -0.00059799
51 | 53 | 1.7786 | 1.1383 | 2.9868e-09 | 0 | 0 | 0 | 0 | 0 | 1 | -90 | 90 | 0.0079636 | 0.0019957 | -0.0079624 | -0.0019952
51 | 55 | 3.1291 | 2.0026 | 5.2546e-09 | 0 | 0 | 0 | 0 | 0 | 1 | -90 | 90 | -0.015721 | -0.0039399 | 0.015729 | 0.003945
53 | 134 | 0.25819 | 0.16524 | 4.3356e-10 | 0 | 0 | 0 | 0 | 0 | 1 | -90 | 90 | 0.0063201 | 0.0015836 | -0.00632 | -0.0015835
55 | 57 | 3.1676 | 2.0272 | 5.3192e-09 | 0 | 0 | 0 | 0 | 0 | 1 | -90 | 90 | 0.0099151 | 0.0024863 | -0.0099116 | -0.0024846
55 | 54 | 2.9817 | 1.9083 | 5.0071e-09 | 0 | 0 | 0 | 0 | 0 | 1 | -90 | 90 | -0.027436 | -0.0068804 | 0.027462 | 0.0068961
134 | 103 | 1.8367 | 1.1755 | 3.0843e-09 | 0 | 0 | 0 | 0 | 0 | 1 | -90 | 90 | 0.0035673 | 0.0008936 | -0.0035671 | -0.00089372
54 | 56 | 9.1032 | 5.826 | 1.5287e-08 | 0 | 0 | 0 | 0 | 0 | 1 | -90 | 90 | -0.029563 | -0.0074227 | 0.029653 | 0.0074784
56 | 58 | 2.0956 | 1.3412 | 3.519e-09 | 0 | 0 | 0 | 0 | 0 | 1 | -90 | 90 | 0.026125 | 0.0065667 | -0.026109 | -0.0065568
56 | 59 | 1.8233 | 1.1669 | 3.0619e-09 | 0 | 0 | 0 | 0 | 0 | 1 | -90 | 90 | -0.055778 | -0.014045 | 0.055841 | 0.014085
57 | 88 | 1.5372 | 0.98379 | 2.5813e-09 | 0 | 0 | 0 | 0 | 0 | 1 | -90 | 90 | 0.0089406 | 0.0022412 | -0.0089392 | -0.0022406
58 | 144 | 0.48279 | 0.30899 | 8.1074e-10 | 0 | 0 | 0 | 0 | 0 | 1 | -90 | 90 | 0.024394 | 0.006127 | -0.024391 | -0.006125
59 | 192 | 1.4221 | 0.91017 | 2.3881e-09 | 0 | 0 | 0 | 0 | 0 | 1 | -90 | 90 | -0.058684 | -0.014798 | 0.058739 | 0.014832
88 | 71 | 1.4093 | 0.90194 | 2.3666e-09 | 0 | 0 | 0 | 0 | 0 | 1 | -90 | 90 | 0.0075921 | 0.0019029 | -0.0075912 | -0.0019026
144 | 142 | 1.8652 | 1.1937 | 3.1321e-09 | 0 | 0 | 0 | 0 | 0 | 1 | -90 | 90 | 0.020885 | 0.0052461 | -0.020875 | -0.0052406
192 | 79 | 2.4658 | 1.5781 | 4.1408e-09 | 0 | 0 | 0 | 0 | 0 | 1 | -90 | 90 | -0.0598 | -0.015098 | 0.059898 | 0.015161
60 | 61 | 2.5975 | 1.6624 | 4.3619e-09 | 0 | 0 | 0 | 0 | 0 | 1 | -90 | 90 | 0.0040739 | 0.0010164 | -0.0040734 | -0.0010165
60 | 62 | 7.4312 | 4.7559 | 1.2479e-08 | 0 | 0 | 0 | 0 | 0 | 1 | -90 | 90 | -0.0053468 | -0.0013354 | 0.0053491 | 0.0013357
62 | 64 | 1.6666 | 1.0667 | 5.5975e-09 | 0 | 0 | 0 | 0 | 0 | 1 | -90 | 90 | -0.068627 | -0.017424 | 0.068713 | 0.017478
62 | 65 | 1.1498 | 0.73587 | 1.9308e-09 | 0 | 0 | 0 | 0 | 0 | 1 | -90 | 90 | 0.063278 | 0.016088 | -0.063227 | -0.016056
64 | 152 | 0.95276 | 0.60977 | 3.1999e-09 | 0 | 0 | 0 | 0 | 0 | 1 | -90 | 90 | 0.023746 | 0.0060064 | -0.02374 | -0.0060029
64 | 175 | 2.9618 | 1.8956 | 9.9474e-09 | 0 | 0 | 0 | 0 | 0 | 1 | -90 | 90 | -0.092459 | -0.023484 | 0.092737 | 0.023661
65 | 78 | 1.6906 | 1.082 | 2.839e-09 | 0 | 0 | 0 | 0 | 0 | 1 | -90 | 90 | 0.062163 | 0.015789 | -0.062091 | -0.015743
152 | 232 | 16.6625 | 10.664 | 5.5962e-08 | 0 | 0 | 0 | 0 | 0 | 1 | -90 | 90 | 0.022326 | 0.0056486 | -0.022235 | -0.0055957
175 | 173 | 0.65266 | 0.4177 | 2.192e-09 | 0 | 0 | 0 | 0 | 0 | 1 | -90 | 90 | -0.092737 | -0.023661 | 0.092798 | 0.0237
78 | 79 | 2.1194 | 1.3564 | 3.5591e-09 | 0 | 0 | 0 | 0 | 0 | 1 | -90 | 90 | 0.060892 | 0.015443 | -0.060805 | -0.015388
66 | 151 | 26.9366 | 17.2394 | 4.5234e-08 | 0 | 0 | 0 | 0 | 0 | 1 | -90 | 90 | -0.0025921 | -0.00064969 | 0.0025941 | 0.00064674
151 | 157 | 26.7994 | 17.1516 | 4.5003e-08 | 0 | 0 | 0 | 0 | 0 | 1 | -90 | 90 | -0.0057426 | -0.0014359 | 0.0057525 | 0.001438
68 | 69 | 0.80547 | 0.5155 | 1.3526e-09 | 0 | 0 | 0 | 0 | 0 | 1 | -90 | 90 | -0.0045654 | -0.0011442 | 0.0045656 | 0.0011442
68 | 70 | 0.39891 | 0.2553 | 6.6987e-10 | 0 | 0 | 0 | 0 | 0 | 1 | -90 | 90 | 0.0033305 | 0.00083466 | -0.0033304 | -0.00083469
69 | 71 | 1.7702 | 1.1329 | 2.9726e-09 | 0 | 0 | 0 | 0 | 0 | 1 | -90 | 90 | -0.0062634 | -0.0015697 | 0.0062642 | 0.00157
70 | 72 | 0.4246 | 0.27175 | 7.1302e-10 | 0 | 0 | 0 | 0 | 0 | 1 | -90 | 90 | 0.0014967 | 0.00037507 | -0.0014966 | -0.00037513
100 | 101 | 2.1957 | 1.4052 | 3.6872e-09 | 0 | 0 | 0 | 0 | 0 | 1 | -90 | 90 | -0.00072732 | -0.0001823 | 0.00072733 | 0.00018196
101 | 103 | 0.0069759 | 0.0044646 | 1.1714e-11 | 0 | 0 | 0 | 0 | 0 | 1 | -90 | 90 | -0.0020417 | -0.00051141 | 0.0020417 | 0.00051141
111 | 112 | 1.4513 | 0.92885 | 2.4372e-09 | 0 | 0 | 0 | 0 | 0 | 1 | -90 | 90 | 0.0096319 | 0.0024141 | -0.0096304 | -0.0024134
111 | 113 | 0.10695 | 0.068446 | 1.7959e-10 | 0 | 0 | 0 | 0 | 0 | 1 | -90 | 90 | -0.010987 | -0.0027537 | 0.010987 | 0.0027538
112 | 114 | 0.19409 | 0.12422 | 3.2593e-10 | 0 | 0 | 0 | 0 | 0 | 1 | -90 | 90 | 0.0084442 | 0.0021161 | -0.0084441 | -0.002116
113 | 115 | 0.30412 | 0.19464 | 5.107e-10 | 0 | 0 | 0 | 0 | 0 | 1 | -90 | 90 | -0.012356 | -0.003097 | 0.012357 | 0.0030973
114 | 133 | 0.2637 | 0.16877 | 4.4282e-10 | 0 | 0 | 0 | 0 | 0 | 1 | -90 | 90 | 0.0068706 | 0.0017216 | -0.0068704 | -0.0017216
115 | 143 | 2.1676 | 1.3873 | 3.64e-09 | 0 | 0 | 0 | 0 | 0 | 1 | -90 | 90 | -0.013538 | -0.0033933 | 0.013542 | 0.0033958
133 | 138 | 2.1192 | 1.3563 | 3.5588e-09 | 0 | 0 | 0 | 0 | 0 | 1 | -90 | 90 | 0.0053665 | 0.0013446 | -0.0053658 | -0.0013445
143 | 141 | 0.5975 | 0.3824 | 1.0034e-09 | 0 | 0 | 0 | 0 | 0 | 1 | -90 | 90 | -0.014912 | -0.0037392 | 0.014914 | 0.0037401
122 | 135 | 0.69702 | 0.44609 | 1.1705e-09 | 0 | 0 | 0 | 0 | 0 | 1 | -90 | 90 | -0.0011989 | -0.00030049 | 0.0011989 | 0.00030039
135 | 136 | 2.0286 | 1.2983 | 3.4065e-09 | 0 | 0 | 0 | 0 | 0 | 1 | -90 | 90 | -0.0029309 | -0.0007345 | 0.0029311 | 0.0007343
138 | 136 | 0.22172 | 0.1419 | 3.7233e-10 | 0 | 0 | 0 | 0 | 0 | 1 | -90 | 90 | 0.0039937 | 0.0010006 | -0.0039936 | -0.0010006
140 | 141 | 1.2838 | 0.82166 | 2.1559e-09 | 0 | 0 | 0 | 0 | 0 | 1 | -90 | 90 | 0.016204 | 0.0040646 | -0.0162 | -0.0040624
140 | 142 | 3.9596 | 2.5342 | 6.6493e-09 | 0 | 0 | 0 | 0 | 0 | 1 | -90 | 90 | -0.018249 | -0.0045773 | 0.018264 | 0.0045862
145 | 146 | 5.0419 | 3.2268 | 8.4666e-09 | 0 | 0 | 0 | 0 | 0 | 1 | -90 | 90 | -0.0016744 | -0.00041967 | 0.0016745 | 0.00041898
146 | 147 | 7.2252 | 4.6241 | 1.2133e-08 | 0 | 0 | 0 | 0 | 0 | 1 | -90 | 90 | -0.0016745 | -0.00041898 | 0.0016748 | 0.00041798
147 | 153 | 18.2386 | 11.6727 | 3.0628e-08 | 0 | 0 | 0 | 0 | 0 | 1 | -90 | 90 | 0.003916 | 0.00097746 | -0.0039128 | -0.00097834
147 | 157 | 17.3035 | 11.0743 | 5.8115e-08 | 0 | 0 | 0 | 0 | 0 | 1 | -90 | 90 | -0.0055907 | -0.0013954 | 0.0055968 | 0.0013938
153 | 154 | 1.7242 | 1.1035 | 2.8954e-09 | 0 | 0 | 0 | 0 | 0 | 1 | -90 | 90 | 0.0011646 | 0.00028951 | -0.0011646 | -0.00028977
157 | 149 | 19.905 | 12.7392 | 6.6852e-08 | 0 | 0 | 0 | 0 | 0 | 1 | -90 | 90 | -0.015593 | -0.0038954 | 0.015648 | 0.0039239
148 | 149 | 5.6867 | 3.6395 | 1.9099e-08 | 0 | 0 | 0 | 0 | 0 | 1 | -90 | 90 | 0.015663 | 0.0039319 | -0.015648 | -0.0039238
148 | 150 | 0.25226 | 0.16145 | 8.4722e-10 | 0 | 0 | 0 | 0 | 0 | 1 | -90 | 90 | -0.019416 | -0.0048726 | 0.019417 | 0.0048731
150 | 232 | 11.4514 | 7.3289 | 3.846e-08 | 0 | 0 | 0 | 0 | 0 | 1 | -90 | 90 | -0.020184 | -0.0050653 | 0.020236 | 0.0050948
154 | 156 | 10.1264 | 6.4809 | 1.7005e-08 | 0 | 0 | 0 | 0 | 0 | 1 | -90 | 90 | 0.0011646 | 0.00028977 | -0.0011644 | -0.00029127
156 | 229 | 3.8563 | 2.468 | 6.4758e-09 | 0 | 0 | 0 | 0 | 0 | 1 | -90 | 90 | 0.0011644 | 0.00029127 | -0.0011644 | -0.00029185
158 | 160 | 0.059038 | 0.037784 | 9.914e-11 | 0 | 0 | 0 | 0 | 0 | 1 | -90 | 90 | 0.00063016 | 0.00015792 | -0.00063016 | -0.00015793
158 | 163 | 0.88377 | 0.56561 | 1.4841e-09 | 0 | 0 | 0 | 0 | 0 | 1 | -90 | 90 | -0.001151 | -0.00028845 | 0.001151 | 0.00028831
163 | 164 | 1.8035 | 1.1542 | 3.0285e-09 | 0 | 0 | 0 | 0 | 0 | 1 | -90 | 90 | -0.0023958 | -0.00060005 | 0.0023959 | 0.00059982
163 | 159 | 1.3992 | 0.89547 | 2.3496e-09 | 0 | 0 | 0 | 0 | 0 | 1 | -90 | 90 | 0.00062848 | 0.00015728 | -0.00062847 | -0.00015751
162 | 211 | 0.15869 | 0.10156 | 2.6649e-10 | 0 | 0 | 0 | 0 | 0 | 1 | -90 | 90 | -0.00045486 | -0.000114 | 0.00045486 | 0.00011397
211 | 212 | 1.6972 | 1.0862 | 2.85e-09 | 0 | 0 | 0 | 0 | 0 | 1 | -90 | 90 | 0.0095361 | 0.0023899 | -0.0095345 | -0.0023891
211 | 166 | 1.7855 | 1.1427 | 2.9984e-09 | 0 | 0 | 0 | 0 | 0 | 1 | -90 | 90 | -0.010551 | -0.0026442 | 0.010553 | 0.0026453
164 | 166 | 1.7632 | 1.1285 | 2.9609e-09 | 0 | 0 | 0 | 0 | 0 | 1 | -90 | 90 | -0.0028779 | -0.00072062 | 0.002878 | 0.00072043
166 | 167 | 2.517 | 1.6109 | 4.2266e-09 | 0 | 0 | 0 | 0 | 0 | 1 | -90 | 90 | -0.01398 | -0.0035034 | 0.013986 | 0.0035063
167 | 168 | 3.5937 | 2.3 | 6.0348e-09 | 0 | 0 | 0 | 0 | 0 | 1 | -90 | 90 | -0.01479 | -0.0037079 | 0.014798 | 0.0037127
168 | 195 | 0.24023 | 0.15375 | 4.0341e-10 | 0 | 0 | 0 | 0 | 0 | 1 | -90 | 90 | -0.015476 | -0.0038824 | 0.015476 | 0.0038828
195 | 196 | 0.64697 | 0.41406 | 1.0864e-09 | 0 | 0 | 0 | 0 | 0 | 1 | -90 | 90 | -0.01673 | -0.004197 | 0.016732 | 0.0041982
172 | 173 | 0.65326 | 0.41808 | 2.194e-09 | 0 | 0 | 0 | 0 | 0 | 1 | -90 | 90 | 0.094736 | 0.02421 | -0.094673 | -0.02417
172 | 174 | 1.5286 | 0.97832 | 5.134e-09 | 0 | 0 | 0 | 0 | 0 | 1 | -90 | 90 | -0.096124 | -0.024558 | 0.096278 | 0.024656
174 | 176 | 0.2049 | 0.13114 | 6.8817e-10 | 0 | 0 | 0 | 0 | 0 | 1 | -90 | 90 | -0.097221 | -0.024892 | 0.097242 | 0.024906
176 | 180 | 0.7365 | 0.47136 | 2.4735e-09 | 0 | 0 | 0 | 0 | 0 | 1 | -90 | 90 | -0.098376 | -0.02519 | 0.098453 | 0.025239
180 | 181 | 0.34953 | 0.2237 | 1.1739e-09 | 0 | 0 | 0 | 0 | 0 | 1 | -90 | 90 | -0.099293 | -0.02545 | 0.09933 | 0.025473
181 | 210 | 0.81386 | 0.52087 | 2.7334e-09 | 0 | 0 | 0 | 0 | 0 | 1 | -90 | 90 | -0.10036 | -0.025732 | 0.10045 | 0.025788
210 | 209 | 0.4681 | 0.29958 | 1.5721e-09 | 0 | 0 | 0 | 0 | 0 | 1 | -90 | 90 | -0.10144 | -0.026036 | 0.10149 | 0.026069
182 | 183 | 0.72477 | 0.46385 | 2.4342e-09 | 0 | 0 | 0 | 0 | 0 | 1 | -90 | 90 | 0.11913 | 0.030635 | -0.11902 | -0.030564
182 | 184 | 0.13051 | 0.083528 | 4.3833e-10 | 0 | 0 | 0 | 0 | 0 | 1 | -90 | 90 | -0.12054 | -0.030987 | 0.12056 | 0.031
183 | 185 | 0.31736 | 0.20311 | 1.0659e-09 | 0 | 0 | 0 | 0 | 0 | 1 | -90 | 90 | 0.11727 | 0.030124 | -0.11722 | -0.030094
184 | 186 | 0.22119 | 0.14156 | 7.4289e-10 | 0 | 0 | 0 | 0 | 0 | 1 | -90 | 90 | -0.12232 | -0.03144 | 0.12235 | 0.031463
185 | 187 | 0.48996 | 0.31358 | 1.6456e-09 | 0 | 0 | 0 | 0 | 0 | 1 | -90 | 90 | 0.11603 | 0.029795 | -0.11595 | -0.029749
186 | 204 | 0.020438 | 0.01308 | 6.8643e-11 | 0 | 0 | 0 | 0 | 0 | 1 | -90 | 90 | -0.1247 | -0.032051 | 0.1247 | 0.032053
187 | 188 | 0.48118 | 0.30796 | 1.6161e-09 | 0 | 0 | 0 | 0 | 0 | 1 | -90 | 90 | 0.10688 | 0.027475 | -0.10682 | -0.027438
204 | 205 | 0.93642 | 0.59931 | 3.145e-09 | 0 | 0 | 0 | 0 | 0 | 1 | -90 | 90 | -0.12672 | -0.032558 | 0.12688 | 0.03266
188 | 207 | 0.15734 | 0.10069 | 5.2842e-10 | 0 | 0 | 0 | 0 | 0 | 1 | -90 | 90 | 0.1053 | 0.027055 | -0.10528 | -0.027043
207 | 208 | 0.20287 | 0.12983 | 6.8133e-10 | 0 | 0 | 0 | 0 | 0 | 1 | -90 | 90 | 0.10333 | 0.026555 | -0.10331 | -0.02654
196 | 197 | 1.2521 | 0.80137 | 2.1027e-09 | 0 | 0 | 0 | 0 | 0 | 1 | -90 | 90 | -0.017592 | -0.0044137 | 0.017596 | 0.0044161
197 | 198 | 0.12386 | 0.079271 | 2.08e-10 | 0 | 0 | 0 | 0 | 0 | 1 | -90 | 90 | -0.018246 | -0.0045789 | 0.018246 | 0.0045792
198 | 203 | 1.5823 | 1.0127 | 2.6572e-09 | 0 | 0 | 0 | 0 | 0 | 1 | -90 | 90 | -0.019109 | -0.0047954 | 0.019115 | 0.004799
203 | 217 | 0.25708 | 0.16453 | 4.3171e-10 | 0 | 0 | 0 | 0 | 0 | 1 | -90 | 90 | -0.020271 | -0.0050887 | 0.020272 | 0.0050894
199 | 200 | 1.5873 | 1.0159 | 2.6655e-09 | 0 | 0 | 0 | 0 | 0 | 1 | -90 | 90 | 0.0013308 | 0.00033327 | -0.0013307 | -0.00033351
199 | 201 | 0.042279 | 0.027058 | 7.0998e-11 | 0 | 0 | 0 | 0 | 0 | 1 | -90 | 90 | -0.0022583 | -0.00056572 | 0.0022583 | 0.00056572
201 | 202 | 1.67 | 1.0688 | 2.8044e-09 | 0 | 0 | 0 | 0 | 0 | 1 | -90 | 90 | -0.0032034 | -0.00080258 | 0.0032036 | 0.00080242
202 | 218 | 0.188 | 0.12032 | 3.157e-10 | 0 | 0 | 0 | 0 | 0 | 1 | -90 | 90 | -0.0039338 | -0.00098543 | 0.0039338 | 0.00098542
218 | 219 | 2.8215 | 1.8057 | 4.738e-09 | 0 | 0 | 0 | 0 | 0 | 1 | -90 | 90 | -0.0048767 | -0.0012217 | 0.0048774 | 0.0012217
217 | 206 | 5.8052 | 3.7153 | 9.7484e-09 | 0 | 0 | 0 | 0 | 0 | 1 | -90 | 90 | -0.021646 | -0.0054338 | 0.021675 | 0.0054514
205 | 206 | 0.44854 | 0.28707 | 7.5323e-10 | 0 | 0 | 0 | 0 | 0 | 1 | -90 | 90 | 0.023615 | 0.0059386 | -0.023613 | -0.005937
208 | 209 | 0.38002 | 0.24321 | 1.2763e-09 | 0 | 0 | 0 | 0 | 0 | 1 | -90 | 90 | 0.1025 | 0.026337 | -0.10245 | -0.02631
212 | 215 | 0.31307 | 0.20037 | 5.2573e-10 | 0 | 0 | 0 | 0 | 0 | 1 | -90 | 90 | 0.008901 | 0.0022303 | -0.0089007 | -0.0022302
215 | 213 | 1.3437 | 0.85995 | 2.2564e-09 | 0 | 0 | 0 | 0 | 0 | 1 | -90 | 90 | 0.0081303 | 0.0020371 | -0.0081293 | -0.0020368
213 | 214 | 0.46033 | 0.29461 | 7.7301e-10 | 0 | 0 | 0 | 0 | 0 | 1 | -90 | 90 | 0.0074226 | 0.0018596 | -0.0074223 | -0.0018595
214 | 216 | 1.3454 | 0.86108 | 2.2593e-09 | 0 | 0 | 0 | 0 | 0 | 1 | -90 | 90 | 0.0066307 | 0.0016612 | -0.0066301 | -0.001661
216 | 219 | 0.53785 | 0.34422 | 9.0319e-10 | 0 | 0 | 0 | 0 | 0 | 1 | -90 | 90 | 0.0056428 | 0.0014135 | -0.0056426 | -0.0014135