## bus_data
BUS_I | BUS_TYPE | Pd | Qd | Gs | Bs | area | Vm | Va | baseKV | zone | Vmax | Vmin
1 | 1 | 0.004007 | 0.0010042 | 0 | 0 | 1 | 0.98154 | -0.3542 | 0.4 | 1 | 1.1 | 0.9
2 | 1 | 0.00062592 | 0.00015687 | 0 | 0 | 1 | 0.98153 | -0.35439 | 0.4 | 1 | 1.1 | 0.9
3 | 1 | 0.00084284 | 0.00021123 | 0 | 0 | 1 | 0.98169 | -0.35138 | 0.4 | 1 | 1.1 | 0.9
64 | 1 | 0.0051246 | 0.0012844 | 0 | 0 | 1 | 0.98293 | -0.32696 | 0.4 | 1 | 1.1 | 0.9
66 | 1 | 0 | 0 | 0 | 0 | 1 | 0.9833 | -0.31979 | 0.4 | 1 | 1.1 | 0.9
63 | 1 | 0.0028629 | 0.00071751 | 0 | 0 | 1 | 0.9828 | -0.32962 | 0.4 | 1 | 1.1 | 0.9
4 | 1 | 0.00092265 | 0.00023124 | 0 | 0 | 1 | 0.97232 | -0.53487 | 0.4 | 1 | 1.1 | 0.9
5 | 1 | 0.001 | 0.00025062 | 0 | 0 | 1 | 0.97233 | -0.53466 | 0.4 | 1 | 1.1 | 0.9
6 | 1 | 0 | 0 | 0 | 0 | 1 | 0.97225 | -0.53609 | 0.4 | 1 | 1.1 | 0.9
7 | 1 | 0.0088462 | 0.0022171 | 0 | 0 | 1 | 0.97234 | -0.53429 | 0.4 | 1 | 1.1 | 0.9
8 | 1 | 0 | 0 | 0 | 0 | 1 | 0.97216 | -0.53796 | 0.4 | 1 | 1.1 | 0.9
71 | 1 | 0.0010242 | 0.00025668 | 0 | 0 | 1 | 0.97408 | -0.50008 | 0.4 | 1 | 1.1 | 0.9
72 | 1 | 0.0015762 | 0.00039503 | 0 | 0 | 1 | 0.97406 | -0.5005 | 0.4 | 1 | 1.1 | 0.9
27 | 1 | 0.00068374 | 0.00017136 | 0 | 0 | 1 | 0.9747 | -0.4879 | 0.4 | 1 | 1.1 | 0.9
9 | 1 | 0.0020363 | 0.00051033 | 0 | 0 | 1 | 0.97209 | -0.53935 | 0.4 | 1 | 1.1 | 0.9
28 | 1 | 0.00028267 | 7.0844e-05 | 0 | 0 | 1 | 0.97494 | -0.48301 | 0.4 | 1 | 1.1 | 0.9
25 | 1 | 0 | 0 | 0 | 0 | 1 | 0.97495 | -0.48297 | 0.4 | 1 | 1.1 | 0.9
10 | 1 | 0.0055011 | 0.0013787 | 0 | 0 | 1 | 0.98731 | -0.24195 | 0.4 | 1 | 1.1 | 0.9
11 | 1 | 0 | 0 | 0 | 0 | 1 | 0.98764 | -0.23564 | 0.4 | 1 | 1.1 | 0.9
12 | 1 | 0 | 0 | 0 | 0 | 1 | 0.98716 | -0.24492 | 0.4 | 1 | 1.1 | 0.9
13 | 1 | 0.0043948 | 0.0011014 | 0 | 0 | 1 | 0.98903 | -0.20869 | 0.4 | 1 | 1.1 | 0.9
14 | 1 | 0 | 0 | 0 | 0 | 1 | 0.9848 | -0.29059 | 0.4 | 1 | 1.1 | 0.9
15 | 1 | 0.0024395 | 0.0006114 | 0 | 0 | 1 | 0.98702 | -0.24758 | 0.4 | 1 | 1.1 | 0.9
16 | 1 | 0.00028684 | 7.1888e-05 | 0 | 0 | 1 | 0.98692 | -0.2496 | 0.4 | 1 | 1.1 | 0.9
40 | 1 | 0 | 0 | 0 | 0 | 1 | 0.99029 | -0.18451 | 0.4 | 1 | 1.1 | 0.9
44 | 1 | 0 | 0 | 0 | 0 | 1 | 0.98059 | -0.37239 | 0.4 | 1 | 1.1 | 0.9
73 | 1 | 0.0012195 | 0.00030564 | 0 | 0 | 1 | 0.98431 | -0.30013 | 0.4 | 1 | 1.1 | 0.9
17 | 1 | 0.0051294 | 0.0012856 | 0 | 0 | 1 | 0.98695 | -0.24894 | 0.4 | 1 | 1.1 | 0.9
49 | 1 | 0.00073674 | 0.00018464 | 0 | 0 | 1 | 0.98682 | -0.2516 | 0.4 | 1 | 1.1 | 0.9
41 | 1 | 0 | 0 | 0 | 0 | 1 | 0.99085 | -0.17377 | 0.4 | 1 | 1.1 | 0.9
46 | 1 | 0 | 0 | 0 | 0 | 1 | 0.9805 | -0.37417 | 0.4 | 1 | 1.1 | 0.9
42 | 1 | 0.013713 | 0.0034367 | 0 | 0 | 1 | 0.97987 | -0.38646 | 0.4 | 1 | 1.1 | 0.9
74 | 1 | 0.00413 | 0.0010351 | 0 | 0 | 1 | 0.98375 | -0.31107 | 0.4 | 1 | 1.1 | 0.9
50 | 1 | 0.0051435 | 0.0012891 | 0 | 0 | 1 | 0.98668 | -0.25431 | 0.4 | 1 | 1.1 | 0.9
18 | 1 | 0.0014529 | 0.00036412 | 0 | 0 | 1 | 0.97713 | -0.43998 | 0.4 | 1 | 1.1 | 0.9
19 | 1 | 0.00078521 | 0.00019679 | 0 | 0 | 1 | 0.97657 | -0.45111 | 0.4 | 1 | 1.1 | 0.9
20 | 1 | 0.00041986 | 0.00010523 | 0 | 0 | 1 | 0.97776 | -0.42767 | 0.4 | 1 | 1.1 | 0.9
21 | 1 | 0.00083007 | 0.00020804 | 0 | 0 | 1 | 0.97615 | -0.45921 | 0.4 | 1 | 1.1 | 0.9
22 | 1 | 0.0018899 | 0.00047366 | 0 | 0 | 1 | 0.97839 | -0.41536 | 0.4 | 1 | 1.1 | 0.9
30 | 1 | 0 | 0 | 0 | 0 | 1 | 0.9756 | -0.47015 | 0.4 | 1 | 1.1 | 0.9
31 | 1 | 0.00059884 | 0.00015008 | 0 | 0 | 1 | 0.97862 | -0.41088 | 0.4 | 1 | 1.1 | 0.9
29 | 1 | 0.00056174 | 0.00014079 | 0 | 0 | 1 | 0.97536 | -0.4748 | 0.4 | 1 | 1.1 | 0.9
32 | 1 | 0 | 0 | 0 | 0 | 1 | 0.97948 | -0.394 | 0.4 | 1 | 1.1 | 0.9
23 | 1 | 0.0016699 | 0.00041853 | 0 | 0 | 1 | 0.97487 | -0.4845 | 0.4 | 1 | 1.1 | 0.9
24 | 1 | 0.00023596 | 5.9138e-05 | 0 | 0 | 1 | 0.9748 | -0.48592 | 0.4 | 1 | 1.1 | 0.9
26 | 1 | 0 | 0 | 0 | 0 | 1 | 0.97476 | -0.48671 | 0.4 | 1 | 1.1 | 0.9
54 | 1 | 0.00058652 | 0.000147 | 0 | 0 | 1 | 0.97475 | -0.48683 | 0.4 | 1 | 1.1 | 0.9
51 | 1 | 0.00060363 | 0.00015128 | 0 | 0 | 1 | 0.9747 | -0.48788 | 0.4 | 1 | 1.1 | 0.9
52 | 1 | 0.00063351 | 0.00015877 | 0 | 0 | 1 | 0.97463 | -0.48929 | 0.4 | 1 | 1.1 | 0.9
62 | 1 | 0.0034648 | 0.00086837 | 0 | 0 | 1 | 0.97983 | -0.38713 | 0.4 | 1 | 1.1 | 0.9
68 | 1 | 0.0010413 | 0.00026098 | 0 | 0 | 1 | 0.97457 | -0.49034 | 0.4 | 1 | 1.1 | 0.9
67 | 1 | 0.00064588 | 0.00016187 | 0 | 0 | 1 | 0.97458 | -0.49016 | 0.4 | 1 | 1.1 | 0.9
33 | 1 | 0.0096012 | 0.0024063 | 0 | 0 | 1 | 0.99109 | -0.16902 | 0.4 | 1 | 1.1 | 0.9
34 | 1 | 0 | 0 | 0 | 0 | 1 | 0.99136 | -0.1639 | 0.4 | 1 | 1.1 | 0.9
36 | 1 | 0 | 0 | 0 | 0 | 1 | 0.99309 | -0.13079 | 0.4 | 1 | 1.1 | 0.9
37 | 1 | 0.0048499 | 0.0012155 | 0 | 0 | 1 | 0.98869 | -0.21479 | 0.4 | 1 | 1.1 | 0.9
35 | 1 | 0 | 0 | 0 | 0 | 1 | 0.99872 | -0.02413 | 0.4 | 1 | 1.1 | 0.9
38 | 3 | 0.0027278 | 0.00068366 | 0 | 0 | 1 | 1 | 0 | 0.4 | 1 | 1.1 | 0.9
39 | 1 | 0 | 0 | 0 | 0 | 1 | 0.9943 | -0.10788 | 0.4 | 1 | 1.1 | 0.9
59 | 1 | 0.0073369 | 0.0018388 | 0 | 0 | 1 | 0.99347 | -0.1237 | 0.4 | 1 | 1.1 | 0.9
58 | 1 | 0.0034802 | 0.00087221 | 0 | 0 | 1 | 0.99301 | -0.13236 | 0.4 | 1 | 1.1 | 0.9
97 | 1 | 0 | 0 | 0 | 0 | 1 | 0.98556 | -0.27503 | 0.4 | 1 | 1.1 | 0.9
60 | 1 | 0.0004646 | 0.00011644 | 0 | 0 | 1 | 0.99281 | -0.13616 | 0.4 | 1 | 1.1 | 0.9
88 | 1 | 0.0034466 | 0.00086379 | 0 | 0 | 1 | 0.98548 | -0.27659 | 0.4 | 1 | 1.1 | 0.9
61 | 1 | 0.00225 | 0.0005639 | 0 | 0 | 1 | 0.99159 | -0.15959 | 0.4 | 1 | 1.1 | 0.9
43 | 1 | 0.0047147 | 0.0011816 | 0 | 0 | 1 | 0.97925 | -0.39869 | 0.4 | 1 | 1.1 | 0.9
45 | 1 | 0.0013862 | 0.00034741 | 0 | 0 | 1 | 0.97888 | -0.40596 | 0.4 | 1 | 1.1 | 0.9
55 | 1 | 0.0034833 | 0.00087299 | 0 | 0 | 1 | 0.97887 | -0.4061 | 0.4 | 1 | 1.1 | 0.9
57 | 1 | 0.00239 | 0.00059899 | 0 | 0 | 1 | 0.98041 | -0.37583 | 0.4 | 1 | 1.1 | 0.9
69 | 1 | 0.0037717 | 0.00094528 | 0 | 0 | 1 | 0.97849 | -0.41359 | 0.4 | 1 | 1.1 | 0.9
56 | 1 | 0.00067575 | 0.00016936 | 0 | 0 | 1 | 0.9804 | -0.37603 | 0.4 | 1 | 1.1 | 0.9
47 | 1 | 0.00030827 | 7.726e-05 | 0 | 0 | 1 | 0.97613 | -0.45844 | 0.4 | 1 | 1.1 | 0.9
48 | 1 | 0 | 0 | 0 | 0 | 1 | 0.97614 | -0.45839 | 0.4 | 1 | 1.1 | 0.9
99 | 1 | 0.0051115 | 0.0012811 | 0 | 0 | 1 | 0.97619 | -0.45743 | 0.4 | 1 | 1.1 | 0.9
83 | 1 | 0 | 0 | 0 | 0 | 1 | 0.97635 | -0.45421 | 0.4 | 1 | 1.1 | 0.9
53 | 1 | 0.00050639 | 0.00012691 | 0 | 0 | 1 | 0.97461 | -0.48965 | 0.4 | 1 | 1.1 | 0.9
70 | 1 | 0 | 0 | 0 | 0 | 1 | 0.97838 | -0.41585 | 0.4 | 1 | 1.1 | 0.9
75 | 1 | 0.0030316 | 0.00075978 | 0 | 0 | 1 | 0.97827 | -0.4179 | 0.4 | 1 | 1.1 | 0.9
76 | 1 | 0.0041243 | 0.0010337 | 0 | 0 | 1 | 0.97375 | -0.5053 | 0.4 | 1 | 1.1 | 0.9
77 | 1 | 0.0011746 | 0.00029438 | 0 | 0 | 1 | 0.97412 | -0.49806 | 0.4 | 1 | 1.1 | 0.9
78 | 1 | 0.001082 | 0.00027117 | 0 | 0 | 1 | 0.97346 | -0.51113 | 0.4 | 1 | 1.1 | 0.9
79 | 1 | 0 | 0 | 0 | 0 | 1 | 0.9746 | -0.48857 | 0.4 | 1 | 1.1 | 0.9
80 | 1 | 0.0023885 | 0.00059862 | 0 | 0 | 1 | 0.97311 | -0.51785 | 0.4 | 1 | 1.1 | 0.9
84 | 1 | 0.0041308 | 0.0010353 | 0 | 0 | 1 | 0.97413 | -0.49787 | 0.4 | 1 | 1.1 | 0.9
81 | 1 | 0.0052678 | 0.0013202 | 0 | 0 | 1 | 0.97496 | -0.48151 | 0.4 | 1 | 1.1 | 0.9
102 | 1 | 0.0010711 | 0.00026843 | 0 | 0 | 1 | 0.97285 | -0.52302 | 0.4 | 1 | 1.1 | 0.9
90 | 1 | 0.0040173 | 0.0010068 | 0 | 0 | 1 | 0.97393 | -0.50174 | 0.4 | 1 | 1.1 | 0.9
82 | 1 | 0.0029328 | 0.00073503 | 0 | 0 | 1 | 0.97501 | -0.4805 | 0.4 | 1 | 1.1 | 0.9
103 | 1 | 0.0038502 | 0.00096495 | 0 | 0 | 1 | 0.97266 | -0.52679 | 0.4 | 1 | 1.1 | 0.9
98 | 1 | 0.0047797 | 0.0011979 | 0 | 0 | 1 | 0.97656 | -0.45001 | 0.4 | 1 | 1.1 | 0.9
89 | 1 | 0.0041369 | 0.0010368 | 0 | 0 | 1 | 0.97801 | -0.42174 | 0.4 | 1 | 1.1 | 0.9
91 | 1 | 0.0013413 | 0.00033616 | 0 | 0 | 1 | 0.97384 | -0.50368 | 0.4 | 1 | 1.1 | 0.9
85 | 1 | 0.0047316 | 0.0011859 | 0 | 0 | 1 | 0.98112 | -0.36102 | 0.4 | 1 | 1.1 | 0.9
86 | 1 | 0.0028515 | 0.00071466 | 0 | 0 | 1 | 0.98335 | -0.31777 | 0.4 | 1 | 1.1 | 0.9
87 | 1 | 0.0032156 | 0.00080591 | 0 | 0 | 1 | 0.97918 | -0.39881 | 0.4 | 1 | 1.1 | 0.9
100 | 1 | 0.0063495 | 0.0015913 | 0 | 0 | 1 | 0.97381 | -0.50414 | 0.4 | 1 | 1.1 | 0.9
92 | 1 | 0.0046812 | 0.0011732 | 0 | 0 | 1 | 0.97161 | -0.54764 | 0.4 | 1 | 1.1 | 0.9
93 | 1 | 0.0035259 | 0.00088366 | 0 | 0 | 1 | 0.97174 | -0.54508 | 0.4 | 1 | 1.1 | 0.9
94 | 1 | 0.0016625 | 0.00041667 | 0 | 0 | 1 | 0.97146 | -0.5506 | 0.4 | 1 | 1.1 | 0.9
95 | 1 | 0 | 0 | 0 | 0 | 1 | 0.97205 | -0.53895 | 0.4 | 1 | 1.1 | 0.9
96 | 1 | 0.0012594 | 0.00031563 | 0 | 0 | 1 | 0.97118 | -0.55604 | 0.4 | 1 | 1.1 | 0.9
104 | 1 | 0.0059337 | 0.0014871 | 0 | 0 | 1 | 0.97244 | -0.5311 | 0.4 | 1 | 1.1 | 0.9
101 | 1 | 0.0051201 | 0.0012832 | 0 | 0 | 1 | 0.97115 | -0.55667 | 0.4 | 1 | 1.1 | 0.9

## generator_data
GEN_BUS | PG | QG | QMAX | QMIN | VG | MBASE | GEN_STATUS | PMAX | PMIN
38 | 0.23137 | 0.05961 | 10 | -10 | 1 | 100 | 1 | 10 | 0

## branch_data
F_BUS | T_BUS | BR_R | BR_X | BR_B | RATE_A | RATE_B | RATE_C | TAP | SHIFT | BR_STATUS | ANGMIN | ANGMAX | P_in | Q_in | P_out | Q_out
1 | 2 | 1.2943 | 0.82838 | 2.1735e-09 | 0 | 0 | 0 | 0 | 0 | 1 | -90 | 90 | 0.00062591 | 0.00015667 | -0.00062591 | -0.00015687
1 | 3 | 2.6275 | 1.6816 | 4.4123e-09 | 0 | 0 | 0 | 0 | 0 | 1 | -90 | 90 | -0.0046329 | -0.0011609 | 0.0046335 | 0.0011609
3 | 64 | 19.2707 | 12.3332 | 3.2361e-08 | 0 | 0 | 0 | 0 | 0 | 1 | -90 | 90 | -0.0054763 | -0.0013721 | 0.0054827 | 0.0013731
64 | 66 | 2.3056 | 1.4756 | 3.8718e-09 | 0 | 0 | 0 | 0 | 0 | 1 | -90 | 90 | -0.013471 | -0.0033746 | 0.013475 | 0.0033771
64 | 63 | 4.024 | 2.5754 | 6.7574e-09 | 0 | 0 | 0 | 0 | 0 | 1 | -90 | 90 | 0.0028632 | 0.0007171 | -0.0028629 | -0.00071752
66 | 74 | 2.8058 | 1.7957 | 4.7117e-09 | 0 | 0 | 0 | 0 | 0 | 1 | -90 | 90 | -0.013475 | -0.0033771 | 0.013481 | 0.0033803
4 | 5 | 0.3057 | 0.19565 | 5.1335e-10 | 0 | 0 | 0 | 0 | 0 | 1 | -90 | 90 | -0.0029593 | -0.0007404 | 0.0029593 | 0.00074037
4 | 6 | 2.5258 | 1.6165 | 4.2416e-09 | 0 | 0 | 0 | 0 | 0 | 1 | -90 | 90 | 0.0020366 | 0.00050916 | -0.0020365 | -0.00050948
5 | 7 | 0.39533 | 0.25301 | 6.6386e-10 | 0 | 0 | 0 | 0 | 0 | 1 | -90 | 90 | -0.0039593 | -0.00099101 | 0.0039593 | 0.00099099
6 | 8 | 3.8882 | 2.4884 | 6.5293e-09 | 0 | 0 | 0 | 0 | 0 | 1 | -90 | 90 | 0.0020365 | 0.00050948 | -0.0020363 | -0.00050998
7 | 71 | 11.3363 | 7.2552 | 1.9037e-08 | 0 | 0 | 0 | 0 | 0 | 1 | -90 | 90 | -0.012805 | -0.0032081 | 0.012826 | 0.0032197
8 | 9 | 2.8851 | 1.8465 | 4.8449e-09 | 0 | 0 | 0 | 0 | 0 | 1 | -90 | 90 | 0.0020363 | 0.00050998 | -0.0020362 | -0.00051035
71 | 72 | 1.1238 | 0.71926 | 1.8872e-09 | 0 | 0 | 0 | 0 | 0 | 1 | -90 | 90 | 0.0015762 | 0.00039489 | -0.0015762 | -0.00039505
71 | 27 | 3.363 | 2.1523 | 5.6474e-09 | 0 | 0 | 0 | 0 | 0 | 1 | -90 | 90 | -0.015427 | -0.0038713 | 0.015436 | 0.0038765
27 | 25 | 1.3047 | 0.83503 | 2.191e-09 | 0 | 0 | 0 | 0 | 0 | 1 | -90 | 90 | -0.016119 | -0.0040478 | 0.016123 | 0.00405
28 | 25 | 0.61326 | 0.39249 | 1.0298e-09 | 0 | 0 | 0 | 0 | 0 | 1 | -90 | 90 | -0.00028267 | -7.0847e-05 | 0.00028267 | 7.0749e-05
25 | 29 | 1.5619 | 0.99959 | 2.6228e-09 | 0 | 0 | 0 | 0 | 0 | 1 | -90 | 90 | -0.02233 | -0.0056045 | 0.022339 | 0.0056098
25 | 23 | 1.0985 | 0.70302 | 1.8446e-09 | 0 | 0 | 0 | 0 | 0 | 1 | -90 | 90 | 0.0059244 | 0.0014837 | -0.0059239 | -0.0014836
10 | 11 | 1.4338 | 0.91761 | 2.4077e-09 | 0 | 0 | 0 | 0 | 0 | 1 | -90 | 90 | -0.019243 | -0.0048233 | 0.019249 | 0.0048268
10 | 12 | 0.94209 | 0.60294 | 1.582e-09 | 0 | 0 | 0 | 0 | 0 | 1 | -90 | 90 | 0.013742 | 0.0034446 | -0.01374 | -0.0034435
11 | 13 | 1.1396 | 0.72935 | 3.8274e-09 | 0 | 0 | 0 | 0 | 0 | 1 | -90 | 90 | -0.10426 | -0.026396 | 0.10439 | 0.026482
11 | 14 | 2.8407 | 1.818 | 9.5405e-09 | 0 | 0 | 0 | 0 | 0 | 1 | -90 | 90 | 0.085007 | 0.021569 | -0.084783 | -0.021427
12 | 15 | 1.5386 | 0.98471 | 2.5837e-09 | 0 | 0 | 0 | 0 | 0 | 1 | -90 | 90 | 0.0075702 | 0.0018974 | -0.0075692 | -0.001897
12 | 16 | 3.3167 | 2.1227 | 5.5696e-09 | 0 | 0 | 0 | 0 | 0 | 1 | -90 | 90 | 0.0061697 | 0.0015461 | -0.0061683 | -0.0015458
13 | 40 | 0.98309 | 0.62918 | 3.3018e-09 | 0 | 0 | 0 | 0 | 0 | 1 | -90 | 90 | -0.10879 | -0.027583 | 0.10891 | 0.027664
14 | 44 | 5.4062 | 3.46 | 9.0785e-09 | 0 | 0 | 0 | 0 | 0 | 1 | -90 | 90 | 0.065935 | 0.016695 | -0.065677 | -0.016531
14 | 73 | 2.2025 | 1.4096 | 3.6986e-09 | 0 | 0 | 0 | 0 | 0 | 1 | -90 | 90 | 0.018848 | 0.0047315 | -0.018839 | -0.0047264
15 | 17 | 1.1576 | 0.74087 | 1.9439e-09 | 0 | 0 | 0 | 0 | 0 | 1 | -90 | 90 | 0.0051297 | 0.0012856 | -0.0051294 | -0.0012856
16 | 49 | 1.4817 | 0.94832 | 2.4883e-09 | 0 | 0 | 0 | 0 | 0 | 1 | -90 | 90 | 0.0058815 | 0.0014739 | -0.0058809 | -0.0014738
40 | 41 | 0.43746 | 0.27997 | 1.4692e-09 | 0 | 0 | 0 | 0 | 0 | 1 | -90 | 90 | -0.10891 | -0.027664 | 0.10897 | 0.0277
44 | 46 | 0.2168 | 0.13875 | 3.6406e-10 | 0 | 0 | 0 | 0 | 0 | 1 | -90 | 90 | 0.03554 | 0.0089667 | -0.035537 | -0.0089648
44 | 42 | 2.0128 | 1.2882 | 3.38e-09 | 0 | 0 | 0 | 0 | 0 | 1 | -90 | 90 | 0.030137 | 0.0075645 | -0.030116 | -0.0075519
73 | 74 | 2.6954 | 1.7251 | 4.5263e-09 | 0 | 0 | 0 | 0 | 0 | 1 | -90 | 90 | 0.01762 | 0.0044208 | -0.017611 | -0.0044153
49 | 50 | 2.2965 | 1.4698 | 3.8565e-09 | 0 | 0 | 0 | 0 | 0 | 1 | -90 | 90 | 0.0051442 | 0.0012892 | -0.0051435 | -0.0012891
41 | 61 | 0.57829 | 0.3701 | 1.9422e-09 | 0 | 0 | 0 | 0 | 0 | 1 | -90 | 90 | -0.10897 | -0.0277 | 0.10904 | 0.027747
46 | 57 | 2.3349 | 1.4943 | 3.9209e-09 | 0 | 0 | 0 | 0 | 0 | 1 | -90 | 90 | 0.003066 | 0.00076794 | -0.0030657 | -0.00076817
46 | 62 | 1.7264 | 1.1049 | 2.8991e-09 | 0 | 0 | 0 | 0 | 0 | 1 | -90 | 90 | 0.032471 | 0.0081969 | -0.032451 | -0.0081843
42 | 43 | 3.2072 | 2.0526 | 5.3857e-09 | 0 | 0 | 0 | 0 | 0 | 1 | -90 | 90 | 0.016404 | 0.0041152 | -0.016394 | -0.0041096
18 | 19 | 1.9432 | 1.2436 | 3.2631e-09 | 0 | 0 | 0 | 0 | 0 | 1 | -90 | 90 | 0.024555 | 0.0061795 | -0.024542 | -0.0061715
18 | 20 | 2.032 | 1.3005 | 3.4122e-09 | 0 | 0 | 0 | 0 | 0 | 1 | -90 | 90 | -0.026008 | -0.0065436 | 0.026023 | 0.0065531
19 | 21 | 1.4606 | 0.93477 | 2.4527e-09 | 0 | 0 | 0 | 0 | 0 | 1 | -90 | 90 | 0.023757 | 0.0059747 | -0.023748 | -0.005969
20 | 22 | 2.0025 | 1.2816 | 3.3627e-09 | 0 | 0 | 0 | 0 | 0 | 1 | -90 | 90 | -0.026443 | -0.0066583 | 0.026459 | 0.0066679
21 | 30 | 2.0405 | 1.3059 | 3.4265e-09 | 0 | 0 | 0 | 0 | 0 | 1 | -90 | 90 | 0.022918 | 0.005761 | -0.022906 | -0.0057537
22 | 31 | 0.68137 | 0.43607 | 1.1442e-09 | 0 | 0 | 0 | 0 | 0 | 1 | -90 | 90 | -0.028349 | -0.0071416 | 0.028355 | 0.0071454
30 | 29 | 0.86712 | 0.55496 | 1.4561e-09 | 0 | 0 | 0 | 0 | 0 | 1 | -90 | 90 | 0.022906 | 0.0057537 | -0.022901 | -0.0057506
31 | 32 | 2.5128 | 1.6082 | 4.2196e-09 | 0 | 0 | 0 | 0 | 0 | 1 | -90 | 90 | -0.028953 | -0.0072955 | 0.028977 | 0.00731
32 | 62 | 1.0246 | 0.65576 | 1.7206e-09 | 0 | 0 | 0 | 0 | 0 | 1 | -90 | 90 | -0.028977 | -0.00731 | 0.028986 | 0.0073159
23 | 24 | 1.4239 | 0.91127 | 2.3911e-09 | 0 | 0 | 0 | 0 | 0 | 1 | -90 | 90 | 0.004254 | 0.0010651 | -0.0042537 | -0.0010651
24 | 26 | 0.83965 | 0.53737 | 1.41e-09 | 0 | 0 | 0 | 0 | 0 | 1 | -90 | 90 | 0.0040178 | 0.001006 | -0.0040176 | -0.001006
26 | 54 | 0.84284 | 0.53942 | 1.4154e-09 | 0 | 0 | 0 | 0 | 0 | 1 | -90 | 90 | 0.00058651 | 0.00014687 | -0.00058651 | -0.000147
26 | 51 | 1.4486 | 0.92713 | 2.4327e-09 | 0 | 0 | 0 | 0 | 0 | 1 | -90 | 90 | 0.0034311 | 0.00085914 | -0.0034309 | -0.00085925
51 | 52 | 2.1157 | 1.3541 | 3.5529e-09 | 0 | 0 | 0 | 0 | 0 | 1 | -90 | 90 | 0.0028273 | 0.00070797 | -0.0028271 | -0.00070818
52 | 53 | 0.7143 | 0.45715 | 1.1995e-09 | 0 | 0 | 0 | 0 | 0 | 1 | -90 | 90 | 0.0021936 | 0.0005494 | -0.0021936 | -0.00054949
68 | 67 | 0.7384 | 0.47257 | 1.24e-09 | 0 | 0 | 0 | 0 | 0 | 1 | -90 | 90 | -0.0010413 | -0.00026099 | 0.0010413 | 0.00026088
67 | 53 | 1.282 | 0.82049 | 2.1528e-09 | 0 | 0 | 0 | 0 | 0 | 1 | -90 | 90 | -0.0016872 | -0.00042275 | 0.0016872 | 0.00042258
33 | 34 | 2.348 | 1.5027 | 3.9429e-09 | 0 | 0 | 0 | 0 | 0 | 1 | -90 | 90 | -0.0096012 | -0.0024063 | 0.0096036 | 0.0024074
34 | 36 | 1.4187 | 0.90797 | 4.7648e-09 | 0 | 0 | 0 | 0 | 0 | 1 | -90 | 90 | -0.1043 | -0.02666 | 0.10447 | 0.026767
34 | 37 | 2.3947 | 1.5326 | 8.0428e-09 | 0 | 0 | 0 | 0 | 0 | 1 | -90 | 90 | 0.0947 | 0.024253 | -0.094467 | -0.024105
36 | 59 | 0.29461 | 0.18855 | 9.8945e-10 | 0 | 0 | 0 | 0 | 0 | 1 | -90 | 90 | -0.10795 | -0.027639 | 0.10799 | 0.027663
36 | 58 | 1.9841 | 1.2699 | 3.3319e-09 | 0 | 0 | 0 | 0 | 0 | 1 | -90 | 90 | 0.0034804 | 0.00087205 | -0.0034802 | -0.00087222
37 | 97 | 2.9726 | 1.9025 | 4.9918e-09 | 0 | 0 | 0 | 0 | 0 | 1 | -90 | 90 | 0.089617 | 0.022889 | -0.089357 | -0.022723
35 | 38 | 0.4812 | 0.30797 | 1.6161e-09 | 0 | 0 | 0 | 0 | 0 | 1 | -90 | 90 | -0.22838 | -0.058755 | 0.22864 | 0.058926
35 | 39 | 1.6606 | 1.0628 | 5.5773e-09 | 0 | 0 | 0 | 0 | 0 | 1 | -90 | 90 | 0.22838 | 0.058755 | -0.22745 | -0.058163
39 | 59 | 0.61571 | 0.39406 | 2.0679e-09 | 0 | 0 | 0 | 0 | 0 | 1 | -90 | 90 | 0.11541 | 0.029558 | -0.11533 | -0.029501
39 | 60 | 1.1308 | 0.72372 | 3.7979e-09 | 0 | 0 | 0 | 0 | 0 | 1 | -90 | 90 | 0.11204 | 0.028605 | -0.11188 | -0.028508
97 | 88 | 0.076752 | 0.049121 | 1.2889e-10 | 0 | 0 | 0 | 0 | 0 | 1 | -90 | 90 | 0.089357 | 0.022724 | -0.08935 | -0.022719
60 | 61 | 0.93793 | 0.60028 | 3.1501e-09 | 0 | 0 | 0 | 0 | 0 | 1 | -90 | 90 | 0.11142 | 0.028391 | -0.11129 | -0.028311
88 | 86 | 2.1027 | 1.3457 | 3.5309e-09 | 0 | 0 | 0 | 0 | 0 | 1 | -90 | 90 | 0.085904 | 0.021856 | -0.085734 | -0.021747
43 | 45 | 2.6758 | 1.7125 | 4.4933e-09 | 0 | 0 | 0 | 0 | 0 | 1 | -90 | 90 | 0.01168 | 0.0029279 | -0.011676 | -0.0029258
45 | 55 | 0.057726 | 0.036944 | 9.6937e-11 | 0 | 0 | 0 | 0 | 0 | 1 | -90 | 90 | 0.010289 | 0.0025783 | -0.010289 | -0.0025783
55 | 69 | 4.7284 | 3.0262 | 7.9403e-09 | 0 | 0 | 0 | 0 | 0 | 1 | -90 | 90 | 0.0068062 | 0.0017053 | -0.0068038 | -0.0017045
57 | 56 | 1.252 | 0.80128 | 2.1024e-09 | 0 | 0 | 0 | 0 | 0 | 1 | -90 | 90 | 0.00067575 | 0.00016917 | -0.00067574 | -0.00016936
69 | 70 | 3.1888 | 2.0408 | 5.3549e-09 | 0 | 0 | 0 | 0 | 0 | 1 | -90 | 90 | 0.0030321 | 0.00075921 | -0.0030318 | -0.00075952
47 | 48 | 0.66108 | 0.42309 | 1.1101e-09 | 0 | 0 | 0 | 0 | 0 | 1 | -90 | 90 | -0.00030826 | -7.7262e-05 | 0.00030826 | 7.7157e-05
48 | 99 | 13.1402 | 8.4097 | 2.2066e-08 | 0 | 0 | 0 | 0 | 0 | 1 | -90 | 90 | -0.00030826 | -7.7157e-05 | 0.00030828 | 7.5063e-05
99 | 83 | 2.5401 | 1.6257 | 4.2656e-09 | 0 | 0 | 0 | 0 | 0 | 1 | -90 | 90 | -0.0054196 | -0.0013562 | 0.0054205 | 0.0013563
83 | 98 | 0.27464 | 0.17577 | 4.612e-10 | 0 | 0 | 0 | 0 | 0 | 1 | -90 | 90 | -0.065515 | -0.016486 | 0.065528 | 0.016494
83 | 82 | 1.8723 | 1.1983 | 3.1441e-09 | 0 | 0 | 0 | 0 | 0 | 1 | -90 | 90 | 0.060095 | 0.015129 | -0.060019 | -0.015081
70 | 75 | 2.9057 | 1.8597 | 4.8795e-09 | 0 | 0 | 0 | 0 | 0 | 1 | -90 | 90 | 0.0030318 | 0.00075952 | -0.0030315 | -0.0007598
76 | 77 | 0.88739 | 0.56793 | 1.4902e-09 | 0 | 0 | 0 | 0 | 0 | 1 | -90 | 90 | -0.034747 | -0.0087259 | 0.034759 | 0.0087335
76 | 78 | 0.81033 | 0.51861 | 1.3608e-09 | 0 | 0 | 0 | 0 | 0 | 1 | -90 | 90 | 0.030623 | 0.0076922 | -0.030614 | -0.0076869
77 | 79 | 1.1256 | 0.72037 | 1.8901e-09 | 0 | 0 | 0 | 0 | 0 | 1 | -90 | 90 | -0.035934 | -0.0090278 | 0.03595 | 0.0090381
78 | 80 | 0.96764 | 0.61929 | 1.6249e-09 | 0 | 0 | 0 | 0 | 0 | 1 | -90 | 90 | 0.029532 | 0.0074157 | -0.029523 | -0.0074098
79 | 84 | 2.4977 | 1.5986 | 4.1944e-09 | 0 | 0 | 0 | 0 | 0 | 1 | -90 | 90 | 0.015849 | 0.0039753 | -0.015841 | -0.0039712
79 | 81 | 0.58137 | 0.37208 | 9.7628e-10 | 0 | 0 | 0 | 0 | 0 | 1 | -90 | 90 | -0.051798 | -0.013013 | 0.051816 | 0.013024
80 | 102 | 0.8082 | 0.51725 | 1.3572e-09 | 0 | 0 | 0 | 0 | 0 | 1 | -90 | 90 | 0.027134 | 0.0068112 | -0.027128 | -0.0068071
84 | 90 | 1.4084 | 0.90135 | 2.365e-09 | 0 | 0 | 0 | 0 | 0 | 1 | -90 | 90 | 0.011711 | 0.0029359 | -0.011709 | -0.0029348
81 | 82 | 0.07557 | 0.048365 | 1.269e-10 | 0 | 0 | 0 | 0 | 0 | 1 | -90 | 90 | -0.057084 | -0.014345 | 0.057086 | 0.014346
102 | 103 | 0.61496 | 0.39357 | 1.0327e-09 | 0 | 0 | 0 | 0 | 0 | 1 | -90 | 90 | 0.026057 | 0.0065386 | -0.026052 | -0.0065357
90 | 91 | 1.0684 | 0.68379 | 1.7942e-09 | 0 | 0 | 0 | 0 | 0 | 1 | -90 | 90 | 0.0076914 | 0.0019279 | -0.0076907 | -0.0019276
103 | 104 | 0.82298 | 0.5267 | 1.382e-09 | 0 | 0 | 0 | 0 | 0 | 1 | -90 | 90 | 0.022202 | 0.0055707 | -0.022197 | -0.0055679
98 | 89 | 1.7258 | 1.1045 | 2.898e-09 | 0 | 0 | 0 | 0 | 0 | 1 | -90 | 90 | -0.070308 | -0.017692 | 0.070403 | 0.017752
89 | 87 | 1.3253 | 0.8482 | 2.2255e-09 | 0 | 0 | 0 | 0 | 0 | 1 | -90 | 90 | -0.07454 | -0.018789 | 0.074622 | 0.018841
91 | 100 | 0.3108 | 0.19891 | 5.2192e-10 | 0 | 0 | 0 | 0 | 0 | 1 | -90 | 90 | 0.0063494 | 0.0015914 | -0.0063493 | -0.0015914
85 | 86 | 2.2749 | 1.456 | 3.8203e-09 | 0 | 0 | 0 | 0 | 0 | 1 | -90 | 90 | -0.08271 | -0.020923 | 0.082882 | 0.021033
85 | 87 | 2.1003 | 1.3442 | 3.527e-09 | 0 | 0 | 0 | 0 | 0 | 1 | -90 | 90 | 0.077979 | 0.019737 | -0.077837 | -0.019647
92 | 93 | 0.85005 | 0.54403 | 1.4275e-09 | 0 | 0 | 0 | 0 | 0 | 1 | -90 | 90 | -0.012726 | -0.0031899 | 0.012727 | 0.0031907
92 | 94 | 1.557 | 0.99646 | 2.6146e-09 | 0 | 0 | 0 | 0 | 0 | 1 | -90 | 90 | 0.0080447 | 0.0020166 | -0.0080436 | -0.0020161
93 | 95 | 1.596 | 1.0214 | 2.6801e-09 | 0 | 0 | 0 | 0 | 0 | 1 | -90 | 90 | -0.016253 | -0.0040744 | 0.016258 | 0.0040772
94 | 96 | 3.6106 | 2.3108 | 6.0632e-09 | 0 | 0 | 0 | 0 | 0 | 1 | -90 | 90 | 0.0063811 | 0.0015994 | -0.0063794 | -0.0015989
95 | 104 | 2.048 | 1.3107 | 3.4391e-09 | 0 | 0 | 0 | 0 | 0 | 1 | -90 | 90 | -0.016258 | -0.0040772 | 0.016264 | 0.0040808
96 | 101 | 0.5198 | 0.33267 | 8.7289e-10 | 0 | 0 | 0 | 0 | 0 | 1 | -90 | 90 | 0.0051201 | 0.0012833 | -0.00512 | -0.0012833