## bus_data
BUS_I | BUS_TYPE | Pd | Qd | Gs | Bs | area | Vm | Va | baseKV | zone | Vmax | Vmin
1 | 1 | 0.0091083 | 0.0022828 | 0 | 0 | 1 | 0.97022 | -0.5746 | 0.4 | 1 | 1.1 | 0.9
2 | 1 | 0 | 0 | 0 | 0 | 1 | 0.9706 | -0.56701 | 0.4 | 1 | 1.1 | 0.9
3 | 1 | 0 | 0 | 0 | 0 | 1 | 0.97066 | -0.56597 | 0.4 | 1 | 1.1 | 0.9
48 | 1 | 0.0010515 | 0.00026353 | 0 | 0 | 1 | 0.97166 | -0.5461 | 0.4 | 1 | 1.1 | 0.9
7 | 1 | 0 | 0 | 0 | 0 | 1 | 0.97214 | -0.53665 | 0.4 | 1 | 1.1 | 0.9
50 | 1 | 0.0038045 | 0.0009535 | 0 | 0 | 1 | 0.97063 | -0.56653 | 0.4 | 1 | 1.1 | 0.9
4 | 1 | 0.0017675 | 0.00044298 | 0 | 0 | 1 | 0.97189 | -0.54157 | 0.4 | 1 | 1.1 | 0.9
5 | 1 | 0.0022508 | 0.00056411 | 0 | 0 | 1 | 0.9719 | -0.54147 | 0.4 | 1 | 1.1 | 0.9
6 | 1 | 0 | 0 | 0 | 0 | 1 | 0.97201 | -0.53928 | 0.4 | 1 | 1.1 | 0.9
49 | 1 | 0.0010485 | 0.00026279 | 0 | 0 | 1 | 0.97255 | -0.52861 | 0.4 | 1 | 1.1 | 0.9
47 | 1 | 0.0012699 | 0.00031828 | 0 | 0 | 1 | 0.97255 | -0.52853 | 0.4 | 1 | 1.1 | 0.9
8 | 1 | 0.0028579 | 0.00071626 | 0 | 0 | 1 | 0.9753 | -0.47445 | 0.4 | 1 | 1.1 | 0.9
9 | 1 | 0.00217 | 0.00054385 | 0 | 0 | 1 | 0.97529 | -0.47458 | 0.4 | 1 | 1.1 | 0.9
10 | 1 | 0.0019111 | 0.00047896 | 0 | 0 | 1 | 0.97568 | -0.46691 | 0.4 | 1 | 1.1 | 0.9
11 | 1 | 0.00093132 | 0.00023341 | 0 | 0 | 1 | 0.9752 | -0.47628 | 0.4 | 1 | 1.1 | 0.9
12 | 1 | 0 | 0 | 0 | 0 | 1 | 0.97582 | -0.46407 | 0.4 | 1 | 1.1 | 0.9
13 | 1 | 0.0029936 | 0.00075027 | 0 | 0 | 1 | 0.97487 | -0.48272 | 0.4 | 1 | 1.1 | 0.9
39 | 1 | 0.004319 | 0.0010824 | 0 | 0 | 1 | 0.97536 | -0.47324 | 0.4 | 1 | 1.1 | 0.9
27 | 1 | 0 | 0 | 0 | 0 | 1 | 0.97598 | -0.461 | 0.4 | 1 | 1.1 | 0.9
19 | 1 | 0.0032713 | 0.00081986 | 0 | 0 | 1 | 0.97472 | -0.48569 | 0.4 | 1 | 1.1 | 0.9
51 | 1 | 0.0033909 | 0.00084984 | 0 | 0 | 1 | 0.97534 | -0.4736 | 0.4 | 1 | 1.1 | 0.9
25 | 1 | 0.0018044 | 0.00045222 | 0 | 0 | 1 | 0.97633 | -0.45408 | 0.4 | 1 | 1.1 | 0.9
20 | 1 | 0.0025669 | 0.00064333 | 0 | 0 | 1 | 0.9739 | -0.50184 | 0.4 | 1 | 1.1 | 0.9
14 | 1 | 0.0031048 | 0.00077813 | 0 | 0 | 1 | 0.97427 | -0.49471 | 0.4 | 1 | 1.1 | 0.9
15 | 1 | 0.0025835 | 0.00064748 | 0 | 0 | 1 | 0.97425 | -0.49512 | 0.4 | 1 | 1.1 | 0.9
16 | 1 | 0.0031061 | 0.00077845 | 0 | 0 | 1 | 0.9744 | -0.49215 | 0.4 | 1 | 1.1 | 0.9
53 | 1 | 0.0030425 | 0.00076252 | 0 | 0 | 1 | 0.97485 | -0.4832 | 0.4 | 1 | 1.1 | 0.9
52 | 1 | 0.0024233 | 0.00060734 | 0 | 0 | 1 | 0.97504 | -0.47948 | 0.4 | 1 | 1.1 | 0.9
17 | 1 | 0.0027121 | 0.00067971 | 0 | 0 | 1 | 0.97052 | -0.56857 | 0.4 | 1 | 1.1 | 0.9
18 | 1 | 0.0024519 | 0.00061451 | 0 | 0 | 1 | 0.9706 | -0.56703 | 0.4 | 1 | 1.1 | 0.9
43 | 1 | 0.0026328 | 0.00065984 | 0 | 0 | 1 | 0.97081 | -0.56288 | 0.4 | 1 | 1.1 | 0.9
177 | 1 | 0.0017361 | 0.0004351 | 0 | 0 | 1 | 0.97072 | -0.56449 | 0.4 | 1 | 1.1 | 0.9
41 | 1 | 0 | 0 | 0 | 0 | 1 | 0.97088 | -0.56138 | 0.4 | 1 | 1.1 | 0.9
22 | 1 | 0.0033797 | 0.00084702 | 0 | 0 | 1 | 0.97373 | -0.50531 | 0.4 | 1 | 1.1 | 0.9
21 | 1 | 0.0027273 | 0.00068352 | 0 | 0 | 1 | 0.97334 | -0.51294 | 0.4 | 1 | 1.1 | 0.9
23 | 1 | 0.0024286 | 0.00060867 | 0 | 0 | 1 | 0.97308 | -0.51801 | 0.4 | 1 | 1.1 | 0.9
24 | 1 | 0.0025371 | 0.00063587 | 0 | 0 | 1 | 0.97288 | -0.52204 | 0.4 | 1 | 1.1 | 0.9
26 | 1 | 0 | 0 | 0 | 0 | 1 | 0.97739 | -0.43328 | 0.4 | 1 | 1.1 | 0.9
28 | 1 | 0.0026569 | 0.00066589 | 0 | 0 | 1 | 0.97661 | -0.44857 | 0.4 | 1 | 1.1 | 0.9
122 | 1 | 0.0022667 | 0.0005681 | 0 | 0 | 1 | 0.97856 | -0.4105 | 0.4 | 1 | 1.1 | 0.9
37 | 1 | 0.001464 | 0.00036692 | 0 | 0 | 1 | 0.97597 | -0.46108 | 0.4 | 1 | 1.1 | 0.9
120 | 1 | 0.0025918 | 0.00064956 | 0 | 0 | 1 | 0.97899 | -0.40208 | 0.4 | 1 | 1.1 | 0.9
119 | 1 | 0.0026803 | 0.00067174 | 0 | 0 | 1 | 0.97932 | -0.39555 | 0.4 | 1 | 1.1 | 0.9
36 | 1 | 0 | 0 | 0 | 0 | 1 | 0.97491 | -0.48191 | 0.4 | 1 | 1.1 | 0.9
44 | 1 | 0.0018843 | 0.00047225 | 0 | 0 | 1 | 0.97016 | -0.57576 | 0.4 | 1 | 1.1 | 0.9
45 | 1 | 0.0036971 | 0.00092659 | 0 | 0 | 1 | 0.97018 | -0.57523 | 0.4 | 1 | 1.1 | 0.9
121 | 1 | 0 | 0 | 0 | 0 | 1 | 0.97992 | -0.38393 | 0.4 | 1 | 1.1 | 0.9
95 | 1 | 0.0030407 | 0.00076208 | 0 | 0 | 1 | 0.98063 | -0.37016 | 0.4 | 1 | 1.1 | 0.9
29 | 1 | 0.002256 | 0.0005654 | 0 | 0 | 1 | 0.97281 | -0.52331 | 0.4 | 1 | 1.1 | 0.9
30 | 1 | 0.0022514 | 0.00056426 | 0 | 0 | 1 | 0.97186 | -0.54203 | 0.4 | 1 | 1.1 | 0.9
31 | 1 | 0 | 0 | 0 | 0 | 1 | 0.97299 | -0.51968 | 0.4 | 1 | 1.1 | 0.9
32 | 1 | 0.0022363 | 0.00056047 | 0 | 0 | 1 | 0.97181 | -0.54308 | 0.4 | 1 | 1.1 | 0.9
33 | 1 | 0 | 0 | 0 | 0 | 1 | 0.97352 | -0.5093 | 0.4 | 1 | 1.1 | 0.9
34 | 1 | 0.0028767 | 0.00072098 | 0 | 0 | 1 | 0.97294 | -0.52081 | 0.4 | 1 | 1.1 | 0.9
35 | 1 | 0.0019183 | 0.00048077 | 0 | 0 | 1 | 0.97403 | -0.49916 | 0.4 | 1 | 1.1 | 0.9
40 | 1 | 0.002034 | 0.00050976 | 0 | 0 | 1 | 0.97068 | -0.56538 | 0.4 | 1 | 1.1 | 0.9
38 | 1 | 0.0033398 | 0.00083704 | 0 | 0 | 1 | 0.97452 | -0.48954 | 0.4 | 1 | 1.1 | 0.9
54 | 1 | 0 | 0 | 0 | 0 | 1 | 0.97367 | -0.50642 | 0.4 | 1 | 1.1 | 0.9
56 | 1 | 0 | 0 | 0 | 0 | 1 | 0.97283 | -0.52294 | 0.4 | 1 | 1.1 | 0.9
42 | 1 | 0.0058364 | 0.0014627 | 0 | 0 | 1 | 0.97046 | -0.56963 | 0.4 | 1 | 1.1 | 0.9
46 | 1 | 0.0023375 | 0.00058584 | 0 | 0 | 1 | 0.97023 | -0.57427 | 0.4 | 1 | 1.1 | 0.9
69 | 1 | 0.0043398 | 0.0010877 | 0 | 0 | 1 | 0.97242 | -0.53093 | 0.4 | 1 | 1.1 | 0.9
63 | 1 | 0.0016605 | 0.00041615 | 0 | 0 | 1 | 0.99767 | -0.044805 | 0.4 | 1 | 1.1 | 0.9
64 | 1 | 0.0012556 | 0.00031467 | 0 | 0 | 1 | 0.99767 | -0.04474 | 0.4 | 1 | 1.1 | 0.9
67 | 1 | 0 | 0 | 0 | 0 | 1 | 0.97217 | -0.53604 | 0.4 | 1 | 1.1 | 0.9
57 | 1 | 0.0048201 | 0.001208 | 0 | 0 | 1 | 0.99905 | -0.018225 | 0.4 | 1 | 1.1 | 0.9
58 | 3 | 0.0027503 | 0.0006893 | 0 | 0 | 1 | 1 | 0 | 0.4 | 1 | 1.1 | 0.9
59 | 1 | 0 | 0 | 0 | 0 | 1 | 0.99874 | -0.024219 | 0.4 | 1 | 1.1 | 0.9
60 | 1 | 0 | 0 | 0 | 0 | 1 | 0.99427 | -0.10813 | 0.4 | 1 | 1.1 | 0.9
61 | 1 | 0.0029085 | 0.00072895 | 0 | 0 | 1 | 0.99869 | -0.025167 | 0.4 | 1 | 1.1 | 0.9
62 | 1 | 0.0021768 | 0.00054556 | 0 | 0 | 1 | 0.99812 | -0.036044 | 0.4 | 1 | 1.1 | 0.9
101 | 1 | 0 | 0 | 0 | 0 | 1 | 0.99357 | -0.12149 | 0.4 | 1 | 1.1 | 0.9
97 | 1 | 0.00412 | 0.0010326 | 0 | 0 | 1 | 0.99392 | -0.1149 | 0.4 | 1 | 1.1 | 0.9
65 | 1 | 0 | 0 | 0 | 0 | 1 | 0.99772 | -0.043834 | 0.4 | 1 | 1.1 | 0.9
109 | 1 | 0.0025339 | 0.00063506 | 0 | 0 | 1 | 0.99129 | -0.16512 | 0.4 | 1 | 1.1 | 0.9
83 | 1 | 0 | 0 | 0 | 0 | 1 | 0.99204 | -0.15062 | 0.4 | 1 | 1.1 | 0.9
98 | 1 | 0 | 0 | 0 | 0 | 1 | 0.99379 | -0.11743 | 0.4 | 1 | 1.1 | 0.9
74 | 1 | 0.0032289 | 0.00080923 | 0 | 0 | 1 | 0.99742 | -0.049558 | 0.4 | 1 | 1.1 | 0.9
79 | 1 | 0.0038757 | 0.00097134 | 0 | 0 | 1 | 0.99725 | -0.052908 | 0.4 | 1 | 1.1 | 0.9
66 | 1 | 0.0023609 | 0.00059171 | 0 | 0 | 1 | 0.97168 | -0.54564 | 0.4 | 1 | 1.1 | 0.9
68 | 1 | 0.0010387 | 0.00026031 | 0 | 0 | 1 | 0.97193 | -0.5407 | 0.4 | 1 | 1.1 | 0.9
71 | 1 | 0.0084874 | 0.0021271 | 0 | 0 | 1 | 0.97141 | -0.55098 | 0.4 | 1 | 1.1 | 0.9
70 | 1 | 0.0027795 | 0.0006966 | 0 | 0 | 1 | 0.97141 | -0.55107 | 0.4 | 1 | 1.1 | 0.9
73 | 1 | 0 | 0 | 0 | 0 | 1 | 0.97124 | -0.55431 | 0.4 | 1 | 1.1 | 0.9
72 | 1 | 0.0064048 | 0.0016052 | 0 | 0 | 1 | 0.97116 | -0.55597 | 0.4 | 1 | 1.1 | 0.9
77 | 1 | 0.0040121 | 0.0010055 | 0 | 0 | 1 | 0.99693 | -0.059026 | 0.4 | 1 | 1.1 | 0.9
75 | 1 | 0.0053754 | 0.0013472 | 0 | 0 | 1 | 0.99674 | -0.06273 | 0.4 | 1 | 1.1 | 0.9
76 | 1 | 0.0029617 | 0.00074226 | 0 | 0 | 1 | 0.9965 | -0.067251 | 0.4 | 1 | 1.1 | 0.9
106 | 1 | 0.00080839 | 0.0002026 | 0 | 0 | 1 | 0.99627 | -0.071774 | 0.4 | 1 | 1.1 | 0.9
107 | 1 | 0.0041728 | 0.0010458 | 0 | 0 | 1 | 0.99617 | -0.073774 | 0.4 | 1 | 1.1 | 0.9
80 | 1 | 0.0035573 | 0.00089154 | 0 | 0 | 1 | 0.98835 | -0.22102 | 0.4 | 1 | 1.1 | 0.9
81 | 1 | 0.0017889 | 0.00044834 | 0 | 0 | 1 | 0.98849 | -0.21831 | 0.4 | 1 | 1.1 | 0.9
82 | 1 | 0.0028066 | 0.0007034 | 0 | 0 | 1 | 0.98708 | -0.24547 | 0.4 | 1 | 1.1 | 0.9
84 | 1 | 0.00096247 | 0.00024122 | 0 | 0 | 1 | 0.98626 | -0.26124 | 0.4 | 1 | 1.1 | 0.9
117 | 1 | 0.0023045 | 0.00057757 | 0 | 0 | 1 | 0.98589 | -0.26836 | 0.4 | 1 | 1.1 | 0.9
108 | 1 | 0.0052294 | 0.0013106 | 0 | 0 | 1 | 0.98025 | -0.37761 | 0.4 | 1 | 1.1 | 0.9
94 | 1 | 0.0035787 | 0.0008969 | 0 | 0 | 1 | 0.98035 | -0.37573 | 0.4 | 1 | 1.1 | 0.9
115 | 1 | 0.0035829 | 0.00089797 | 0 | 0 | 1 | 0.9856 | -0.27382 | 0.4 | 1 | 1.1 | 0.9
92 | 1 | 0.0021826 | 0.00054701 | 0 | 0 | 1 | 0.98041 | -0.37458 | 0.4 | 1 | 1.1 | 0.9
85 | 1 | 0.0021507 | 0.00053901 | 0 | 0 | 1 | 0.9829 | -0.32704 | 0.4 | 1 | 1.1 | 0.9
86 | 1 | 0.0018051 | 0.0004524 | 0 | 0 | 1 | 0.98282 | -0.32868 | 0.4 | 1 | 1.1 | 0.9
87 | 1 | 0 | 0 | 0 | 0 | 1 | 0.98308 | -0.32349 | 0.4 | 1 | 1.1 | 0.9
88 | 1 | 0.0015474 | 0.00038782 | 0 | 0 | 1 | 0.98277 | -0.32964 | 0.4 | 1 | 1.1 | 0.9
89 | 1 | 0.0019756 | 0.00049513 | 0 | 0 | 1 | 0.98432 | -0.29951 | 0.4 | 1 | 1.1 | 0.9
90 | 1 | 0 | 0 | 0 | 0 | 1 | 0.98157 | -0.35298 | 0.4 | 1 | 1.1 | 0.9
102 | 1 | 0.00084143 | 0.00021088 | 0 | 0 | 1 | 0.98276 | -0.32979 | 0.4 | 1 | 1.1 | 0.9
104 | 1 | 0.0021301 | 0.00053386 | 0 | 0 | 1 | 0.98531 | -0.28031 | 0.4 | 1 | 1.1 | 0.9
123 | 1 | 0 | 0 | 0 | 0 | 1 | 0.97854 | -0.41195 | 0.4 | 1 | 1.1 | 0.9
150 | 1 | 0.0024963 | 0.00062563 | 0 | 0 | 1 | 0.98129 | -0.35845 | 0.4 | 1 | 1.1 | 0.9
103 | 1 | 0.0016752 | 0.00041985 | 0 | 0 | 1 | 0.98276 | -0.3299 | 0.4 | 1 | 1.1 | 0.9
105 | 1 | 0.0022683 | 0.0005685 | 0 | 0 | 1 | 0.98645 | -0.25835 | 0.4 | 1 | 1.1 | 0.9
124 | 1 | 0 | 0 | 0 | 0 | 1 | 0.97679 | -0.44635 | 0.4 | 1 | 1.1 | 0.9
149 | 1 | 0.0031732 | 0.00079529 | 0 | 0 | 1 | 0.98109 | -0.36232 | 0.4 | 1 | 1.1 | 0.9
91 | 1 | 0.0028368 | 0.00071098 | 0 | 0 | 1 | 0.98061 | -0.37058 | 0.4 | 1 | 1.1 | 0.9
93 | 1 | 0.0041656 | 0.001044 | 0 | 0 | 1 | 0.98092 | -0.36442 | 0.4 | 1 | 1.1 | 0.9
118 | 1 | 0.0025495 | 0.00063897 | 0 | 0 | 1 | 0.98373 | -0.30999 | 0.4 | 1 | 1.1 | 0.9
116 | 1 | 0.0027351 | 0.00068547 | 0 | 0 | 1 | 0.98469 | -0.29137 | 0.4 | 1 | 1.1 | 0.9
99 | 1 | 0.00084173 | 0.00021096 | 0 | 0 | 1 | 0.99374 | -0.11856 | 0.4 | 1 | 1.1 | 0.9
100 | 1 | 0.0053443 | 0.0013394 | 0 | 0 | 1 | 0.99373 | -0.11867 | 0.4 | 1 | 1.1 | 0.9
113 | 1 | 0.0014272 | 0.0003577 | 0 | 0 | 1 | 0.99371 | -0.11903 | 0.4 | 1 | 1.1 | 0.9
114 | 1 | 0.0032776 | 0.00082145 | 0 | 0 | 1 | 0.99363 | -0.12053 | 0.4 | 1 | 1.1 | 0.9
110 | 1 | 0 | 0 | 0 | 0 | 1 | 0.98884 | -0.21228 | 0.4 | 1 | 1.1 | 0.9
169 | 1 | 0 | 0 | 0 | 0 | 1 | 0.98732 | -0.24162 | 0.4 | 1 | 1.1 | 0.9
172 | 1 | 0.0028364 | 0.00071087 | 0 | 0 | 1 | 0.98666 | -0.25449 | 0.4 | 1 | 1.1 | 0.9
173 | 1 | 0.003056 | 0.00076591 | 0 | 0 | 1 | 0.98828 | -0.22308 | 0.4 | 1 | 1.1 | 0.9
167 | 1 | 0.0010403 | 0.00026073 | 0 | 0 | 1 | 0.98683 | -0.25104 | 0.4 | 1 | 1.1 | 0.9
111 | 1 | 0.0020737 | 0.00051972 | 0 | 0 | 1 | 0.98863 | -0.21636 | 0.4 | 1 | 1.1 | 0.9
112 | 1 | 0.0025936 | 0.00065001 | 0 | 0 | 1 | 0.98878 | -0.21349 | 0.4 | 1 | 1.1 | 0.9
142 | 1 | 0.0067112 | 0.001682 | 0 | 0 | 1 | 0.976 | -0.46172 | 0.4 | 1 | 1.1 | 0.9
138 | 1 | 0.0048626 | 0.0012187 | 0 | 0 | 1 | 0.97626 | -0.45662 | 0.4 | 1 | 1.1 | 0.9
160 | 1 | 0 | 0 | 0 | 0 | 1 | 0.97482 | -0.48505 | 0.4 | 1 | 1.1 | 0.9
139 | 1 | 0 | 0 | 0 | 0 | 1 | 0.97596 | -0.46261 | 0.4 | 1 | 1.1 | 0.9
125 | 1 | 0.0024475 | 0.0006134 | 0 | 0 | 1 | 0.98519 | -0.28294 | 0.4 | 1 | 1.1 | 0.9
126 | 1 | 0.0030833 | 0.00077274 | 0 | 0 | 1 | 0.9848 | -0.29055 | 0.4 | 1 | 1.1 | 0.9
127 | 1 | 0.0033921 | 0.00085015 | 0 | 0 | 1 | 0.9853 | -0.28091 | 0.4 | 1 | 1.1 | 0.9
128 | 1 | 0.0036389 | 0.000912 | 0 | 0 | 1 | 0.98463 | -0.29402 | 0.4 | 1 | 1.1 | 0.9
129 | 1 | 0.0017982 | 0.00045068 | 0 | 0 | 1 | 0.98566 | -0.27384 | 0.4 | 1 | 1.1 | 0.9
143 | 1 | 0.0030861 | 0.00077345 | 0 | 0 | 1 | 0.98457 | -0.29522 | 0.4 | 1 | 1.1 | 0.9
168 | 1 | 0.0009803 | 0.00024569 | 0 | 0 | 1 | 0.98572 | -0.27271 | 0.4 | 1 | 1.1 | 0.9
144 | 1 | 0.0028267 | 0.00070844 | 0 | 0 | 1 | 0.98441 | -0.29826 | 0.4 | 1 | 1.1 | 0.9
166 | 1 | 0.0033633 | 0.00084292 | 0 | 0 | 1 | 0.98627 | -0.26206 | 0.4 | 1 | 1.1 | 0.9
130 | 1 | 0.0015134 | 0.00037929 | 0 | 0 | 1 | 0.97424 | -0.49638 | 0.4 | 1 | 1.1 | 0.9
131 | 1 | 0.0039761 | 0.00099652 | 0 | 0 | 1 | 0.97427 | -0.49578 | 0.4 | 1 | 1.1 | 0.9
132 | 1 | 0.0022197 | 0.00055632 | 0 | 0 | 1 | 0.97447 | -0.49197 | 0.4 | 1 | 1.1 | 0.9
161 | 1 | 0.0008288 | 0.00020772 | 0 | 0 | 1 | 0.97461 | -0.48913 | 0.4 | 1 | 1.1 | 0.9
133 | 1 | 0.003146 | 0.00078846 | 0 | 0 | 1 | 0.98611 | -0.26516 | 0.4 | 1 | 1.1 | 0.9
134 | 1 | 0.0023468 | 0.00058817 | 0 | 0 | 1 | 0.98606 | -0.26617 | 0.4 | 1 | 1.1 | 0.9
135 | 1 | 0.0026225 | 0.00065725 | 0 | 0 | 1 | 0.98637 | -0.26015 | 0.4 | 1 | 1.1 | 0.9
136 | 1 | 0.0043674 | 0.0010946 | 0 | 0 | 1 | 0.98591 | -0.26897 | 0.4 | 1 | 1.1 | 0.9
137 | 1 | 0.0020298 | 0.00050872 | 0 | 0 | 1 | 0.98649 | -0.2577 | 0.4 | 1 | 1.1 | 0.9
175 | 1 | 0 | 0 | 0 | 0 | 1 | 0.98579 | -0.27131 | 0.4 | 1 | 1.1 | 0.9
176 | 1 | 0.0032804 | 0.00082215 | 0 | 0 | 1 | 0.98571 | -0.27303 | 0.4 | 1 | 1.1 | 0.9
140 | 1 | 0.0029069 | 0.00072853 | 0 | 0 | 1 | 0.97593 | -0.46327 | 0.4 | 1 | 1.1 | 0.9
141 | 1 | 0.0039166 | 0.00098159 | 0 | 0 | 1 | 0.97535 | -0.47457 | 0.4 | 1 | 1.1 | 0.9
163 | 1 | 0.011791 | 0.0029552 | 0 | 0 | 1 | 0.97443 | -0.4927 | 0.4 | 1 | 1.1 | 0.9
174 | 1 | 0.0026992 | 0.00067647 | 0 | 0 | 1 | 0.98435 | -0.29947 | 0.4 | 1 | 1.1 | 0.9
179 | 1 | 0.0047764 | 0.0011971 | 0 | 0 | 1 | 0.98426 | -0.30109 | 0.4 | 1 | 1.1 | 0.9
145 | 1 | 0.0018996 | 0.0004761 | 0 | 0 | 1 | 0.97223 | -0.53617 | 0.4 | 1 | 1.1 | 0.9
146 | 1 | 0.0018846 | 0.00047231 | 0 | 0 | 1 | 0.97245 | -0.53183 | 0.4 | 1 | 1.1 | 0.9
147 | 1 | 0.001486 | 0.00037243 | 0 | 0 | 1 | 0.97205 | -0.53972 | 0.4 | 1 | 1.1 | 0.9
148 | 1 | 0 | 0 | 0 | 0 | 1 | 0.97245 | -0.53165 | 0.4 | 1 | 1.1 | 0.9
178 | 1 | 0.0054826 | 0.0013741 | 0 | 0 | 1 | 0.97159 | -0.54868 | 0.4 | 1 | 1.1 | 0.9
154 | 1 | 0.0010377 | 0.00026008 | 0 | 0 | 1 | 0.97269 | -0.52694 | 0.4 | 1 | 1.1 | 0.9
153 | 1 | 0.0012353 | 0.0003096 | 0 | 0 | 1 | 0.97271 | -0.52666 | 0.4 | 1 | 1.1 | 0.9
151 | 1 | 0.0018696 | 0.00046856 | 0 | 0 | 1 | 0.98097 | -0.36469 | 0.4 | 1 | 1.1 | 0.9
152 | 1 | 0.001654 | 0.00041452 | 0 | 0 | 1 | 0.98088 | -0.36644 | 0.4 | 1 | 1.1 | 0.9
170 | 1 | 0.0016506 | 0.00041368 | 0 | 0 | 1 | 0.98073 | -0.36938 | 0.4 | 1 | 1.1 | 0.9
171 | 1 | 0.0054272 | 0.0013602 | 0 | 0 | 1 | 0.98062 | -0.3716 | 0.4 | 1 | 1.1 | 0.9
155 | 1 | 0.0010788 | 0.00027036 | 0 | 0 | 1 | 0.97304 | -0.52005 | 0.4 | 1 | 1.1 | 0.9
156 | 1 | 0.0010311 | 0.00025841 | 0 | 0 | 1 | 0.97325 | -0.51602 | 0.4 | 1 | 1.1 | 0.9
157 | 1 | 0.0012738 | 0.00031925 | 0 | 0 | 1 | 0.97337 | -0.51356 | 0.4 | 1 | 1.1 | 0.9
158 | 1 | 0.00097857 | 0.00024525 | 0 | 0 | 1 | 0.97374 | -0.50629 | 0.4 | 1 | 1.1 | 0.9
159 | 1 | 0.0015008 | 0.00037613 | 0 | 0 | 1 | 0.97415 | -0.49824 | 0.4 | 1 | 1.1 | 0.9
162 | 1 | 0.0010471 | 0.00026243 | 0 | 0 | 1 | 0.97415 | -0.49817 | 0.4 | 1 | 1.1 | 0.9
164 | 1 | 0.0017368 | 0.00043528 | 0 | 0 | 1 | 0.98627 | -0.26189 | 0.4 | 1 | 1.1 | 0.9
165 | 1 | 0.0015465 | 0.00038759 | 0 | 0 | 1 | 0.98679 | -0.25184 | 0.4 | 1 | 1.1 | 0.9

## generator_data
GEN_BUS | PG | QG | QMAX | QMIN | VG | MBASE | GEN_STATUS | PMAX | PMIN
58 | 0.40948 | 0.10546 | 10 | -10 | 1 | 100 | 1 | 10 | 0

## branch_data
F_BUS | T_BUS | BR_R | BR_X | BR_B | RATE_A | RATE_B | RATE_C | TAP | SHIFT | BR_STATUS | ANGMIN | ANGMAX | P_in | Q_in | P_out | Q_out
1 | 2 | 3.5141 | 2.249 | 5.9011e-09 | 0 | 0 | 0 | 0 | 0 | 1 | -90 | 90 | -0.009108 | -0.0022829 | 0.0091113 | 0.0022844
2 | 3 | 0.48242 | 0.30875 | 8.1012e-10 | 0 | 0 | 0 | 0 | 0 | 1 | -90 | 90 | -0.0091113 | -0.0022844 | 0.0091117 | 0.0022846
3 | 50 | 0.62039 | 0.39705 | 1.0418e-09 | 0 | 0 | 0 | 0 | 0 | 1 | -90 | 90 | 0.0038045 | 0.00095351 | -0.0038044 | -0.00095355
3 | 48 | 6.5063 | 4.164 | 1.0926e-08 | 0 | 0 | 0 | 0 | 0 | 1 | -90 | 90 | -0.012916 | -0.0032381 | 0.012928 | 0.0032449
48 | 7 | 2.862 | 1.8317 | 4.8061e-09 | 0 | 0 | 0 | 0 | 0 | 1 | -90 | 90 | -0.01398 | -0.0035085 | 0.013986 | 0.003512
7 | 49 | 1.8961 | 1.2135 | 3.184e-09 | 0 | 0 | 0 | 0 | 0 | 1 | -90 | 90 | -0.018005 | -0.0045189 | 0.018012 | 0.004523
7 | 6 | 2.7712 | 1.7735 | 4.6535e-09 | 0 | 0 | 0 | 0 | 0 | 1 | -90 | 90 | 0.0040191 | 0.0010069 | -0.0040186 | -0.001007
4 | 5 | 0.25212 | 0.16136 | 4.2338e-10 | 0 | 0 | 0 | 0 | 0 | 1 | -90 | 90 | -0.0017674 | -0.000443 | 0.0017674 | 0.00044296
5 | 6 | 2.2985 | 1.471 | 3.8598e-09 | 0 | 0 | 0 | 0 | 0 | 1 | -90 | 90 | -0.0040182 | -0.0010071 | 0.0040186 | 0.001007
49 | 47 | 0.01601 | 0.010247 | 2.6886e-11 | 0 | 0 | 0 | 0 | 0 | 1 | -90 | 90 | -0.019061 | -0.0047858 | 0.019061 | 0.0047859
47 | 24 | 1.3562 | 0.86799 | 2.2775e-09 | 0 | 0 | 0 | 0 | 0 | 1 | -90 | 90 | -0.020331 | -0.0051041 | 0.020337 | 0.005108
8 | 9 | 0.012464 | 0.007977 | 6.2792e-11 | 0 | 0 | 0 | 0 | 0 | 1 | -90 | 90 | 0.043416 | 0.01092 | -0.043415 | -0.01092
8 | 10 | 0.69638 | 0.44568 | 3.5082e-09 | 0 | 0 | 0 | 0 | 0 | 1 | -90 | 90 | -0.046274 | -0.011636 | 0.04629 | 0.011646
9 | 11 | 0.17698 | 0.11326 | 8.9157e-10 | 0 | 0 | 0 | 0 | 0 | 1 | -90 | 90 | 0.041246 | 0.010376 | -0.041242 | -0.010374
10 | 12 | 0.25255 | 0.16163 | 1.2723e-09 | 0 | 0 | 0 | 0 | 0 | 1 | -90 | 90 | -0.048201 | -0.012125 | 0.048208 | 0.012129
11 | 13 | 0.68217 | 0.43659 | 2.2911e-09 | 0 | 0 | 0 | 0 | 0 | 1 | -90 | 90 | 0.040311 | 0.01014 | -0.040298 | -0.010132
12 | 39 | 1.7819 | 1.1404 | 2.9923e-09 | 0 | 0 | 0 | 0 | 0 | 1 | -90 | 90 | 0.02199 | 0.0055176 | -0.02198 | -0.0055117
12 | 27 | 0.18667 | 0.11947 | 9.4039e-10 | 0 | 0 | 0 | 0 | 0 | 1 | -90 | 90 | -0.070198 | -0.017647 | 0.070208 | 0.017653
13 | 19 | 0.33929 | 0.21715 | 5.6976e-10 | 0 | 0 | 0 | 0 | 0 | 1 | -90 | 90 | 0.037305 | 0.0093822 | -0.0373 | -0.0093789
39 | 51 | 0.085339 | 0.054617 | 1.4331e-10 | 0 | 0 | 0 | 0 | 0 | 1 | -90 | 90 | 0.017661 | 0.0044293 | -0.017661 | -0.0044291
27 | 25 | 0.42221 | 0.27022 | 2.127e-09 | 0 | 0 | 0 | 0 | 0 | 1 | -90 | 90 | -0.070208 | -0.017653 | 0.070231 | 0.017668
19 | 20 | 2.0243 | 1.2955 | 3.3993e-09 | 0 | 0 | 0 | 0 | 0 | 1 | -90 | 90 | 0.034028 | 0.008559 | -0.034002 | -0.0085425
51 | 52 | 1.757 | 1.1245 | 2.9504e-09 | 0 | 0 | 0 | 0 | 0 | 1 | -90 | 90 | 0.01427 | 0.0035792 | -0.014266 | -0.0035769
25 | 26 | 1.238 | 0.79233 | 6.2369e-09 | 0 | 0 | 0 | 0 | 0 | 1 | -90 | 90 | -0.072036 | -0.01812 | 0.072107 | 0.018165
20 | 22 | 0.47029 | 0.30098 | 7.8974e-10 | 0 | 0 | 0 | 0 | 0 | 1 | -90 | 90 | 0.031435 | 0.0078992 | -0.03143 | -0.0078959
14 | 15 | 0.6821 | 0.43654 | 1.1454e-09 | 0 | 0 | 0 | 0 | 0 | 1 | -90 | 90 | 0.0025834 | 0.00064743 | -0.0025834 | -0.0006475
14 | 16 | 1.9136 | 1.2247 | 3.2135e-09 | 0 | 0 | 0 | 0 | 0 | 1 | -90 | 90 | -0.0056881 | -0.0014256 | 0.0056888 | 0.0014257
16 | 53 | 4.3323 | 2.7727 | 7.2751e-09 | 0 | 0 | 0 | 0 | 0 | 1 | -90 | 90 | -0.0087948 | -0.0022042 | 0.0087985 | 0.0022059
53 | 52 | 1.3396 | 0.85735 | 2.2496e-09 | 0 | 0 | 0 | 0 | 0 | 1 | -90 | 90 | -0.011841 | -0.0029685 | 0.011843 | 0.0029696
17 | 18 | 2.4012 | 1.5368 | 4.0323e-09 | 0 | 0 | 0 | 0 | 0 | 1 | -90 | 90 | -0.002712 | -0.00067975 | 0.0027122 | 0.00067949
18 | 43 | 3.391 | 2.1702 | 5.6943e-09 | 0 | 0 | 0 | 0 | 0 | 1 | -90 | 90 | -0.005164 | -0.001294 | 0.005165 | 0.0012941
43 | 177 | 3.9252 | 2.5121 | 6.5914e-09 | 0 | 0 | 0 | 0 | 0 | 1 | -90 | 90 | 0.0017361 | 0.00043459 | -0.001736 | -0.00043512
43 | 41 | 0.66292 | 0.42427 | 1.1132e-09 | 0 | 0 | 0 | 0 | 0 | 1 | -90 | 90 | -0.0095339 | -0.0023886 | 0.0095345 | 0.0023889
41 | 40 | 1.0683 | 0.68372 | 1.794e-09 | 0 | 0 | 0 | 0 | 0 | 1 | -90 | 90 | 0.015797 | 0.0039613 | -0.015794 | -0.0039596
41 | 32 | 3.0565 | 1.9561 | 5.1326e-09 | 0 | 0 | 0 | 0 | 0 | 1 | -90 | 90 | -0.025331 | -0.0063502 | 0.025353 | 0.0063639
22 | 21 | 1.1571 | 0.74053 | 1.9431e-09 | 0 | 0 | 0 | 0 | 0 | 1 | -90 | 90 | 0.028051 | 0.0070489 | -0.02804 | -0.0070425
21 | 23 | 0.8524 | 0.54554 | 1.4314e-09 | 0 | 0 | 0 | 0 | 0 | 1 | -90 | 90 | 0.025313 | 0.006359 | -0.025307 | -0.0063552
23 | 24 | 0.74813 | 0.4788 | 1.2563e-09 | 0 | 0 | 0 | 0 | 0 | 1 | -90 | 90 | 0.022878 | 0.0057465 | -0.022874 | -0.0057438
26 | 28 | 0.93839 | 0.60057 | 4.7275e-09 | 0 | 0 | 0 | 0 | 0 | 1 | -90 | 90 | 0.0701 | 0.017704 | -0.070049 | -0.017671
26 | 122 | 0.68955 | 0.44131 | 3.4738e-09 | 0 | 0 | 0 | 0 | 0 | 1 | -90 | 90 | -0.14221 | -0.035869 | 0.14236 | 0.035968
28 | 37 | 0.7961 | 0.5095 | 4.0106e-09 | 0 | 0 | 0 | 0 | 0 | 1 | -90 | 90 | 0.067392 | 0.017005 | -0.067351 | -0.01698
122 | 120 | 0.25112 | 0.16071 | 1.2651e-09 | 0 | 0 | 0 | 0 | 0 | 1 | -90 | 90 | -0.14463 | -0.036536 | 0.14469 | 0.036573
37 | 36 | 1.3541 | 0.86662 | 4.5478e-09 | 0 | 0 | 0 | 0 | 0 | 1 | -90 | 90 | 0.065887 | 0.016613 | -0.065822 | -0.016572
120 | 119 | 0.1917 | 0.12269 | 9.6576e-10 | 0 | 0 | 0 | 0 | 0 | 1 | -90 | 90 | -0.14728 | -0.037223 | 0.14733 | 0.037252
119 | 121 | 0.33518 | 0.21452 | 1.6886e-09 | 0 | 0 | 0 | 0 | 0 | 1 | -90 | 90 | -0.15001 | -0.037924 | 0.15009 | 0.037977
36 | 38 | 1.1299 | 0.72316 | 1.8975e-09 | 0 | 0 | 0 | 0 | 0 | 1 | -90 | 90 | 0.028831 | 0.0072543 | -0.028821 | -0.0072478
36 | 35 | 1.9907 | 1.274 | 3.3429e-09 | 0 | 0 | 0 | 0 | 0 | 1 | -90 | 90 | 0.03699 | 0.0093173 | -0.03696 | -0.0092981
44 | 45 | 1.192 | 0.76288 | 2.0017e-09 | 0 | 0 | 0 | 0 | 0 | 1 | -90 | 90 | -0.0018842 | -0.00047228 | 0.0018843 | 0.00047212
45 | 46 | 0.72874 | 0.46639 | 1.2237e-09 | 0 | 0 | 0 | 0 | 0 | 1 | -90 | 90 | -0.0055813 | -0.0013988 | 0.0055815 | 0.0013988
121 | 95 | 0.39759 | 0.25446 | 2.003e-09 | 0 | 0 | 0 | 0 | 0 | 1 | -90 | 90 | -0.15009 | -0.037977 | 0.15019 | 0.03804
95 | 93 | 0.16249 | 0.10399 | 8.1858e-10 | 0 | 0 | 0 | 0 | 0 | 1 | -90 | 90 | -0.15323 | -0.038802 | 0.15327 | 0.038829
29 | 30 | 2.6601 | 1.7024 | 4.467e-09 | 0 | 0 | 0 | 0 | 0 | 1 | -90 | 90 | 0.029869 | 0.0075061 | -0.029842 | -0.0074895
29 | 31 | 0.47974 | 0.30703 | 8.0562e-10 | 0 | 0 | 0 | 0 | 0 | 1 | -90 | 90 | -0.032125 | -0.0080715 | 0.03213 | 0.008075
30 | 32 | 0.1615 | 0.10336 | 2.7121e-10 | 0 | 0 | 0 | 0 | 0 | 1 | -90 | 90 | 0.027591 | 0.0069252 | -0.027589 | -0.0069244
31 | 33 | 1.2617 | 0.8075 | 2.1188e-09 | 0 | 0 | 0 | 0 | 0 | 1 | -90 | 90 | -0.035007 | -0.0087958 | 0.035025 | 0.0088067
31 | 34 | 1.6575 | 1.0608 | 2.7834e-09 | 0 | 0 | 0 | 0 | 0 | 1 | -90 | 90 | 0.0028768 | 0.00072084 | -0.0028766 | -0.00072101
33 | 35 | 1.2331 | 0.78919 | 2.0707e-09 | 0 | 0 | 0 | 0 | 0 | 1 | -90 | 90 | -0.035025 | -0.0088067 | 0.035042 | 0.0088174
40 | 42 | 1.3074 | 0.83676 | 2.1955e-09 | 0 | 0 | 0 | 0 | 0 | 1 | -90 | 90 | 0.01376 | 0.0034498 | -0.013757 | -0.0034482
38 | 54 | 2.8236 | 1.8071 | 4.7416e-09 | 0 | 0 | 0 | 0 | 0 | 1 | -90 | 90 | 0.025481 | 0.0064108 | -0.025461 | -0.0063981
54 | 56 | 2.759 | 1.7658 | 4.6332e-09 | 0 | 0 | 0 | 0 | 0 | 1 | -90 | 90 | 0.025461 | 0.0063981 | -0.025441 | -0.0063857
56 | 69 | 1.3331 | 0.85316 | 2.2386e-09 | 0 | 0 | 0 | 0 | 0 | 1 | -90 | 90 | 0.025441 | 0.0063857 | -0.025431 | -0.0063797
42 | 46 | 2.469 | 1.5802 | 4.1462e-09 | 0 | 0 | 0 | 0 | 0 | 1 | -90 | 90 | 0.0079207 | 0.0019854 | -0.007919 | -0.0019847
69 | 67 | 1.0283 | 0.65814 | 1.7269e-09 | 0 | 0 | 0 | 0 | 0 | 1 | -90 | 90 | 0.021091 | 0.005292 | -0.021086 | -0.0052889
63 | 64 | 0.17452 | 0.11169 | 2.9306e-10 | 0 | 0 | 0 | 0 | 0 | 1 | -90 | 90 | -0.0016605 | -0.00041615 | 0.0016605 | 0.00041613
64 | 65 | 1.3859 | 0.88699 | 2.3273e-09 | 0 | 0 | 0 | 0 | 0 | 1 | -90 | 90 | -0.002916 | -0.0007308 | 0.0029162 | 0.00073065
67 | 68 | 0.93578 | 0.5989 | 1.5714e-09 | 0 | 0 | 0 | 0 | 0 | 1 | -90 | 90 | 0.021086 | 0.0052889 | -0.021081 | -0.0052861
57 | 58 | 2.1901 | 1.4017 | 3.6778e-09 | 0 | 0 | 0 | 0 | 0 | 1 | -90 | 90 | -0.037313 | -0.0093705 | 0.037346 | 0.0093909
57 | 59 | 0.82617 | 0.52875 | 1.3874e-09 | 0 | 0 | 0 | 0 | 0 | 1 | -90 | 90 | 0.032493 | 0.0081624 | -0.032484 | -0.0081566
58 | 60 | 1.3306 | 0.85156 | 6.7031e-09 | 0 | 0 | 0 | 0 | 0 | 1 | -90 | 90 | 0.36938 | 0.095376 | -0.36745 | -0.094137
59 | 61 | 1.4569 | 0.9324 | 2.4465e-09 | 0 | 0 | 0 | 0 | 0 | 1 | -90 | 90 | 0.0029087 | 0.00072879 | -0.0029085 | -0.00072895
59 | 62 | 1.7891 | 1.145 | 3.0044e-09 | 0 | 0 | 0 | 0 | 0 | 1 | -90 | 90 | 0.029575 | 0.0074278 | -0.029559 | -0.0074175
60 | 101 | 0.17039 | 0.10905 | 8.584e-10 | 0 | 0 | 0 | 0 | 0 | 1 | -90 | 90 | 0.35243 | 0.090372 | -0.3522 | -0.090226
60 | 97 | 1.9965 | 1.2778 | 3.3527e-09 | 0 | 0 | 0 | 0 | 0 | 1 | -90 | 90 | 0.015018 | 0.0037654 | -0.015013 | -0.0037626
62 | 65 | 1.271 | 0.81341 | 2.1343e-09 | 0 | 0 | 0 | 0 | 0 | 1 | -90 | 90 | 0.027382 | 0.0068719 | -0.027372 | -0.0068656
101 | 109 | 1.2292 | 0.78672 | 6.1927e-09 | 0 | 0 | 0 | 0 | 0 | 1 | -90 | 90 | 0.15848 | 0.040422 | -0.15815 | -0.04021
101 | 83 | 0.67555 | 0.43235 | 3.4033e-09 | 0 | 0 | 0 | 0 | 0 | 1 | -90 | 90 | 0.19372 | 0.049804 | -0.19344 | -0.049629
97 | 98 | 1.0278 | 0.65781 | 1.726e-09 | 0 | 0 | 0 | 0 | 0 | 1 | -90 | 90 | 0.010893 | 0.0027301 | -0.010892 | -0.0027294
65 | 74 | 1.0447 | 0.66858 | 1.7543e-09 | 0 | 0 | 0 | 0 | 0 | 1 | -90 | 90 | 0.024456 | 0.006135 | -0.024449 | -0.0061309
109 | 110 | 1.3444 | 0.86041 | 6.7728e-09 | 0 | 0 | 0 | 0 | 0 | 1 | -90 | 90 | 0.15562 | 0.039575 | -0.15526 | -0.03935
83 | 81 | 1.5618 | 0.99957 | 7.8682e-09 | 0 | 0 | 0 | 0 | 0 | 1 | -90 | 90 | 0.19344 | 0.049629 | -0.19281 | -0.049225
98 | 99 | 0.89828 | 0.5749 | 1.5085e-09 | 0 | 0 | 0 | 0 | 0 | 1 | -90 | 90 | 0.0055472 | 0.00139 | -0.0055469 | -0.0013899
98 | 100 | 1.0292 | 0.6587 | 1.7283e-09 | 0 | 0 | 0 | 0 | 0 | 1 | -90 | 90 | 0.0053446 | 0.0013394 | -0.0053443 | -0.0013394
74 | 79 | 0.70415 | 0.45066 | 1.1825e-09 | 0 | 0 | 0 | 0 | 0 | 1 | -90 | 90 | 0.02122 | 0.0053216 | -0.021217 | -0.0053196
79 | 77 | 1.5729 | 1.0066 | 2.6413e-09 | 0 | 0 | 0 | 0 | 0 | 1 | -90 | 90 | 0.017341 | 0.0043482 | -0.017336 | -0.0043453
66 | 68 | 1.9276 | 1.2336 | 3.2369e-09 | 0 | 0 | 0 | 0 | 0 | 1 | -90 | 90 | -0.01085 | -0.0027199 | 0.010853 | 0.0027213
66 | 71 | 2.6625 | 1.704 | 4.471e-09 | 0 | 0 | 0 | 0 | 0 | 1 | -90 | 90 | 0.0084892 | 0.0021282 | -0.0084871 | -0.0021272
68 | 70 | 4.7808 | 3.0597 | 8.0283e-09 | 0 | 0 | 0 | 0 | 0 | 1 | -90 | 90 | 0.0091901 | 0.0023045 | -0.0091855 | -0.0023024
70 | 73 | 2.1399 | 1.3695 | 3.5935e-09 | 0 | 0 | 0 | 0 | 0 | 1 | -90 | 90 | 0.0064061 | 0.0016057 | -0.0064051 | -0.0016054
73 | 72 | 1.0903 | 0.69778 | 1.8309e-09 | 0 | 0 | 0 | 0 | 0 | 1 | -90 | 90 | 0.0064051 | 0.0016054 | -0.0064046 | -0.0016053
77 | 75 | 1.2383 | 0.79249 | 2.0794e-09 | 0 | 0 | 0 | 0 | 0 | 1 | -90 | 90 | 0.013324 | 0.0033397 | -0.013321 | -0.0033384
75 | 76 | 2.5334 | 1.6214 | 4.2542e-09 | 0 | 0 | 0 | 0 | 0 | 1 | -90 | 90 | 0.007946 | 0.0019913 | -0.0079443 | -0.0019906
76 | 106 | 4.039 | 2.585 | 6.7826e-09 | 0 | 0 | 0 | 0 | 0 | 1 | -90 | 90 | 0.0049827 | 0.0012483 | -0.0049816 | -0.0012483
106 | 107 | 2.1314 | 1.3641 | 3.5793e-09 | 0 | 0 | 0 | 0 | 0 | 1 | -90 | 90 | 0.0041732 | 0.0010457 | -0.0041728 | -0.0010458
80 | 81 | 0.062869 | 0.040236 | 3.1672e-10 | 0 | 0 | 0 | 0 | 0 | 1 | -90 | 90 | -0.191 | -0.048761 | 0.19102 | 0.048777
80 | 82 | 0.57756 | 0.36964 | 2.9097e-09 | 0 | 0 | 0 | 0 | 0 | 1 | -90 | 90 | 0.18744 | 0.04787 | -0.18722 | -0.047728
82 | 84 | 0.37733 | 0.24149 | 1.9009e-09 | 0 | 0 | 0 | 0 | 0 | 1 | -90 | 90 | 0.18441 | 0.047025 | -0.18427 | -0.046935
84 | 117 | 0.17103 | 0.10946 | 8.6162e-10 | 0 | 0 | 0 | 0 | 0 | 1 | -90 | 90 | 0.18331 | 0.046694 | -0.18325 | -0.046654
117 | 115 | 0.13297 | 0.085102 | 6.6989e-10 | 0 | 0 | 0 | 0 | 0 | 1 | -90 | 90 | 0.18094 | 0.046076 | -0.18089 | -0.046046
108 | 94 | 1.5437 | 0.98794 | 2.5922e-09 | 0 | 0 | 0 | 0 | 0 | 1 | -90 | 90 | -0.0052293 | -0.0013106 | 0.0052298 | 0.0013107
94 | 92 | 0.56407 | 0.361 | 9.4723e-10 | 0 | 0 | 0 | 0 | 0 | 1 | -90 | 90 | -0.0088084 | -0.0022076 | 0.0088089 | 0.0022078
115 | 116 | 0.43506 | 0.27844 | 2.1917e-09 | 0 | 0 | 0 | 0 | 0 | 1 | -90 | 90 | 0.17731 | 0.045148 | -0.17716 | -0.045052
92 | 91 | 1.5659 | 1.0022 | 2.6295e-09 | 0 | 0 | 0 | 0 | 0 | 1 | -90 | 90 | -0.010991 | -0.0027549 | 0.010994 | 0.0027559
85 | 86 | 1.208 | 0.77309 | 2.0285e-09 | 0 | 0 | 0 | 0 | 0 | 1 | -90 | 90 | 0.0058698 | 0.001471 | -0.0058693 | -0.0014709
85 | 87 | 1.92 | 1.2288 | 3.2242e-09 | 0 | 0 | 0 | 0 | 0 | 1 | -90 | 90 | -0.0080204 | -0.00201 | 0.0080218 | 0.0020105
86 | 88 | 1.0152 | 0.64972 | 1.7048e-09 | 0 | 0 | 0 | 0 | 0 | 1 | -90 | 90 | 0.0040642 | 0.0010184 | -0.004064 | -0.0010185
87 | 89 | 1.2535 | 0.80222 | 2.1049e-09 | 0 | 0 | 0 | 0 | 0 | 1 | -90 | 90 | -0.083474 | -0.021112 | 0.08357 | 0.021173
87 | 90 | 1.7015 | 1.089 | 2.8573e-09 | 0 | 0 | 0 | 0 | 0 | 1 | -90 | 90 | 0.075452 | 0.019102 | -0.075345 | -0.019034
88 | 102 | 0.26857 | 0.17189 | 4.51e-10 | 0 | 0 | 0 | 0 | 0 | 1 | -90 | 90 | 0.0025166 | 0.00063067 | -0.0025166 | -0.0006307
89 | 104 | 0.98219 | 0.6286 | 1.6494e-09 | 0 | 0 | 0 | 0 | 0 | 1 | -90 | 90 | -0.085545 | -0.021668 | 0.085624 | 0.021719
90 | 123 | 4.3268 | 2.7691 | 7.2659e-09 | 0 | 0 | 0 | 0 | 0 | 1 | -90 | 90 | 0.059064 | 0.014951 | -0.058897 | -0.014845
90 | 150 | 1.4513 | 0.92885 | 2.4372e-09 | 0 | 0 | 0 | 0 | 0 | 1 | -90 | 90 | 0.016281 | 0.0040832 | -0.016277 | -0.0040807
102 | 103 | 0.27 | 0.1728 | 4.534e-10 | 0 | 0 | 0 | 0 | 0 | 1 | -90 | 90 | 0.0016752 | 0.00041981 | -0.0016752 | -0.00041985
104 | 105 | 1.0989 | 0.70331 | 3.6908e-09 | 0 | 0 | 0 | 0 | 0 | 1 | -90 | 90 | -0.087754 | -0.022253 | 0.087847 | 0.022312
123 | 124 | 2.5116 | 1.6075 | 4.2177e-09 | 0 | 0 | 0 | 0 | 0 | 1 | -90 | 90 | 0.058897 | 0.014845 | -0.0588 | -0.014783
150 | 149 | 1.2127 | 0.77611 | 2.0364e-09 | 0 | 0 | 0 | 0 | 0 | 1 | -90 | 90 | 0.01378 | 0.0034551 | -0.013778 | -0.0034537
105 | 169 | 0.81733 | 0.52309 | 4.1176e-09 | 0 | 0 | 0 | 0 | 0 | 1 | -90 | 90 | -0.090115 | -0.02288 | 0.090188 | 0.022926
124 | 142 | 1.865 | 1.1936 | 3.1318e-09 | 0 | 0 | 0 | 0 | 0 | 1 | -90 | 90 | 0.035287 | 0.0088783 | -0.035261 | -0.008862
124 | 138 | 1.868 | 1.1955 | 3.1368e-09 | 0 | 0 | 0 | 0 | 0 | 1 | -90 | 90 | 0.023513 | 0.005905 | -0.023502 | -0.005898
149 | 151 | 0.96473 | 0.61743 | 1.62e-09 | 0 | 0 | 0 | 0 | 0 | 1 | -90 | 90 | 0.010605 | 0.0026584 | -0.010604 | -0.0026578
91 | 93 | 1.9216 | 1.2298 | 3.2268e-09 | 0 | 0 | 0 | 0 | 0 | 1 | -90 | 90 | -0.01383 | -0.0034669 | 0.013834 | 0.0034692
93 | 118 | 1.3833 | 0.88532 | 6.9688e-09 | 0 | 0 | 0 | 0 | 0 | 1 | -90 | 90 | -0.17127 | -0.043342 | 0.17172 | 0.043629
118 | 116 | 0.46783 | 0.29941 | 2.3568e-09 | 0 | 0 | 0 | 0 | 0 | 1 | -90 | 90 | -0.17427 | -0.044267 | 0.17443 | 0.044367
99 | 113 | 0.44946 | 0.28766 | 7.5477e-10 | 0 | 0 | 0 | 0 | 0 | 1 | -90 | 90 | 0.0047052 | 0.001179 | -0.0047051 | -0.001179
113 | 114 | 2.026 | 1.2966 | 3.4021e-09 | 0 | 0 | 0 | 0 | 0 | 1 | -90 | 90 | 0.0032778 | 0.00082126 | -0.0032776 | -0.00082145
110 | 111 | 0.11794 | 0.075484 | 5.9418e-10 | 0 | 0 | 0 | 0 | 0 | 1 | -90 | 90 | 0.15267 | 0.0387 | -0.15264 | -0.038681
110 | 112 | 2.0416 | 1.3066 | 3.4284e-09 | 0 | 0 | 0 | 0 | 0 | 1 | -90 | 90 | 0.0025937 | 0.00064977 | -0.0025936 | -0.00065001
169 | 172 | 2.7236 | 1.7431 | 4.5737e-09 | 0 | 0 | 0 | 0 | 0 | 1 | -90 | 90 | 0.020652 | 0.0051825 | -0.020639 | -0.0051748
169 | 173 | 0.55361 | 0.35431 | 2.789e-09 | 0 | 0 | 0 | 0 | 0 | 1 | -90 | 90 | -0.14733 | -0.037281 | 0.14746 | 0.037365
169 | 167 | 1.13 | 0.72319 | 1.8976e-09 | 0 | 0 | 0 | 0 | 0 | 1 | -90 | 90 | 0.03649 | 0.0091723 | -0.036473 | -0.009162
172 | 137 | 0.78782 | 0.5042 | 1.323e-09 | 0 | 0 | 0 | 0 | 0 | 1 | -90 | 90 | 0.017803 | 0.0044639 | -0.0178 | -0.0044623
173 | 111 | 0.19696 | 0.12606 | 9.9226e-10 | 0 | 0 | 0 | 0 | 0 | 1 | -90 | 90 | -0.15052 | -0.03813 | 0.15057 | 0.038161
167 | 165 | 0.09831 | 0.062919 | 1.6509e-10 | 0 | 0 | 0 | 0 | 0 | 1 | -90 | 90 | 0.035433 | 0.0089013 | -0.035432 | -0.0089004
142 | 160 | 3.4934 | 2.2358 | 5.8664e-09 | 0 | 0 | 0 | 0 | 0 | 1 | -90 | 90 | 0.02855 | 0.0071801 | -0.028519 | -0.0071603
138 | 139 | 1.3745 | 0.87965 | 2.3081e-09 | 0 | 0 | 0 | 0 | 0 | 1 | -90 | 90 | 0.018639 | 0.0046793 | -0.018634 | -0.0046761
160 | 161 | 0.83674 | 0.53551 | 1.4051e-09 | 0 | 0 | 0 | 0 | 0 | 1 | -90 | 90 | 0.020806 | 0.0052272 | -0.020802 | -0.0052247
160 | 132 | 3.8231 | 2.4468 | 6.42e-09 | 0 | 0 | 0 | 0 | 0 | 1 | -90 | 90 | 0.0077126 | 0.0019331 | -0.0077101 | -0.0019321
139 | 140 | 0.97276 | 0.62257 | 1.6335e-09 | 0 | 0 | 0 | 0 | 0 | 1 | -90 | 90 | 0.0029069 | 0.00072846 | -0.0029068 | -0.00072856
139 | 141 | 3.2492 | 2.0795 | 5.4563e-09 | 0 | 0 | 0 | 0 | 0 | 1 | -90 | 90 | 0.015727 | 0.0039476 | -0.015718 | -0.0039424
125 | 126 | 1.6467 | 1.0539 | 2.7653e-09 | 0 | 0 | 0 | 0 | 0 | 1 | -90 | 90 | 0.020124 | 0.0050476 | -0.020116 | -0.0050432
125 | 127 | 0.39123 | 0.25039 | 6.5698e-10 | 0 | 0 | 0 | 0 | 0 | 1 | -90 | 90 | -0.022571 | -0.005661 | 0.022573 | 0.0056624
126 | 128 | 0.88384 | 0.56566 | 1.4842e-09 | 0 | 0 | 0 | 0 | 0 | 1 | -90 | 90 | 0.017033 | 0.0042705 | -0.01703 | -0.0042688
127 | 129 | 1.1851 | 0.75849 | 1.9902e-09 | 0 | 0 | 0 | 0 | 0 | 1 | -90 | 90 | -0.025965 | -0.0065125 | 0.025974 | 0.0065179
128 | 143 | 0.38961 | 0.24935 | 6.5426e-10 | 0 | 0 | 0 | 0 | 0 | 1 | -90 | 90 | 0.013391 | 0.0033568 | -0.013391 | -0.0033564
129 | 168 | 0.17873 | 0.11439 | 3.0014e-10 | 0 | 0 | 0 | 0 | 0 | 1 | -90 | 90 | -0.027772 | -0.0069686 | 0.027774 | 0.0069695
143 | 144 | 1.2848 | 0.82227 | 2.1575e-09 | 0 | 0 | 0 | 0 | 0 | 1 | -90 | 90 | 0.010305 | 0.0025829 | -0.010303 | -0.0025822
168 | 166 | 1.6145 | 1.0333 | 2.7112e-09 | 0 | 0 | 0 | 0 | 0 | 1 | -90 | 90 | -0.028754 | -0.0072152 | 0.028769 | 0.0072243
144 | 174 | 0.69982 | 0.44789 | 1.1752e-09 | 0 | 0 | 0 | 0 | 0 | 1 | -90 | 90 | 0.0074763 | 0.0018737 | -0.0074759 | -0.0018736
166 | 164 | 0.023438 | 0.015001 | 3.936e-11 | 0 | 0 | 0 | 0 | 0 | 1 | -90 | 90 | -0.032132 | -0.0080672 | 0.032132 | 0.0080674
130 | 131 | 1.6849 | 1.0784 | 2.8295e-09 | 0 | 0 | 0 | 0 | 0 | 1 | -90 | 90 | -0.0015133 | -0.0003793 | 0.0015134 | 0.00037906
131 | 132 | 2.9518 | 1.8891 | 4.9568e-09 | 0 | 0 | 0 | 0 | 0 | 1 | -90 | 90 | -0.0054894 | -0.0013756 | 0.0054904 | 0.0013758
161 | 162 | 1.9284 | 1.2342 | 3.2383e-09 | 0 | 0 | 0 | 0 | 0 | 1 | -90 | 90 | 0.019973 | 0.005017 | -0.019964 | -0.0050118
133 | 134 | 0.44156 | 0.2826 | 7.415e-10 | 0 | 0 | 0 | 0 | 0 | 1 | -90 | 90 | 0.0099968 | 0.0025051 | -0.0099963 | -0.0025048
133 | 135 | 1.6625 | 1.064 | 2.7917e-09 | 0 | 0 | 0 | 0 | 0 | 1 | -90 | 90 | -0.013143 | -0.0032936 | 0.013146 | 0.0032953
134 | 136 | 1.5908 | 1.0181 | 2.6713e-09 | 0 | 0 | 0 | 0 | 0 | 1 | -90 | 90 | 0.0076495 | 0.0019167 | -0.0076484 | -0.0019163
135 | 137 | 0.67698 | 0.43327 | 1.1368e-09 | 0 | 0 | 0 | 0 | 0 | 1 | -90 | 90 | -0.015768 | -0.0039525 | 0.01577 | 0.0039536
136 | 175 | 3.1089 | 1.9897 | 5.2207e-09 | 0 | 0 | 0 | 0 | 0 | 1 | -90 | 90 | 0.003281 | 0.00082169 | -0.0032807 | -0.00082196
175 | 176 | 2.2836 | 1.4615 | 3.8348e-09 | 0 | 0 | 0 | 0 | 0 | 1 | -90 | 90 | 0.0032807 | 0.00082196 | -0.0032804 | -0.00082216
141 | 163 | 6.5504 | 4.1923 | 1.1e-08 | 0 | 0 | 0 | 0 | 0 | 1 | -90 | 90 | 0.011801 | 0.0029608 | -0.011791 | -0.0029553
174 | 179 | 1.4745 | 0.94366 | 2.476e-09 | 0 | 0 | 0 | 0 | 0 | 1 | -90 | 90 | 0.0047768 | 0.0011971 | -0.0047764 | -0.0011971
145 | 146 | 2.0719 | 1.326 | 3.4794e-09 | 0 | 0 | 0 | 0 | 0 | 1 | -90 | 90 | -0.0088715 | -0.0022235 | 0.0088733 | 0.0022243
145 | 147 | 2.1568 | 1.3804 | 3.6219e-09 | 0 | 0 | 0 | 0 | 0 | 1 | -90 | 90 | 0.0069719 | 0.0017474 | -0.0069707 | -0.001747
146 | 148 | 0.073783 | 0.047221 | 1.239e-10 | 0 | 0 | 0 | 0 | 0 | 1 | -90 | 90 | -0.010758 | -0.0026967 | 0.010758 | 0.0026967
147 | 178 | 6.9188 | 4.4281 | 1.1619e-08 | 0 | 0 | 0 | 0 | 0 | 1 | -90 | 90 | 0.0054848 | 0.0013745 | -0.0054824 | -0.0013741
148 | 154 | 1.8541 | 1.1867 | 3.1136e-09 | 0 | 0 | 0 | 0 | 0 | 1 | -90 | 90 | -0.010758 | -0.0026967 | 0.01076 | 0.002698
154 | 153 | 0.10253 | 0.065617 | 1.7217e-10 | 0 | 0 | 0 | 0 | 0 | 1 | -90 | 90 | -0.011798 | -0.0029581 | 0.011798 | 0.0029581
153 | 155 | 2.1515 | 1.3769 | 3.6129e-09 | 0 | 0 | 0 | 0 | 0 | 1 | -90 | 90 | -0.013033 | -0.0032677 | 0.013038 | 0.00327
151 | 152 | 0.86259 | 0.55206 | 1.4485e-09 | 0 | 0 | 0 | 0 | 0 | 1 | -90 | 90 | 0.008734 | 0.0021892 | -0.0087333 | -0.0021889
152 | 170 | 1.7936 | 1.1479 | 3.0119e-09 | 0 | 0 | 0 | 0 | 0 | 1 | -90 | 90 | 0.0070793 | 0.0017743 | -0.0070783 | -0.001774
170 | 171 | 1.7611 | 1.1271 | 2.9574e-09 | 0 | 0 | 0 | 0 | 0 | 1 | -90 | 90 | 0.0054277 | 0.0013603 | -0.0054271 | -0.0013602
155 | 156 | 1.2114 | 0.77527 | 2.0342e-09 | 0 | 0 | 0 | 0 | 0 | 1 | -90 | 90 | -0.014116 | -0.0035404 | 0.014119 | 0.0035419
156 | 157 | 0.68995 | 0.44156 | 1.1586e-09 | 0 | 0 | 0 | 0 | 0 | 1 | -90 | 90 | -0.01515 | -0.0038004 | 0.015152 | 0.0038014
157 | 158 | 1.8818 | 1.2043 | 3.16e-09 | 0 | 0 | 0 | 0 | 0 | 1 | -90 | 90 | -0.016426 | -0.0041206 | 0.016431 | 0.004124
158 | 159 | 1.9687 | 1.2599 | 3.3059e-09 | 0 | 0 | 0 | 0 | 0 | 1 | -90 | 90 | -0.01741 | -0.0043692 | 0.017417 | 0.0043732
159 | 162 | 0.015046 | 0.0096292 | 2.5266e-11 | 0 | 0 | 0 | 0 | 0 | 1 | -90 | 90 | -0.018917 | -0.0047493 | 0.018917 | 0.0047494
164 | 165 | 1.296 | 0.82942 | 2.1763e-09 | 0 | 0 | 0 | 0 | 0 | 1 | -90 | 90 | -0.033869 | -0.0085027 | 0.033885 | 0.0085129