## bus_data
BUS_I | BUS_TYPE | Pd | Qd | Gs | Bs | area | Vm | Va | baseKV | zone | Vmax | Vmin
1 | 1 | 0.062486 | 0.01566 | 0 | 0 | 1 | 0.99182 | -0.15688 | 0.4 | 1 | 1.1 | 0.9
2 | 1 | 0.012376 | 0.0031018 | 0 | 0 | 1 | 0.99097 | -0.17319 | 0.4 | 1 | 1.1 | 0.9
8 | 1 | 0.0093952 | 0.0023546 | 0 | 0 | 1 | 0.99623 | -0.071964 | 0.4 | 1 | 1.1 | 0.9
22 | 1 | 0.059975 | 0.015031 | 0 | 0 | 1 | 0.98618 | -0.26617 | 0.4 | 1 | 1.1 | 0.9
6 | 1 | 0.013901 | 0.0034839 | 0 | 0 | 1 | 0.98978 | -0.19631 | 0.4 | 1 | 1.1 | 0.9
4 | 1 | 0 | 0 | 0 | 0 | 1 | 0.99835 | -0.031471 | 0.4 | 1 | 1.1 | 0.9
3 | 3 | 0 | 0 | 0 | 0 | 1 | 1 | 0 | 0.4 | 1 | 1.1 | 0.9
5 | 1 | 0.0021163 | 0.0005304 | 0 | 0 | 1 | 0.99883 | -0.022053 | 0.4 | 1 | 1.1 | 0.9
7 | 1 | 0.079318 | 0.019879 | 0 | 0 | 1 | 0.99363 | -0.12236 | 0.4 | 1 | 1.1 | 0.9
9 | 1 | 0.0016809 | 0.00042128 | 0 | 0 | 1 | 0.99809 | -0.035955 | 0.4 | 1 | 1.1 | 0.9
86 | 1 | 0.0017583 | 0.00044067 | 0 | 0 | 1 | 0.99782 | -0.04113 | 0.4 | 1 | 1.1 | 0.9
84 | 1 | 0.0016848 | 0.00042226 | 0 | 0 | 1 | 0.99697 | -0.057032 | 0.4 | 1 | 1.1 | 0.9
10 | 1 | 0.00019441 | 4.8724e-05 | 0 | 0 | 1 | 0.98832 | -0.2226 | 0.4 | 1 | 1.1 | 0.9
11 | 1 | 0.00019123 | 4.7928e-05 | 0 | 0 | 1 | 0.98831 | -0.22283 | 0.4 | 1 | 1.1 | 0.9
12 | 1 | 0 | 0 | 0 | 0 | 1 | 0.98834 | -0.22221 | 0.4 | 1 | 1.1 | 0.9
13 | 1 | 0.00042702 | 0.00010702 | 0 | 0 | 1 | 0.98828 | -0.22335 | 0.4 | 1 | 1.1 | 0.9
14 | 1 | 0.00019619 | 4.9169e-05 | 0 | 0 | 1 | 0.98837 | -0.22154 | 0.4 | 1 | 1.1 | 0.9
15 | 1 | 0.00019271 | 4.8299e-05 | 0 | 0 | 1 | 0.98824 | -0.2241 | 0.4 | 1 | 1.1 | 0.9
96 | 1 | 0.0033964 | 0.00085121 | 0 | 0 | 1 | 0.98859 | -0.21683 | 0.4 | 1 | 1.1 | 0.9
76 | 1 | 0 | 0 | 0 | 0 | 1 | 0.98866 | -0.21555 | 0.4 | 1 | 1.1 | 0.9
16 | 1 | 0.00028197 | 7.0668e-05 | 0 | 0 | 1 | 0.98824 | -0.22411 | 0.4 | 1 | 1.1 | 0.9
17 | 1 | 0.00066316 | 0.0001662 | 0 | 0 | 1 | 0.98855 | -0.21812 | 0.4 | 1 | 1.1 | 0.9
18 | 1 | 0 | 0 | 0 | 0 | 1 | 0.98815 | -0.22589 | 0.4 | 1 | 1.1 | 0.9
19 | 1 | 0.00033237 | 8.3299e-05 | 0 | 0 | 1 | 0.98824 | -0.22418 | 0.4 | 1 | 1.1 | 0.9
90 | 1 | 0 | 0 | 0 | 0 | 1 | 0.9886 | -0.2172 | 0.4 | 1 | 1.1 | 0.9
97 | 1 | 0.0023566 | 0.00059063 | 0 | 0 | 1 | 0.98805 | -0.22784 | 0.4 | 1 | 1.1 | 0.9
20 | 1 | 0.00048098 | 0.00012055 | 0 | 0 | 1 | 0.98823 | -0.22435 | 0.4 | 1 | 1.1 | 0.9
89 | 1 | 0 | 0 | 0 | 0 | 1 | 0.98871 | -0.21508 | 0.4 | 1 | 1.1 | 0.9
92 | 1 | 0.003339 | 0.00083683 | 0 | 0 | 1 | 0.98792 | -0.23037 | 0.4 | 1 | 1.1 | 0.9
21 | 1 | 0.00030423 | 7.6246e-05 | 0 | 0 | 1 | 0.98822 | -0.22449 | 0.4 | 1 | 1.1 | 0.9
23 | 1 | 0.0060449 | 0.001515 | 0 | 0 | 1 | 0.97271 | -0.52605 | 0.4 | 1 | 1.1 | 0.9
24 | 1 | 0 | 0 | 0 | 0 | 1 | 0.97318 | -0.51671 | 0.4 | 1 | 1.1 | 0.9
25 | 1 | 0 | 0 | 0 | 0 | 1 | 0.97173 | -0.54528 | 0.4 | 1 | 1.1 | 0.9
26 | 1 | 0.0043295 | 0.0010851 | 0 | 0 | 1 | 0.97471 | -0.4866 | 0.4 | 1 | 1.1 | 0.9
27 | 1 | 0.0086654 | 0.0021718 | 0 | 0 | 1 | 0.97295 | -0.52128 | 0.4 | 1 | 1.1 | 0.9
28 | 1 | 0.0047945 | 0.0012016 | 0 | 0 | 1 | 0.9715 | -0.54983 | 0.4 | 1 | 1.1 | 0.9
29 | 1 | 0.0040017 | 0.0010029 | 0 | 0 | 1 | 0.9716 | -0.54788 | 0.4 | 1 | 1.1 | 0.9
30 | 1 | 0 | 0 | 0 | 0 | 1 | 0.97579 | -0.46534 | 0.4 | 1 | 1.1 | 0.9
31 | 1 | 0.0067061 | 0.0016807 | 0 | 0 | 1 | 0.97127 | -0.55451 | 0.4 | 1 | 1.1 | 0.9
32 | 1 | 0 | 0 | 0 | 0 | 1 | 0.97114 | -0.55697 | 0.4 | 1 | 1.1 | 0.9
57 | 1 | 0.0030925 | 0.00077505 | 0 | 0 | 1 | 0.97647 | -0.45215 | 0.4 | 1 | 1.1 | 0.9
53 | 1 | 0.0026004 | 0.00065172 | 0 | 0 | 1 | 0.97539 | -0.47333 | 0.4 | 1 | 1.1 | 0.9
49 | 1 | 0.00371 | 0.00092981 | 0 | 0 | 1 | 0.97119 | -0.55604 | 0.4 | 1 | 1.1 | 0.9
56 | 1 | 0.0031114 | 0.00077979 | 0 | 0 | 1 | 0.97096 | -0.56065 | 0.4 | 1 | 1.1 | 0.9
55 | 1 | 0.0021262 | 0.00053289 | 0 | 0 | 1 | 0.97112 | -0.55736 | 0.4 | 1 | 1.1 | 0.9
58 | 1 | 0 | 0 | 0 | 0 | 1 | 0.97898 | -0.40289 | 0.4 | 1 | 1.1 | 0.9
52 | 1 | 0.0035441 | 0.00088825 | 0 | 0 | 1 | 0.97526 | -0.47582 | 0.4 | 1 | 1.1 | 0.9
64 | 1 | 0.0022319 | 0.00055938 | 0 | 0 | 1 | 0.97094 | -0.56095 | 0.4 | 1 | 1.1 | 0.9
54 | 1 | 0.0027029 | 0.0006774 | 0 | 0 | 1 | 0.97104 | -0.55903 | 0.4 | 1 | 1.1 | 0.9
33 | 1 | 0.0036257 | 0.00090869 | 0 | 0 | 1 | 0.97827 | -0.4172 | 0.4 | 1 | 1.1 | 0.9
34 | 1 | 0.0029279 | 0.00073379 | 0 | 0 | 1 | 0.97839 | -0.4148 | 0.4 | 1 | 1.1 | 0.9
35 | 1 | 0.0026532 | 0.00066495 | 0 | 0 | 1 | 0.97826 | -0.41735 | 0.4 | 1 | 1.1 | 0.9
36 | 1 | 0.0032172 | 0.0008063 | 0 | 0 | 1 | 0.97847 | -0.41329 | 0.4 | 1 | 1.1 | 0.9
37 | 1 | 0.0028519 | 0.00071475 | 0 | 0 | 1 | 0.97868 | -0.40922 | 0.4 | 1 | 1.1 | 0.9
38 | 1 | 0.002211 | 0.00055413 | 0 | 0 | 1 | 0.97889 | -0.40507 | 0.4 | 1 | 1.1 | 0.9
39 | 1 | 0 | 0 | 0 | 0 | 1 | 0.97894 | -0.40408 | 0.4 | 1 | 1.1 | 0.9
45 | 1 | 0.0029211 | 0.00073211 | 0 | 0 | 1 | 0.97865 | -0.40976 | 0.4 | 1 | 1.1 | 0.9
47 | 1 | 0.0037879 | 0.00094933 | 0 | 0 | 1 | 0.98079 | -0.3679 | 0.4 | 1 | 1.1 | 0.9
43 | 1 | 0.0063641 | 0.001595 | 0 | 0 | 1 | 0.97817 | -0.41925 | 0.4 | 1 | 1.1 | 0.9
48 | 1 | 0 | 0 | 0 | 0 | 1 | 0.98243 | -0.33591 | 0.4 | 1 | 1.1 | 0.9
40 | 1 | 0.005705 | 0.0014298 | 0 | 0 | 1 | 0.9779 | -0.42454 | 0.4 | 1 | 1.1 | 0.9
41 | 1 | 0.0035433 | 0.00088804 | 0 | 0 | 1 | 0.97781 | -0.42635 | 0.4 | 1 | 1.1 | 0.9
42 | 1 | 0 | 0 | 0 | 0 | 1 | 0.97815 | -0.41958 | 0.4 | 1 | 1.1 | 0.9
44 | 1 | 0.0051019 | 0.0012787 | 0 | 0 | 1 | 0.97802 | -0.42206 | 0.4 | 1 | 1.1 | 0.9
46 | 1 | 0.0029378 | 0.00073627 | 0 | 0 | 1 | 0.97799 | -0.42279 | 0.4 | 1 | 1.1 | 0.9
67 | 1 | 0.0071604 | 0.0017946 | 0 | 0 | 1 | 0.98193 | -0.34548 | 0.4 | 1 | 1.1 | 0.9
69 | 1 | 0.003573 | 0.00089547 | 0 | 0 | 1 | 0.9834 | -0.31705 | 0.4 | 1 | 1.1 | 0.9
66 | 1 | 0.0036606 | 0.00091742 | 0 | 0 | 1 | 0.98162 | -0.35163 | 0.4 | 1 | 1.1 | 0.9
70 | 1 | 0.0059017 | 0.0014791 | 0 | 0 | 1 | 0.98347 | -0.31562 | 0.4 | 1 | 1.1 | 0.9
50 | 1 | 0.003898 | 0.00097692 | 0 | 0 | 1 | 0.97511 | -0.47885 | 0.4 | 1 | 1.1 | 0.9
51 | 1 | 0.0028465 | 0.00071339 | 0 | 0 | 1 | 0.97517 | -0.47771 | 0.4 | 1 | 1.1 | 0.9
73 | 1 | 0.0022742 | 0.00056997 | 0 | 0 | 1 | 0.97081 | -0.56363 | 0.4 | 1 | 1.1 | 0.9
59 | 1 | 0 | 0 | 0 | 0 | 1 | 0.97979 | -0.38726 | 0.4 | 1 | 1.1 | 0.9
60 | 1 | 0.0023726 | 0.00059463 | 0 | 0 | 1 | 0.97874 | -0.40769 | 0.4 | 1 | 1.1 | 0.9
61 | 1 | 0.0041245 | 0.0010337 | 0 | 0 | 1 | 0.98068 | -0.36979 | 0.4 | 1 | 1.1 | 0.9
62 | 1 | 0.0037481 | 0.00093935 | 0 | 0 | 1 | 0.97961 | -0.39067 | 0.4 | 1 | 1.1 | 0.9
63 | 1 | 0.0045649 | 0.0011441 | 0 | 0 | 1 | 0.97849 | -0.41258 | 0.4 | 1 | 1.1 | 0.9
65 | 1 | 0.0014638 | 0.00036687 | 0 | 0 | 1 | 0.98142 | -0.35536 | 0.4 | 1 | 1.1 | 0.9
68 | 1 | 0.011021 | 0.0027621 | 0 | 0 | 1 | 0.97934 | -0.396 | 0.4 | 1 | 1.1 | 0.9
74 | 1 | 0.0045225 | 0.0011335 | 0 | 0 | 1 | 0.97074 | -0.56491 | 0.4 | 1 | 1.1 | 0.9
71 | 1 | 0.0063425 | 0.0015896 | 0 | 0 | 1 | 0.9858 | -0.27057 | 0.4 | 1 | 1.1 | 0.9
72 | 1 | 0 | 0 | 0 | 0 | 1 | 0.98902 | -0.20851 | 0.4 | 1 | 1.1 | 0.9
75 | 1 | 0.0011058 | 0.00027715 | 0 | 0 | 1 | 0.98947 | -0.19992 | 0.4 | 1 | 1.1 | 0.9
77 | 1 | 0 | 0 | 0 | 0 | 1 | 0.99056 | -0.17901 | 0.4 | 1 | 1.1 | 0.9
94 | 1 | 0.00099886 | 0.00025034 | 0 | 0 | 1 | 0.98863 | -0.21615 | 0.4 | 1 | 1.1 | 0.9
82 | 1 | 0.003396 | 0.00085111 | 0 | 0 | 1 | 0.9939 | -0.11542 | 0.4 | 1 | 1.1 | 0.9
79 | 1 | 0 | 0 | 0 | 0 | 1 | 0.99046 | -0.18108 | 0.4 | 1 | 1.1 | 0.9
93 | 1 | 0.00081007 | 0.00020302 | 0 | 0 | 1 | 0.98861 | -0.21649 | 0.4 | 1 | 1.1 | 0.9
85 | 1 | 0.0023103 | 0.00057902 | 0 | 0 | 1 | 0.99548 | -0.08526 | 0.4 | 1 | 1.1 | 0.9
81 | 1 | 0.0019548 | 0.00048993 | 0 | 0 | 1 | 0.9904 | -0.18221 | 0.4 | 1 | 1.1 | 0.9
78 | 1 | 0.00079295 | 0.00019873 | 0 | 0 | 1 | 0.99007 | -0.18866 | 0.4 | 1 | 1.1 | 0.9
80 | 1 | 0.00093079 | 0.00023328 | 0 | 0 | 1 | 0.98988 | -0.19217 | 0.4 | 1 | 1.1 | 0.9
88 | 1 | 0.0013869 | 0.0003476 | 0 | 0 | 1 | 0.98933 | -0.20285 | 0.4 | 1 | 1.1 | 0.9
87 | 1 | 0.00083664 | 0.00020968 | 0 | 0 | 1 | 0.9893 | -0.20352 | 0.4 | 1 | 1.1 | 0.9
83 | 1 | 0.0019865 | 0.00049786 | 0 | 0 | 1 | 0.99619 | -0.071878 | 0.4 | 1 | 1.1 | 0.9
95 | 1 | 0.00030442 | 7.6296e-05 | 0 | 0 | 1 | 0.98861 | -0.2165 | 0.4 | 1 | 1.1 | 0.9

## generator_data
GEN_BUS | PG | QG | QMAX | QMIN | VG | MBASE | GEN_STATUS | PMAX | PMIN
3 | 0.45282 | 0.11578 | 10 | -10 | 1 | 100 | 1 | 10 | 0

## branch_data
F_BUS | T_BUS | BR_R | BR_X | BR_B | RATE_A | RATE_B | RATE_C | TAP | SHIFT | BR_STATUS | ANGMIN | ANGMAX | P_in | Q_in | P_out | Q_out
1 | 2 | 0.83291 | 0.53306 | 1.3987e-09 | 0 | 0 | 0 | 0 | 0 | 1 | -90 | 90 | 0.086602 | 0.021838 | -0.086535 | -0.021795
1 | 8 | 2.5284 | 1.6182 | 8.4918e-09 | 0 | 0 | 0 | 0 | 0 | 1 | -90 | 90 | -0.14909 | -0.037499 | 0.1497 | 0.037887
2 | 22 | 6.7909 | 4.3462 | 1.1404e-08 | 0 | 0 | 0 | 0 | 0 | 1 | -90 | 90 | 0.060242 | 0.015201 | -0.059975 | -0.015031
2 | 6 | 7.3107 | 4.6789 | 1.2277e-08 | 0 | 0 | 0 | 0 | 0 | 1 | -90 | 90 | 0.013916 | 0.0034925 | -0.013901 | -0.0034839
8 | 4 | 1.1415 | 0.73055 | 5.7506e-09 | 0 | 0 | 0 | 0 | 0 | 1 | -90 | 90 | -0.15909 | -0.040241 | 0.1594 | 0.040439
4 | 7 | 5.0948 | 3.2607 | 8.5555e-09 | 0 | 0 | 0 | 0 | 0 | 1 | -90 | 90 | 0.079663 | 0.020099 | -0.079318 | -0.019879
4 | 3 | 0.59307 | 0.37957 | 2.9878e-09 | 0 | 0 | 0 | 0 | 0 | 1 | -90 | 90 | -0.23906 | -0.060538 | 0.23943 | 0.060769
3 | 5 | 0.47138 | 0.30168 | 2.3747e-09 | 0 | 0 | 0 | 0 | 0 | 1 | -90 | 90 | 0.21339 | 0.055015 | -0.21316 | -0.054869
5 | 9 | 0.29963 | 0.19176 | 1.5095e-09 | 0 | 0 | 0 | 0 | 0 | 1 | -90 | 90 | 0.21105 | 0.054338 | -0.21091 | -0.054247
9 | 86 | 0.11232 | 0.071884 | 5.6584e-10 | 0 | 0 | 0 | 0 | 0 | 1 | -90 | 90 | 0.20922 | 0.053826 | -0.20917 | -0.053792
86 | 84 | 0.34777 | 0.22257 | 1.752e-09 | 0 | 0 | 0 | 0 | 0 | 1 | -90 | 90 | 0.20741 | 0.053352 | -0.20725 | -0.053249
84 | 83 | 0.32684 | 0.20918 | 1.6466e-09 | 0 | 0 | 0 | 0 | 0 | 1 | -90 | 90 | 0.20557 | 0.052827 | -0.20542 | -0.052732
10 | 11 | 0.50198 | 0.32127 | 8.4296e-10 | 0 | 0 | 0 | 0 | 0 | 1 | -90 | 90 | 0.0020179 | 0.0005046 | -0.0020179 | -0.00050467
10 | 12 | 0.77235 | 0.4943 | 1.297e-09 | 0 | 0 | 0 | 0 | 0 | 1 | -90 | 90 | -0.0022123 | -0.00055332 | 0.0022124 | 0.00055322
11 | 13 | 1.2429 | 0.79544 | 2.0871e-09 | 0 | 0 | 0 | 0 | 0 | 1 | -90 | 90 | 0.0018267 | 0.00045674 | -0.0018266 | -0.00045691
12 | 14 | 0.36334 | 0.23254 | 6.1015e-10 | 0 | 0 | 0 | 0 | 0 | 1 | -90 | 90 | -0.0081026 | -0.002029 | 0.0081029 | 0.0020291
12 | 15 | 1.4064 | 0.90012 | 2.3618e-09 | 0 | 0 | 0 | 0 | 0 | 1 | -90 | 90 | 0.0058903 | 0.0014758 | -0.0058897 | -0.0014757
13 | 16 | 2.368 | 1.5155 | 3.9765e-09 | 0 | 0 | 0 | 0 | 0 | 1 | -90 | 90 | 0.0013996 | 0.00034989 | -0.0013996 | -0.00035025
14 | 17 | 1.7987 | 1.1512 | 3.0205e-09 | 0 | 0 | 0 | 0 | 0 | 1 | -90 | 90 | -0.0082991 | -0.0020783 | 0.0083004 | 0.0020788
15 | 18 | 1.3785 | 0.88227 | 2.3149e-09 | 0 | 0 | 0 | 0 | 0 | 1 | -90 | 90 | 0.005697 | 0.0014274 | -0.0056965 | -0.0014273
96 | 76 | 1.658 | 1.0611 | 2.7842e-09 | 0 | 0 | 0 | 0 | 0 | 1 | -90 | 90 | -0.0033963 | -0.00085121 | 0.0033965 | 0.00085107
76 | 94 | 1.2611 | 0.80709 | 2.1177e-09 | 0 | 0 | 0 | 0 | 0 | 1 | -90 | 90 | 0.0021134 | 0.00052925 | -0.0021134 | -0.00052942
76 | 72 | 5.5966 | 3.5818 | 9.3981e-09 | 0 | 0 | 0 | 0 | 0 | 1 | -90 | 90 | -0.00551 | -0.0013803 | 0.0055118 | 0.0013806
16 | 19 | 0.28938 | 0.1852 | 4.8595e-10 | 0 | 0 | 0 | 0 | 0 | 1 | -90 | 90 | 0.0011176 | 0.00027958 | -0.0011176 | -0.00027963
17 | 90 | 0.45329 | 0.2901 | 7.6119e-10 | 0 | 0 | 0 | 0 | 0 | 1 | -90 | 90 | -0.0089636 | -0.002245 | 0.008964 | 0.0022452
18 | 97 | 1.4921 | 0.95495 | 2.5057e-09 | 0 | 0 | 0 | 0 | 0 | 1 | -90 | 90 | 0.0056965 | 0.0014273 | -0.005696 | -0.0014272
19 | 20 | 0.95964 | 0.61417 | 1.6115e-09 | 0 | 0 | 0 | 0 | 0 | 1 | -90 | 90 | 0.00078521 | 0.00019633 | -0.00078521 | -0.00019648
90 | 89 | 1.0334 | 0.66141 | 1.7354e-09 | 0 | 0 | 0 | 0 | 0 | 1 | -90 | 90 | -0.008964 | -0.0022452 | 0.0089649 | 0.0022456
97 | 92 | 3.3204 | 2.125 | 5.5758e-09 | 0 | 0 | 0 | 0 | 0 | 1 | -90 | 90 | 0.0033394 | 0.00083655 | -0.003339 | -0.00083683
20 | 21 | 1.9213 | 1.2296 | 3.2263e-09 | 0 | 0 | 0 | 0 | 0 | 1 | -90 | 90 | 0.00030423 | 7.5933e-05 | -0.00030423 | -7.6247e-05
89 | 87 | 5.6505 | 3.6163 | 9.4886e-09 | 0 | 0 | 0 | 0 | 0 | 1 | -90 | 90 | -0.0089649 | -0.0022456 | 0.0089698 | 0.0022479
23 | 24 | 0.93812 | 0.6004 | 1.5754e-09 | 0 | 0 | 0 | 0 | 0 | 1 | -90 | 90 | -0.042278 | -0.010614 | 0.042297 | 0.010626
23 | 25 | 2.2517 | 1.4411 | 3.7812e-09 | 0 | 0 | 0 | 0 | 0 | 1 | -90 | 90 | 0.036233 | 0.0090993 | -0.0362 | -0.0090784
24 | 26 | 2.5159 | 1.6102 | 4.2249e-09 | 0 | 0 | 0 | 0 | 0 | 1 | -90 | 90 | -0.050964 | -0.012799 | 0.051037 | 0.012845
24 | 27 | 2.2346 | 1.4302 | 3.7525e-09 | 0 | 0 | 0 | 0 | 0 | 1 | -90 | 90 | 0.0086671 | 0.0021727 | -0.0086652 | -0.0021719
25 | 28 | 1.2655 | 0.80991 | 2.1251e-09 | 0 | 0 | 0 | 0 | 0 | 1 | -90 | 90 | 0.015216 | 0.0038153 | -0.015213 | -0.0038134
25 | 29 | 0.5248 | 0.33587 | 8.8129e-10 | 0 | 0 | 0 | 0 | 0 | 1 | -90 | 90 | 0.020984 | 0.0052632 | -0.020981 | -0.0052616
26 | 30 | 1.641 | 1.0502 | 2.7557e-09 | 0 | 0 | 0 | 0 | 0 | 1 | -90 | 90 | -0.055367 | -0.01393 | 0.055423 | 0.013966
28 | 31 | 1.9022 | 1.2174 | 3.1943e-09 | 0 | 0 | 0 | 0 | 0 | 1 | -90 | 90 | 0.010418 | 0.0026117 | -0.010416 | -0.0026105
29 | 32 | 2.2638 | 1.4488 | 3.8015e-09 | 0 | 0 | 0 | 0 | 0 | 1 | -90 | 90 | 0.01698 | 0.0042586 | -0.016972 | -0.0042543
30 | 57 | 0.8266 | 0.52902 | 1.3881e-09 | 0 | 0 | 0 | 0 | 0 | 1 | -90 | 90 | -0.068319 | -0.0172 | 0.068362 | 0.017227
30 | 53 | 2.6449 | 1.6927 | 4.4415e-09 | 0 | 0 | 0 | 0 | 0 | 1 | -90 | 90 | 0.012896 | 0.0032339 | -0.012891 | -0.0032311
31 | 49 | 1.7394 | 1.1132 | 2.921e-09 | 0 | 0 | 0 | 0 | 0 | 1 | -90 | 90 | 0.0037102 | 0.00092976 | -0.0037099 | -0.00092986
32 | 56 | 1.2832 | 0.82128 | 2.1549e-09 | 0 | 0 | 0 | 0 | 0 | 1 | -90 | 90 | 0.012143 | 0.0030442 | -0.012141 | -0.0030431
32 | 55 | 0.34693 | 0.22203 | 5.8258e-10 | 0 | 0 | 0 | 0 | 0 | 1 | -90 | 90 | 0.0048292 | 0.0012101 | -0.0048292 | -0.0012101
57 | 58 | 2.9644 | 1.8972 | 4.9781e-09 | 0 | 0 | 0 | 0 | 0 | 1 | -90 | 90 | -0.071454 | -0.018002 | 0.071623 | 0.01811
53 | 52 | 1.0317 | 0.66029 | 1.7325e-09 | 0 | 0 | 0 | 0 | 0 | 1 | -90 | 90 | 0.01029 | 0.0025794 | -0.010289 | -0.0025788
56 | 64 | 0.13914 | 0.089047 | 2.3365e-10 | 0 | 0 | 0 | 0 | 0 | 1 | -90 | 90 | 0.0090297 | 0.0022633 | -0.0090295 | -0.0022632
55 | 54 | 2.6106 | 1.6708 | 4.384e-09 | 0 | 0 | 0 | 0 | 0 | 1 | -90 | 90 | 0.002703 | 0.00067715 | -0.0027028 | -0.00067743
58 | 59 | 0.85961 | 0.55015 | 1.4435e-09 | 0 | 0 | 0 | 0 | 0 | 1 | -90 | 90 | -0.078563 | -0.019849 | 0.078622 | 0.019886
58 | 60 | 2.9695 | 1.9005 | 4.9866e-09 | 0 | 0 | 0 | 0 | 0 | 1 | -90 | 90 | 0.00694 | 0.0017392 | -0.0069384 | -0.0017387
52 | 51 | 1.1945 | 0.76446 | 2.0058e-09 | 0 | 0 | 0 | 0 | 0 | 1 | -90 | 90 | 0.0067451 | 0.0016905 | -0.0067445 | -0.0016903
64 | 73 | 1.667 | 1.0669 | 2.7994e-09 | 0 | 0 | 0 | 0 | 0 | 1 | -90 | 90 | 0.0067977 | 0.0017038 | -0.0067968 | -0.0017035
33 | 34 | 1.6372 | 1.0478 | 2.7494e-09 | 0 | 0 | 0 | 0 | 0 | 1 | -90 | 90 | -0.0062788 | -0.0015737 | 0.0062795 | 0.0015738
33 | 35 | 0.23781 | 0.1522 | 3.9935e-10 | 0 | 0 | 0 | 0 | 0 | 1 | -90 | 90 | 0.0026532 | 0.00066494 | -0.0026531 | -0.00066497
34 | 36 | 0.70391 | 0.4505 | 1.1821e-09 | 0 | 0 | 0 | 0 | 0 | 1 | -90 | 90 | -0.0092073 | -0.0023077 | 0.009208 | 0.002308
36 | 37 | 1.4067 | 0.9003 | 2.3623e-09 | 0 | 0 | 0 | 0 | 0 | 1 | -90 | 90 | -0.012425 | -0.0031143 | 0.012428 | 0.0031156
37 | 38 | 1.1663 | 0.74646 | 1.9586e-09 | 0 | 0 | 0 | 0 | 0 | 1 | -90 | 90 | -0.015279 | -0.0038304 | 0.015282 | 0.0038321
38 | 39 | 0.24421 | 0.1563 | 4.101e-10 | 0 | 0 | 0 | 0 | 0 | 1 | -90 | 90 | -0.017493 | -0.0043863 | 0.017494 | 0.0043868
39 | 45 | 0.91925 | 0.58832 | 1.5437e-09 | 0 | 0 | 0 | 0 | 0 | 1 | -90 | 90 | 0.026595 | 0.0066724 | -0.026587 | -0.0066679
39 | 47 | 3.5334 | 2.2614 | 5.9335e-09 | 0 | 0 | 0 | 0 | 0 | 1 | -90 | 90 | -0.044089 | -0.011059 | 0.044165 | 0.011107
45 | 43 | 1.7215 | 1.1017 | 2.8908e-09 | 0 | 0 | 0 | 0 | 0 | 1 | -90 | 90 | 0.023666 | 0.0059358 | -0.023656 | -0.0059292
47 | 48 | 2.8873 | 1.8479 | 4.8485e-09 | 0 | 0 | 0 | 0 | 0 | 1 | -90 | 90 | -0.047953 | -0.012057 | 0.048026 | 0.012103
43 | 42 | 0.080464 | 0.051497 | 1.3512e-10 | 0 | 0 | 0 | 0 | 0 | 1 | -90 | 90 | 0.017292 | 0.0043342 | -0.017291 | -0.0043341
48 | 67 | 0.37858 | 0.24229 | 1.9072e-09 | 0 | 0 | 0 | 0 | 0 | 1 | -90 | 90 | 0.11005 | 0.027859 | -0.11 | -0.027827
48 | 69 | 0.51937 | 0.33239 | 2.6165e-09 | 0 | 0 | 0 | 0 | 0 | 1 | -90 | 90 | -0.15808 | -0.039962 | 0.15822 | 0.040053
40 | 41 | 2.1883 | 1.4005 | 3.6747e-09 | 0 | 0 | 0 | 0 | 0 | 1 | -90 | 90 | 0.0035436 | 0.00088791 | -0.0035433 | -0.00088807
40 | 42 | 2.3005 | 1.4723 | 3.8631e-09 | 0 | 0 | 0 | 0 | 0 | 1 | -90 | 90 | -0.0092485 | -0.0023178 | 0.0092507 | 0.0023188
42 | 44 | 1.3219 | 0.84599 | 2.2198e-09 | 0 | 0 | 0 | 0 | 0 | 1 | -90 | 90 | 0.0080406 | 0.0020153 | -0.0080396 | -0.0020149
44 | 46 | 1.0679 | 0.68345 | 1.7933e-09 | 0 | 0 | 0 | 0 | 0 | 1 | -90 | 90 | 0.0029378 | 0.00073618 | -0.0029377 | -0.00073629
67 | 66 | 0.26015 | 0.1665 | 1.3106e-09 | 0 | 0 | 0 | 0 | 0 | 1 | -90 | 90 | 0.10284 | 0.026032 | -0.10281 | -0.026013
69 | 70 | 0.03868 | 0.024755 | 1.9486e-10 | 0 | 0 | 0 | 0 | 0 | 1 | -90 | 90 | -0.16179 | -0.040948 | 0.1618 | 0.040956
66 | 65 | 0.1636 | 0.10471 | 8.2421e-10 | 0 | 0 | 0 | 0 | 0 | 1 | -90 | 90 | 0.099148 | 0.025095 | -0.09913 | -0.025084
70 | 71 | 1.1746 | 0.75177 | 5.9176e-09 | 0 | 0 | 0 | 0 | 0 | 1 | -90 | 90 | -0.16771 | -0.042434 | 0.16807 | 0.042667
50 | 51 | 1.25 | 0.80001 | 2.0991e-09 | 0 | 0 | 0 | 0 | 0 | 1 | -90 | 90 | -0.0038979 | -0.00097695 | 0.0038981 | 0.00097689
73 | 74 | 1.1958 | 0.76532 | 2.0081e-09 | 0 | 0 | 0 | 0 | 0 | 1 | -90 | 90 | 0.0045227 | 0.0011335 | -0.0045224 | -0.0011335
59 | 61 | 0.80994 | 0.51836 | 2.7202e-09 | 0 | 0 | 0 | 0 | 0 | 1 | -90 | 90 | -0.093396 | -0.023591 | 0.093474 | 0.023641
59 | 62 | 0.99183 | 0.63477 | 1.6656e-09 | 0 | 0 | 0 | 0 | 0 | 1 | -90 | 90 | 0.014774 | 0.0037044 | -0.014772 | -0.003703
60 | 63 | 4.6026 | 2.9457 | 7.7291e-09 | 0 | 0 | 0 | 0 | 0 | 1 | -90 | 90 | 0.0045659 | 0.001144 | -0.0045648 | -0.0011441
61 | 65 | 0.64115 | 0.41034 | 2.1533e-09 | 0 | 0 | 0 | 0 | 0 | 1 | -90 | 90 | -0.097599 | -0.024674 | 0.097666 | 0.024717
62 | 68 | 2.0823 | 1.3326 | 3.4967e-09 | 0 | 0 | 0 | 0 | 0 | 1 | -90 | 90 | 0.011024 | 0.0027637 | -0.011021 | -0.0027622
71 | 72 | 1.5677 | 1.0033 | 7.8975e-09 | 0 | 0 | 0 | 0 | 0 | 1 | -90 | 90 | -0.17441 | -0.044256 | 0.17493 | 0.044589
72 | 75 | 0.21096 | 0.13501 | 1.0628e-09 | 0 | 0 | 0 | 0 | 0 | 1 | -90 | 90 | -0.18045 | -0.04597 | 0.18052 | 0.046017
75 | 77 | 0.51147 | 0.32734 | 2.5767e-09 | 0 | 0 | 0 | 0 | 0 | 1 | -90 | 90 | -0.18163 | -0.046294 | 0.18181 | 0.046412
77 | 82 | 1.4425 | 0.9232 | 7.2671e-09 | 0 | 0 | 0 | 0 | 0 | 1 | -90 | 90 | -0.1967 | -0.050146 | 0.1973 | 0.050533
77 | 79 | 0.61203 | 0.3917 | 1.0278e-09 | 0 | 0 | 0 | 0 | 0 | 1 | -90 | 90 | 0.014886 | 0.0037343 | -0.014885 | -0.0037335
94 | 93 | 1.3191 | 0.84423 | 2.2151e-09 | 0 | 0 | 0 | 0 | 0 | 1 | -90 | 90 | 0.0011145 | 0.00027908 | -0.0011145 | -0.00027929
82 | 85 | 0.67589 | 0.43257 | 3.405e-09 | 0 | 0 | 0 | 0 | 0 | 1 | -90 | 90 | -0.2007 | -0.051384 | 0.20099 | 0.051571
79 | 81 | 2.5463 | 1.6296 | 4.2758e-09 | 0 | 0 | 0 | 0 | 0 | 1 | -90 | 90 | 0.0019549 | 0.00048958 | -0.0019548 | -0.00048993
79 | 78 | 2.5786 | 1.6503 | 4.3301e-09 | 0 | 0 | 0 | 0 | 0 | 1 | -90 | 90 | 0.01293 | 0.0032439 | -0.012925 | -0.0032413
93 | 95 | 0.21066 | 0.13482 | 3.5375e-10 | 0 | 0 | 0 | 0 | 0 | 1 | -90 | 90 | 0.00030442 | 7.6262e-05 | -0.00030442 | -7.6296e-05
85 | 83 | 0.2971 | 0.19014 | 1.4967e-09 | 0 | 0 | 0 | 0 | 0 | 1 | -90 | 90 | -0.2033 | -0.05215 | 0.20343 | 0.052235
78 | 80 | 1.2709 | 0.8134 | 2.1342e-09 | 0 | 0 | 0 | 0 | 0 | 1 | -90 | 90 | 0.012132 | 0.0030426 | -0.01213 | -0.0030415
80 | 88 | 4.1906 | 2.682 | 7.0372e-09 | 0 | 0 | 0 | 0 | 0 | 1 | -90 | 90 | 0.011199 | 0.0028082 | -0.011194 | -0.0028053
88 | 87 | 0.29962 | 0.19176 | 5.0315e-10 | 0 | 0 | 0 | 0 | 0 | 1 | -90 | 90 | 0.0098068 | 0.0024577 | -0.0098065 | -0.0024575