## bus_data
BUS_I | BUS_TYPE | Pd | Qd | Gs | Bs | area | Vm | Va | baseKV | zone | Vmax | Vmin
1 | 1 | 0.002318 | 0.00058094 | 0 | 0 | 1 | 0.98617 | -0.26636 | 0.4 | 1 | 1.1 | 0.9
2 | 1 | 0 | 0 | 0 | 0 | 1 | 0.98623 | -0.26505 | 0.4 | 1 | 1.1 | 0.9
3 | 1 | 0.0030901 | 0.00077446 | 0 | 0 | 1 | 0.9861 | -0.26768 | 0.4 | 1 | 1.1 | 0.9
4 | 1 | 0.0042305 | 0.0010603 | 0 | 0 | 1 | 0.98619 | -0.26595 | 0.4 | 1 | 1.1 | 0.9
5 | 1 | 0.002045 | 0.00051252 | 0 | 0 | 1 | 0.98626 | -0.26444 | 0.4 | 1 | 1.1 | 0.9
9 | 1 | 0.00291 | 0.00072932 | 0 | 0 | 1 | 0.98654 | -0.25914 | 0.4 | 1 | 1.1 | 0.9
10 | 1 | 0 | 0 | 0 | 0 | 1 | 0.98687 | -0.25256 | 0.4 | 1 | 1.1 | 0.9
6 | 1 | 0.0021326 | 0.00053447 | 0 | 0 | 1 | 0.99444 | -0.10653 | 0.4 | 1 | 1.1 | 0.9
7 | 1 | 0.0027069 | 0.00067841 | 0 | 0 | 1 | 0.99448 | -0.10569 | 0.4 | 1 | 1.1 | 0.9
8 | 1 | 0.0022949 | 0.00057516 | 0 | 0 | 1 | 0.99451 | -0.10509 | 0.4 | 1 | 1.1 | 0.9
79 | 1 | 0 | 0 | 0 | 0 | 1 | 0.99456 | -0.10416 | 0.4 | 1 | 1.1 | 0.9
80 | 1 | 0.0021915 | 0.00054925 | 0 | 0 | 1 | 0.99449 | -0.10558 | 0.4 | 1 | 1.1 | 0.9
81 | 1 | 0.0038638 | 0.00096836 | 0 | 0 | 1 | 0.9947 | -0.10152 | 0.4 | 1 | 1.1 | 0.9
11 | 1 | 0.0016111 | 0.00040379 | 0 | 0 | 1 | 0.98741 | -0.2421 | 0.4 | 1 | 1.1 | 0.9
12 | 1 | 0.0016597 | 0.00041595 | 0 | 0 | 1 | 0.98682 | -0.25359 | 0.4 | 1 | 1.1 | 0.9
18 | 1 | 0.0015354 | 0.00038482 | 0 | 0 | 1 | 0.98855 | -0.21995 | 0.4 | 1 | 1.1 | 0.9
20 | 1 | 0.0024442 | 0.00061258 | 0 | 0 | 1 | 0.98676 | -0.25484 | 0.4 | 1 | 1.1 | 0.9
19 | 1 | 0.0048404 | 0.0012131 | 0 | 0 | 1 | 0.98946 | -0.20225 | 0.4 | 1 | 1.1 | 0.9
21 | 1 | 0.0046696 | 0.0011703 | 0 | 0 | 1 | 0.98665 | -0.2569 | 0.4 | 1 | 1.1 | 0.9
13 | 1 | 0.0020131 | 0.00050454 | 0 | 0 | 1 | 0.98832 | -0.22459 | 0.4 | 1 | 1.1 | 0.9
14 | 1 | 0.0040478 | 0.0010145 | 0 | 0 | 1 | 0.98819 | -0.22708 | 0.4 | 1 | 1.1 | 0.9
15 | 1 | 0.0023449 | 0.00058768 | 0 | 0 | 1 | 0.98853 | -0.22046 | 0.4 | 1 | 1.1 | 0.9
109 | 1 | 0.0049128 | 0.0012313 | 0 | 0 | 1 | 0.98793 | -0.2321 | 0.4 | 1 | 1.1 | 0.9
16 | 1 | 0.0011316 | 0.00028361 | 0 | 0 | 1 | 0.98814 | -0.22805 | 0.4 | 1 | 1.1 | 0.9
17 | 1 | 0.0048074 | 0.0012049 | 0 | 0 | 1 | 0.9887 | -0.21707 | 0.4 | 1 | 1.1 | 0.9
43 | 1 | 0.00064583 | 0.00016186 | 0 | 0 | 1 | 0.98808 | -0.22912 | 0.4 | 1 | 1.1 | 0.9
25 | 1 | 0.0024013 | 0.00060183 | 0 | 0 | 1 | 0.98883 | -0.21468 | 0.4 | 1 | 1.1 | 0.9
44 | 1 | 0.00064964 | 0.00016282 | 0 | 0 | 1 | 0.98807 | -0.22929 | 0.4 | 1 | 1.1 | 0.9
26 | 1 | 0.0078793 | 0.0019747 | 0 | 0 | 1 | 0.98947 | -0.20212 | 0.4 | 1 | 1.1 | 0.9
22 | 1 | 0 | 0 | 0 | 0 | 1 | 0.99018 | -0.1884 | 0.4 | 1 | 1.1 | 0.9
23 | 1 | 0.0037007 | 0.00092748 | 0 | 0 | 1 | 0.99122 | -0.16833 | 0.4 | 1 | 1.1 | 0.9
24 | 1 | 0.0046194 | 0.0011577 | 0 | 0 | 1 | 0.98987 | -0.19444 | 0.4 | 1 | 1.1 | 0.9
34 | 1 | 0.001171 | 0.00029347 | 0 | 0 | 1 | 0.99171 | -0.15876 | 0.4 | 1 | 1.1 | 0.9
35 | 1 | 0.0025987 | 0.0006513 | 0 | 0 | 1 | 0.99358 | -0.12268 | 0.4 | 1 | 1.1 | 0.9
27 | 1 | 0.018356 | 0.0046005 | 0 | 0 | 1 | 0.98413 | -0.30441 | 0.4 | 1 | 1.1 | 0.9
28 | 1 | 0.00083972 | 0.00021045 | 0 | 0 | 1 | 0.9834 | -0.31866 | 0.4 | 1 | 1.1 | 0.9
29 | 1 | 0 | 0 | 0 | 0 | 1 | 0.98609 | -0.26629 | 0.4 | 1 | 1.1 | 0.9
30 | 1 | 0.0071602 | 0.0017945 | 0 | 0 | 1 | 0.9834 | -0.31867 | 0.4 | 1 | 1.1 | 0.9
31 | 1 | 0.038619 | 0.0096788 | 0 | 0 | 1 | 0.98834 | -0.22278 | 0.4 | 1 | 1.1 | 0.9
32 | 1 | 0.019865 | 0.0049787 | 0 | 0 | 1 | 0.98555 | -0.27666 | 0.4 | 1 | 1.1 | 0.9
33 | 1 | 0.023449 | 0.0058769 | 0 | 0 | 1 | 0.9856 | -0.27581 | 0.4 | 1 | 1.1 | 0.9
114 | 1 | 0.0014274 | 0.00035773 | 0 | 0 | 1 | 0.98326 | -0.32139 | 0.4 | 1 | 1.1 | 0.9
36 | 1 | 0 | 0 | 0 | 0 | 1 | 0.98884 | -0.21307 | 0.4 | 1 | 1.1 | 0.9
40 | 1 | 0.0016269 | 0.00040775 | 0 | 0 | 1 | 0.98512 | -0.285 | 0.4 | 1 | 1.1 | 0.9
115 | 1 | 0.0037966 | 0.00095153 | 0 | 0 | 1 | 0.98305 | -0.32552 | 0.4 | 1 | 1.1 | 0.9
37 | 1 | 0.04531 | 0.011356 | 0 | 0 | 1 | 0.99199 | -0.15243 | 0.4 | 1 | 1.1 | 0.9
38 | 1 | 0 | 0 | 0 | 0 | 1 | 0.98427 | -0.30159 | 0.4 | 1 | 1.1 | 0.9
39 | 1 | 0.010003 | 0.002507 | 0 | 0 | 1 | 0.98479 | -0.29149 | 0.4 | 1 | 1.1 | 0.9
63 | 1 | 0 | 0 | 0 | 0 | 1 | 0.97926 | -0.39961 | 0.4 | 1 | 1.1 | 0.9
64 | 1 | 0.0056896 | 0.0014259 | 0 | 0 | 1 | 0.97909 | -0.40281 | 0.4 | 1 | 1.1 | 0.9
65 | 1 | 0 | 0 | 0 | 0 | 1 | 0.97951 | -0.39465 | 0.4 | 1 | 1.1 | 0.9
58 | 1 | 0.0027862 | 0.00069829 | 0 | 0 | 1 | 0.99605 | -0.075342 | 0.4 | 1 | 1.1 | 0.9
56 | 1 | 0.0011897 | 0.00029816 | 0 | 0 | 1 | 0.9975 | -0.047543 | 0.4 | 1 | 1.1 | 0.9
62 | 1 | 0.0060062 | 0.0015053 | 0 | 0 | 1 | 0.99563 | -0.082842 | 0.4 | 1 | 1.1 | 0.9
125 | 1 | 0.0064087 | 0.0016062 | 0 | 0 | 1 | 0.98351 | -0.31635 | 0.4 | 1 | 1.1 | 0.9
85 | 1 | 0.0013543 | 0.00033941 | 0 | 0 | 1 | 0.98187 | -0.34833 | 0.4 | 1 | 1.1 | 0.9
59 | 1 | 0.011822 | 0.002963 | 0 | 0 | 1 | 0.99722 | -0.052599 | 0.4 | 1 | 1.1 | 0.9
123 | 1 | 0.018479 | 0.0046312 | 0 | 0 | 1 | 0.98293 | -0.32776 | 0.4 | 1 | 1.1 | 0.9
84 | 1 | 0.0033037 | 0.00082798 | 0 | 0 | 1 | 0.9811 | -0.36356 | 0.4 | 1 | 1.1 | 0.9
86 | 1 | 0.02122 | 0.0053181 | 0 | 0 | 1 | 0.98073 | -0.37064 | 0.4 | 1 | 1.1 | 0.9
87 | 1 | 0.0013809 | 0.00034609 | 0 | 0 | 1 | 0.98179 | -0.34998 | 0.4 | 1 | 1.1 | 0.9
88 | 1 | 0 | 0 | 0 | 0 | 1 | 0.98176 | -0.35063 | 0.4 | 1 | 1.1 | 0.9
94 | 1 | 0.0071244 | 0.0017855 | 0 | 0 | 1 | 0.98164 | -0.353 | 0.4 | 1 | 1.1 | 0.9
41 | 1 | 0.0049383 | 0.0012377 | 0 | 0 | 1 | 0.98447 | -0.29763 | 0.4 | 1 | 1.1 | 0.9
42 | 1 | 0.0046465 | 0.0011645 | 0 | 0 | 1 | 0.98374 | -0.31182 | 0.4 | 1 | 1.1 | 0.9
61 | 1 | 0.0088188 | 0.0022102 | 0 | 0 | 1 | 0.98301 | -0.32602 | 0.4 | 1 | 1.1 | 0.9
49 | 1 | 0.0017003 | 0.00042612 | 0 | 0 | 1 | 0.98254 | -0.33513 | 0.4 | 1 | 1.1 | 0.9
45 | 1 | 0.00061629 | 0.00015446 | 0 | 0 | 1 | 0.98806 | -0.22967 | 0.4 | 1 | 1.1 | 0.9
51 | 1 | 0.00074657 | 0.00018711 | 0 | 0 | 1 | 0.98804 | -0.22993 | 0.4 | 1 | 1.1 | 0.9
52 | 1 | 0.00025485 | 6.3871e-05 | 0 | 0 | 1 | 0.98803 | -0.23012 | 0.4 | 1 | 1.1 | 0.9
46 | 1 | 0.0020543 | 0.00051485 | 0 | 0 | 1 | 0.98213 | -0.34319 | 0.4 | 1 | 1.1 | 0.9
47 | 1 | 0.002782 | 0.00069724 | 0 | 0 | 1 | 0.98242 | -0.33741 | 0.4 | 1 | 1.1 | 0.9
48 | 1 | 0.0019515 | 0.00048909 | 0 | 0 | 1 | 0.98196 | -0.34646 | 0.4 | 1 | 1.1 | 0.9
50 | 1 | 0.0017774 | 0.00044545 | 0 | 0 | 1 | 0.9817 | -0.35143 | 0.4 | 1 | 1.1 | 0.9
53 | 1 | 0.0012759 | 0.00031977 | 0 | 0 | 1 | 0.98131 | -0.35911 | 0.4 | 1 | 1.1 | 0.9
54 | 1 | 0.0013631 | 0.00034163 | 0 | 0 | 1 | 0.98117 | -0.36192 | 0.4 | 1 | 1.1 | 0.9
167 | 1 | 0.0012501 | 0.0003133 | 0 | 0 | 1 | 0.98101 | -0.36489 | 0.4 | 1 | 1.1 | 0.9
168 | 1 | 0.0021219 | 0.0005318 | 0 | 0 | 1 | 0.98093 | -0.36646 | 0.4 | 1 | 1.1 | 0.9
55 | 3 | 0.0023552 | 0.00059026 | 0 | 0 | 1 | 1 | 0 | 0.4 | 1 | 1.1 | 0.9
57 | 1 | 0 | 0 | 0 | 0 | 1 | 0.998 | -0.037811 | 0.4 | 1 | 1.1 | 0.9
60 | 1 | 0.010389 | 0.0026038 | 0 | 0 | 1 | 0.99749 | -0.047615 | 0.4 | 1 | 1.1 | 0.9
71 | 1 | 0.00059719 | 0.00014967 | 0 | 0 | 1 | 0.99707 | -0.055732 | 0.4 | 1 | 1.1 | 0.9
72 | 1 | 0.0014672 | 0.00036771 | 0 | 0 | 1 | 0.99564 | -0.083228 | 0.4 | 1 | 1.1 | 0.9
105 | 1 | 0.005662 | 0.001419 | 0 | 0 | 1 | 0.97958 | -0.39332 | 0.4 | 1 | 1.1 | 0.9
106 | 1 | 0.009794 | 0.0024546 | 0 | 0 | 1 | 0.97983 | -0.38829 | 0.4 | 1 | 1.1 | 0.9
66 | 1 | 0.0014456 | 0.0003623 | 0 | 0 | 1 | 0.97299 | -0.52257 | 0.4 | 1 | 1.1 | 0.9
67 | 1 | 0.0021903 | 0.00054893 | 0 | 0 | 1 | 0.97317 | -0.51906 | 0.4 | 1 | 1.1 | 0.9
68 | 1 | 0.00064943 | 0.00016276 | 0 | 0 | 1 | 0.97334 | -0.51568 | 0.4 | 1 | 1.1 | 0.9
69 | 1 | 0.00069825 | 0.000175 | 0 | 0 | 1 | 0.97339 | -0.51468 | 0.4 | 1 | 1.1 | 0.9
70 | 1 | 0.00029744 | 7.4546e-05 | 0 | 0 | 1 | 0.97359 | -0.51067 | 0.4 | 1 | 1.1 | 0.9
160 | 1 | 0.0022129 | 0.0005546 | 0 | 0 | 1 | 0.97428 | -0.49716 | 0.4 | 1 | 1.1 | 0.9
161 | 1 | 0.0038562 | 0.00096644 | 0 | 0 | 1 | 0.97421 | -0.49846 | 0.4 | 1 | 1.1 | 0.9
156 | 1 | 0.00087565 | 0.00021946 | 0 | 0 | 1 | 0.97509 | -0.48112 | 0.4 | 1 | 1.1 | 0.9
158 | 1 | 0 | 0 | 0 | 0 | 1 | 0.97345 | -0.51353 | 0.4 | 1 | 1.1 | 0.9
73 | 1 | 0 | 0 | 0 | 0 | 1 | 0.99508 | -0.094186 | 0.4 | 1 | 1.1 | 0.9
82 | 1 | 0.0028462 | 0.00071333 | 0 | 0 | 1 | 0.99471 | -0.10135 | 0.4 | 1 | 1.1 | 0.9
77 | 1 | 0.0026094 | 0.00065397 | 0 | 0 | 1 | 0.99472 | -0.10111 | 0.4 | 1 | 1.1 | 0.9
75 | 1 | 0.0023694 | 0.00059382 | 0 | 0 | 1 | 0.9947 | -0.10145 | 0.4 | 1 | 1.1 | 0.9
74 | 1 | 0.0026117 | 0.00065455 | 0 | 0 | 1 | 0.99451 | -0.10511 | 0.4 | 1 | 1.1 | 0.9
76 | 1 | 0.002989 | 0.00074912 | 0 | 0 | 1 | 0.99445 | -0.10638 | 0.4 | 1 | 1.1 | 0.9
78 | 1 | 0 | 0 | 0 | 0 | 1 | 0.9944 | -0.10731 | 0.4 | 1 | 1.1 | 0.9
83 | 1 | 0 | 0 | 0 | 0 | 1 | 0.99436 | -0.1081 | 0.4 | 1 | 1.1 | 0.9
170 | 1 | 0.0025064 | 0.00062817 | 0 | 0 | 1 | 0.99431 | -0.10898 | 0.4 | 1 | 1.1 | 0.9
89 | 1 | 0.0028763 | 0.00072087 | 0 | 0 | 1 | 0.97719 | -0.4398 | 0.4 | 1 | 1.1 | 0.9
90 | 1 | 0.00089326 | 0.00022387 | 0 | 0 | 1 | 0.97734 | -0.43691 | 0.4 | 1 | 1.1 | 0.9
91 | 1 | 0.00098502 | 0.00024687 | 0 | 0 | 1 | 0.97718 | -0.43997 | 0.4 | 1 | 1.1 | 0.9
92 | 1 | 0.0020354 | 0.00051011 | 0 | 0 | 1 | 0.97744 | -0.43484 | 0.4 | 1 | 1.1 | 0.9
93 | 1 | 0.0011048 | 0.00027689 | 0 | 0 | 1 | 0.97714 | -0.44089 | 0.4 | 1 | 1.1 | 0.9
126 | 1 | 0.0015769 | 0.00039521 | 0 | 0 | 1 | 0.97765 | -0.43084 | 0.4 | 1 | 1.1 | 0.9
119 | 1 | 0.0027672 | 0.00069352 | 0 | 0 | 1 | 0.97713 | -0.44105 | 0.4 | 1 | 1.1 | 0.9
127 | 1 | 0.002018 | 0.00050575 | 0 | 0 | 1 | 0.97803 | -0.42341 | 0.4 | 1 | 1.1 | 0.9
95 | 1 | 0.0031348 | 0.00078565 | 0 | 0 | 1 | 0.98091 | -0.36742 | 0.4 | 1 | 1.1 | 0.9
96 | 1 | 0.0031531 | 0.00079024 | 0 | 0 | 1 | 0.98098 | -0.36603 | 0.4 | 1 | 1.1 | 0.9
97 | 1 | 0.002167 | 0.00054311 | 0 | 0 | 1 | 0.98085 | -0.36846 | 0.4 | 1 | 1.1 | 0.9
98 | 1 | 0.0029864 | 0.00074846 | 0 | 0 | 1 | 0.981 | -0.36556 | 0.4 | 1 | 1.1 | 0.9
112 | 1 | 0.0018642 | 0.0004672 | 0 | 0 | 1 | 0.98113 | -0.36304 | 0.4 | 1 | 1.1 | 0.9
113 | 1 | 0.0016659 | 0.00041752 | 0 | 0 | 1 | 0.98138 | -0.35805 | 0.4 | 1 | 1.1 | 0.9
99 | 1 | 0.0021544 | 0.00053994 | 0 | 0 | 1 | 0.97887 | -0.40686 | 0.4 | 1 | 1.1 | 0.9
100 | 1 | 0.0015692 | 0.00039328 | 0 | 0 | 1 | 0.97853 | -0.41345 | 0.4 | 1 | 1.1 | 0.9
101 | 1 | 0 | 0 | 0 | 0 | 1 | 0.97932 | -0.39804 | 0.4 | 1 | 1.1 | 0.9
102 | 1 | 0.0020369 | 0.0005105 | 0 | 0 | 1 | 0.97822 | -0.4196 | 0.4 | 1 | 1.1 | 0.9
103 | 1 | 0 | 0 | 0 | 0 | 1 | 0.97904 | -0.4035 | 0.4 | 1 | 1.1 | 0.9
104 | 1 | 0.0015551 | 0.00038975 | 0 | 0 | 1 | 0.97955 | -0.39351 | 0.4 | 1 | 1.1 | 0.9
128 | 1 | 0.0015235 | 0.00038182 | 0 | 0 | 1 | 0.97807 | -0.4226 | 0.4 | 1 | 1.1 | 0.9
146 | 1 | 0.0018971 | 0.00047545 | 0 | 0 | 1 | 0.97896 | -0.40512 | 0.4 | 1 | 1.1 | 0.9
145 | 1 | 0.0018065 | 0.00045276 | 0 | 0 | 1 | 0.97878 | -0.40857 | 0.4 | 1 | 1.1 | 0.9
110 | 1 | 0.0013007 | 0.00032598 | 0 | 0 | 1 | 0.97968 | -0.39095 | 0.4 | 1 | 1.1 | 0.9
147 | 1 | 0.0013154 | 0.00032968 | 0 | 0 | 1 | 0.97891 | -0.40607 | 0.4 | 1 | 1.1 | 0.9
132 | 1 | 0.0010144 | 0.00025423 | 0 | 0 | 1 | 0.97878 | -0.40861 | 0.4 | 1 | 1.1 | 0.9
108 | 1 | 0 | 0 | 0 | 0 | 1 | 0.98037 | -0.37747 | 0.4 | 1 | 1.1 | 0.9
107 | 1 | 0.0019808 | 0.00049643 | 0 | 0 | 1 | 0.98035 | -0.37787 | 0.4 | 1 | 1.1 | 0.9
111 | 1 | 0.0010905 | 0.00027331 | 0 | 0 | 1 | 0.98091 | -0.36686 | 0.4 | 1 | 1.1 | 0.9
152 | 1 | 0.0013962 | 0.00034991 | 0 | 0 | 1 | 0.9754 | -0.47512 | 0.4 | 1 | 1.1 | 0.9
154 | 1 | 0.00094689 | 0.00023731 | 0 | 0 | 1 | 0.9756 | -0.47105 | 0.4 | 1 | 1.1 | 0.9
151 | 1 | 0.0010267 | 0.00025731 | 0 | 0 | 1 | 0.97526 | -0.4778 | 0.4 | 1 | 1.1 | 0.9
163 | 1 | 0.0026222 | 0.0006572 | 0 | 0 | 1 | 0.97575 | -0.46811 | 0.4 | 1 | 1.1 | 0.9
162 | 1 | 0.0012094 | 0.0003031 | 0 | 0 | 1 | 0.97605 | -0.46212 | 0.4 | 1 | 1.1 | 0.9
122 | 1 | 0.0019289 | 0.00048342 | 0 | 0 | 1 | 0.9815 | -0.35575 | 0.4 | 1 | 1.1 | 0.9
121 | 1 | 0 | 0 | 0 | 0 | 1 | 0.98201 | -0.34578 | 0.4 | 1 | 1.1 | 0.9
120 | 1 | 0.0024331 | 0.0006098 | 0 | 0 | 1 | 0.98279 | -0.33055 | 0.4 | 1 | 1.1 | 0.9
116 | 1 | 0.0039094 | 0.0009798 | 0 | 0 | 1 | 0.98214 | -0.34315 | 0.4 | 1 | 1.1 | 0.9
117 | 1 | 0.0056591 | 0.0014183 | 0 | 0 | 1 | 0.98217 | -0.34271 | 0.4 | 1 | 1.1 | 0.9
118 | 1 | 0 | 0 | 0 | 0 | 1 | 0.98241 | -0.33793 | 0.4 | 1 | 1.1 | 0.9
124 | 1 | 0.018919 | 0.0047416 | 0 | 0 | 1 | 0.98175 | -0.35084 | 0.4 | 1 | 1.1 | 0.9
166 | 1 | 0.0066284 | 0.0016612 | 0 | 0 | 1 | 0.98168 | -0.35226 | 0.4 | 1 | 1.1 | 0.9
129 | 1 | 0.0012753 | 0.00031962 | 0 | 0 | 1 | 0.97811 | -0.42164 | 0.4 | 1 | 1.1 | 0.9
130 | 1 | 0.0012176 | 0.00030516 | 0 | 0 | 1 | 0.97842 | -0.4156 | 0.4 | 1 | 1.1 | 0.9
131 | 1 | 0 | 0 | 0 | 0 | 1 | 0.97794 | -0.42497 | 0.4 | 1 | 1.1 | 0.9
133 | 1 | 0.0013771 | 0.00034513 | 0 | 0 | 1 | 0.97785 | -0.42689 | 0.4 | 1 | 1.1 | 0.9
134 | 1 | 0.0013713 | 0.00034368 | 0 | 0 | 1 | 0.97763 | -0.43106 | 0.4 | 1 | 1.1 | 0.9
137 | 1 | 0.002072 | 0.0005193 | 0 | 0 | 1 | 0.9776 | -0.43172 | 0.4 | 1 | 1.1 | 0.9
142 | 1 | 0.0028723 | 0.00071988 | 0 | 0 | 1 | 0.97728 | -0.43812 | 0.4 | 1 | 1.1 | 0.9
135 | 1 | 0.0024888 | 0.00062375 | 0 | 0 | 1 | 0.97754 | -0.43284 | 0.4 | 1 | 1.1 | 0.9
140 | 1 | 0.0025625 | 0.00064223 | 0 | 0 | 1 | 0.9771 | -0.44157 | 0.4 | 1 | 1.1 | 0.9
136 | 1 | 0.0010938 | 0.00027413 | 0 | 0 | 1 | 0.97732 | -0.43733 | 0.4 | 1 | 1.1 | 0.9
138 | 1 | 0.0011136 | 0.00027909 | 0 | 0 | 1 | 0.9773 | -0.43761 | 0.4 | 1 | 1.1 | 0.9
144 | 1 | 0.0013918 | 0.00034882 | 0 | 0 | 1 | 0.97714 | -0.4408 | 0.4 | 1 | 1.1 | 0.9
149 | 1 | 0.0020047 | 0.00050243 | 0 | 0 | 1 | 0.9771 | -0.44158 | 0.4 | 1 | 1.1 | 0.9
139 | 1 | 0.0024991 | 0.00062632 | 0 | 0 | 1 | 0.97681 | -0.44721 | 0.4 | 1 | 1.1 | 0.9
141 | 1 | 0.0018736 | 0.00046956 | 0 | 0 | 1 | 0.97664 | -0.45059 | 0.4 | 1 | 1.1 | 0.9
143 | 1 | 0.0099897 | 0.0025036 | 0 | 0 | 1 | 0.97655 | -0.45245 | 0.4 | 1 | 1.1 | 0.9
150 | 1 | 0.0011072 | 0.00027748 | 0 | 0 | 1 | 0.97696 | -0.44424 | 0.4 | 1 | 1.1 | 0.9
169 | 1 | 0.0025316 | 0.00063449 | 0 | 0 | 1 | 0.97672 | -0.44896 | 0.4 | 1 | 1.1 | 0.9
153 | 1 | 0 | 0 | 0 | 0 | 1 | 0.97516 | -0.4798 | 0.4 | 1 | 1.1 | 0.9
155 | 1 | 0 | 0 | 0 | 0 | 1 | 0.97513 | -0.48036 | 0.4 | 1 | 1.1 | 0.9
164 | 1 | 0.0015189 | 0.00038068 | 0 | 0 | 1 | 0.97509 | -0.48109 | 0.4 | 1 | 1.1 | 0.9
165 | 1 | 0.00066376 | 0.00016635 | 0 | 0 | 1 | 0.97509 | -0.48111 | 0.4 | 1 | 1.1 | 0.9
157 | 1 | 0.0037348 | 0.00093602 | 0 | 0 | 1 | 0.97297 | -0.52307 | 0.4 | 1 | 1.1 | 0.9
159 | 1 | 0.0023316 | 0.00058434 | 0 | 0 | 1 | 0.97323 | -0.51779 | 0.4 | 1 | 1.1 | 0.9

## generator_data
GEN_BUS | PG | QG | QMAX | QMIN | VG | MBASE | GEN_STATUS | PMAX | PMIN
55 | 0.58975 | 0.15091 | 10 | -10 | 1 | 100 | 1 | 10 | 0

## branch_data
F_BUS | T_BUS | BR_R | BR_X | BR_B | RATE_A | RATE_B | RATE_C | TAP | SHIFT | BR_STATUS | ANGMIN | ANGMAX | P_in | Q_in | P_out | Q_out
1 | 2 | 1.0495 | 0.67166 | 1.7623e-09 | 0 | 0 | 0 | 0 | 0 | 1 | -90 | 90 | -0.0054083 | -0.0013552 | 0.0054086 | 0.0013553
1 | 3 | 1.8609 | 1.191 | 3.125e-09 | 0 | 0 | 0 | 0 | 0 | 1 | -90 | 90 | 0.0030903 | 0.00077428 | -0.0030901 | -0.00077446
2 | 4 | 0.92312 | 0.5908 | 1.5502e-09 | 0 | 0 | 0 | 0 | 0 | 1 | -90 | 90 | 0.0042307 | 0.0010602 | -0.0042305 | -0.0010603
2 | 5 | 0.27938 | 0.1788 | 4.6916e-10 | 0 | 0 | 0 | 0 | 0 | 1 | -90 | 90 | -0.0096393 | -0.0024155 | 0.0096396 | 0.0024157
5 | 9 | 1.9763 | 1.2649 | 3.3188e-09 | 0 | 0 | 0 | 0 | 0 | 1 | -90 | 90 | -0.011685 | -0.0029282 | 0.011688 | 0.0029297
9 | 10 | 1.9677 | 1.2593 | 3.3043e-09 | 0 | 0 | 0 | 0 | 0 | 1 | -90 | 90 | -0.014598 | -0.0036591 | 0.014602 | 0.0036617
10 | 11 | 1.9538 | 1.2505 | 3.281e-09 | 0 | 0 | 0 | 0 | 0 | 1 | -90 | 90 | -0.023377 | -0.0058608 | 0.023389 | 0.005868
10 | 12 | 0.51115 | 0.32713 | 8.5835e-10 | 0 | 0 | 0 | 0 | 0 | 1 | -90 | 90 | 0.0087748 | 0.0021992 | -0.0087744 | -0.002199
6 | 7 | 1.737 | 1.1117 | 2.9169e-09 | 0 | 0 | 0 | 0 | 0 | 1 | -90 | 90 | -0.0021326 | -0.00053447 | 0.0021326 | 0.00053424
7 | 8 | 0.55006 | 0.35204 | 9.237e-10 | 0 | 0 | 0 | 0 | 0 | 1 | -90 | 90 | -0.0048395 | -0.0012127 | 0.0048397 | 0.0012126
8 | 79 | 0.57893 | 0.37051 | 9.7218e-10 | 0 | 0 | 0 | 0 | 0 | 1 | -90 | 90 | -0.0071346 | -0.0017878 | 0.0071349 | 0.0017879
79 | 80 | 2.8776 | 1.8417 | 4.8322e-09 | 0 | 0 | 0 | 0 | 0 | 1 | -90 | 90 | 0.0021917 | 0.00054886 | -0.0021915 | -0.00054925
79 | 81 | 1.2545 | 0.8029 | 2.1067e-09 | 0 | 0 | 0 | 0 | 0 | 1 | -90 | 90 | -0.0093266 | -0.0023368 | 0.0093278 | 0.0023373
81 | 82 | 0.056082 | 0.035892 | 9.4177e-11 | 0 | 0 | 0 | 0 | 0 | 1 | -90 | 90 | -0.013192 | -0.0033057 | 0.013192 | 0.0033057
11 | 18 | 3.8798 | 2.4831 | 6.5153e-09 | 0 | 0 | 0 | 0 | 0 | 1 | -90 | 90 | -0.025 | -0.0062718 | 0.025026 | 0.006288
12 | 20 | 0.77105 | 0.49347 | 1.2948e-09 | 0 | 0 | 0 | 0 | 0 | 1 | -90 | 90 | 0.0071147 | 0.001783 | -0.0071143 | -0.0017829
18 | 19 | 2.9256 | 1.8724 | 4.9129e-09 | 0 | 0 | 0 | 0 | 0 | 1 | -90 | 90 | -0.026562 | -0.0066729 | 0.026584 | 0.0066867
20 | 21 | 1.9249 | 1.2319 | 3.2324e-09 | 0 | 0 | 0 | 0 | 0 | 1 | -90 | 90 | 0.0046701 | 0.0011703 | -0.0046696 | -0.0011703
19 | 22 | 1.939 | 1.241 | 3.2562e-09 | 0 | 0 | 0 | 0 | 0 | 1 | -90 | 90 | -0.031424 | -0.0078999 | 0.031445 | 0.0079128
13 | 14 | 1.3442 | 0.86031 | 2.2573e-09 | 0 | 0 | 0 | 0 | 0 | 1 | -90 | 90 | 0.008094 | 0.0020275 | -0.008093 | -0.0020271
13 | 15 | 1.2033 | 0.77012 | 2.0207e-09 | 0 | 0 | 0 | 0 | 0 | 1 | -90 | 90 | -0.015022 | -0.0037633 | 0.015025 | 0.003765
13 | 109 | 6.6924 | 4.2831 | 1.1238e-08 | 0 | 0 | 0 | 0 | 0 | 1 | -90 | 90 | 0.0049145 | 0.0012313 | -0.0049128 | -0.0012313
14 | 16 | 1.0557 | 0.67568 | 1.7729e-09 | 0 | 0 | 0 | 0 | 0 | 1 | -90 | 90 | 0.0040452 | 0.0010126 | -0.004045 | -0.0010126
15 | 17 | 0.8555 | 0.54752 | 1.4366e-09 | 0 | 0 | 0 | 0 | 0 | 1 | -90 | 90 | -0.017369 | -0.0043527 | 0.017372 | 0.0043543
16 | 43 | 1.6041 | 1.0266 | 2.6937e-09 | 0 | 0 | 0 | 0 | 0 | 1 | -90 | 90 | 0.0029134 | 0.00072903 | -0.0029132 | -0.0007292
17 | 25 | 0.47157 | 0.30181 | 7.919e-10 | 0 | 0 | 0 | 0 | 0 | 1 | -90 | 90 | -0.02218 | -0.0055592 | 0.022182 | 0.0055607
43 | 44 | 0.31886 | 0.20407 | 5.3546e-10 | 0 | 0 | 0 | 0 | 0 | 1 | -90 | 90 | 0.0022674 | 0.00056734 | -0.0022674 | -0.00056738
25 | 26 | 2.2409 | 1.4342 | 3.7631e-09 | 0 | 0 | 0 | 0 | 0 | 1 | -90 | 90 | -0.024584 | -0.0061626 | 0.024598 | 0.0061716
44 | 45 | 1.0323 | 0.66067 | 1.7335e-09 | 0 | 0 | 0 | 0 | 0 | 1 | -90 | 90 | 0.0016177 | 0.00040456 | -0.0016177 | -0.00040471
26 | 24 | 1.0393 | 0.66518 | 1.7453e-09 | 0 | 0 | 0 | 0 | 0 | 1 | -90 | 90 | -0.032478 | -0.0081464 | 0.032489 | 0.0081538
22 | 23 | 1.2905 | 0.82591 | 2.1671e-09 | 0 | 0 | 0 | 0 | 0 | 1 | -90 | 90 | -0.068565 | -0.017231 | 0.068631 | 0.017273
22 | 24 | 0.715 | 0.4576 | 1.2007e-09 | 0 | 0 | 0 | 0 | 0 | 1 | -90 | 90 | 0.03712 | 0.0093183 | -0.037109 | -0.0093115
23 | 34 | 0.58427 | 0.37393 | 9.8115e-10 | 0 | 0 | 0 | 0 | 0 | 1 | -90 | 90 | -0.072331 | -0.0182 | 0.072364 | 0.018222
34 | 35 | 2.1738 | 1.3912 | 3.6503e-09 | 0 | 0 | 0 | 0 | 0 | 1 | -90 | 90 | -0.073535 | -0.018515 | 0.073662 | 0.018596
35 | 58 | 2.7658 | 1.7701 | 4.6446e-09 | 0 | 0 | 0 | 0 | 0 | 1 | -90 | 90 | -0.076261 | -0.019247 | 0.076434 | 0.019358
27 | 28 | 1.8974 | 1.2143 | 3.1862e-09 | 0 | 0 | 0 | 0 | 0 | 1 | -90 | 90 | 0.032619 | 0.0081964 | -0.032597 | -0.0081825
27 | 29 | 3.2567 | 2.0843 | 5.4689e-09 | 0 | 0 | 0 | 0 | 0 | 1 | -90 | 90 | -0.050975 | -0.012797 | 0.051068 | 0.012856
28 | 30 | 0.0015582 | 0.00099725 | 2.6166e-12 | 0 | 0 | 0 | 0 | 0 | 1 | -90 | 90 | 0.031757 | 0.0079721 | -0.031757 | -0.0079721
29 | 31 | 0.78985 | 0.5055 | 6.6318e-09 | 0 | 0 | 0 | 0 | 0 | 1 | -90 | 90 | -0.24173 | -0.061007 | 0.24224 | 0.06133
29 | 32 | 0.27173 | 0.17391 | 2.2816e-09 | 0 | 0 | 0 | 0 | 0 | 1 | -90 | 90 | 0.1672 | 0.042268 | -0.16712 | -0.042215
29 | 33 | 1.7681 | 1.1316 | 2.9691e-09 | 0 | 0 | 0 | 0 | 0 | 1 | -90 | 90 | 0.02346 | 0.0058835 | -0.023449 | -0.005877
30 | 114 | 0.48084 | 0.30774 | 8.0746e-10 | 0 | 0 | 0 | 0 | 0 | 1 | -90 | 90 | 0.024597 | 0.0061775 | -0.024594 | -0.0061756
31 | 36 | 0.15224 | 0.097436 | 1.2783e-09 | 0 | 0 | 0 | 0 | 0 | 1 | -90 | 90 | -0.28085 | -0.071008 | 0.28098 | 0.071092
32 | 40 | 0.24798 | 0.15871 | 2.0821e-09 | 0 | 0 | 0 | 0 | 0 | 1 | -90 | 90 | 0.14725 | 0.037237 | -0.1472 | -0.037199
114 | 115 | 0.77346 | 0.49501 | 1.2988e-09 | 0 | 0 | 0 | 0 | 0 | 1 | -90 | 90 | 0.023166 | 0.0058178 | -0.023162 | -0.005815
36 | 37 | 0.67541 | 0.43226 | 5.671e-09 | 0 | 0 | 0 | 0 | 0 | 1 | -90 | 90 | -0.39731 | -0.10055 | 0.39847 | 0.10129
36 | 38 | 3.3423 | 2.1391 | 5.6126e-09 | 0 | 0 | 0 | 0 | 0 | 1 | -90 | 90 | 0.11633 | 0.029459 | -0.11583 | -0.029144
40 | 39 | 0.19474 | 0.12463 | 1.6351e-09 | 0 | 0 | 0 | 0 | 0 | 1 | -90 | 90 | 0.14557 | 0.036791 | -0.14552 | -0.036763
115 | 120 | 1.1253 | 0.72017 | 1.8896e-09 | 0 | 0 | 0 | 0 | 0 | 1 | -90 | 90 | 0.019365 | 0.0048635 | -0.01936 | -0.0048607
37 | 62 | 0.69992 | 0.44795 | 5.8768e-09 | 0 | 0 | 0 | 0 | 0 | 1 | -90 | 90 | -0.44378 | -0.11265 | 0.44527 | 0.1136
38 | 125 | 1.0674 | 0.68315 | 1.7925e-09 | 0 | 0 | 0 | 0 | 0 | 1 | -90 | 90 | 0.06011 | 0.015105 | -0.060068 | -0.015078
38 | 85 | 3.646 | 2.3334 | 6.1225e-09 | 0 | 0 | 0 | 0 | 0 | 1 | -90 | 90 | 0.055724 | 0.014039 | -0.0556 | -0.01396
39 | 41 | 0.19804 | 0.12675 | 1.6628e-09 | 0 | 0 | 0 | 0 | 0 | 1 | -90 | 90 | 0.13552 | 0.034256 | -0.13548 | -0.03423
63 | 64 | 2.4239 | 1.5513 | 4.0704e-09 | 0 | 0 | 0 | 0 | 0 | 1 | -90 | 90 | 0.0056904 | 0.0014261 | -0.0056895 | -0.001426
63 | 65 | 3.741 | 2.3942 | 6.2821e-09 | 0 | 0 | 0 | 0 | 0 | 1 | -90 | 90 | -0.0056904 | -0.0014261 | 0.0056917 | 0.0014264
65 | 105 | 1.0095 | 0.64608 | 1.6952e-09 | 0 | 0 | 0 | 0 | 0 | 1 | -90 | 90 | -0.0056917 | -0.0014264 | 0.0056921 | 0.0014265
58 | 56 | 1.5731 | 1.0068 | 2.6416e-09 | 0 | 0 | 0 | 0 | 0 | 1 | -90 | 90 | -0.079221 | -0.020056 | 0.079327 | 0.020123
56 | 55 | 2.6607 | 1.7028 | 4.468e-09 | 0 | 0 | 0 | 0 | 0 | 1 | -90 | 90 | -0.080516 | -0.020422 | 0.080701 | 0.020539
62 | 59 | 0.3017 | 0.19309 | 2.5332e-09 | 0 | 0 | 0 | 0 | 0 | 1 | -90 | 90 | -0.45128 | -0.11511 | 0.45194 | 0.11553
125 | 123 | 0.92253 | 0.59042 | 1.5492e-09 | 0 | 0 | 0 | 0 | 0 | 1 | -90 | 90 | 0.053659 | 0.013472 | -0.05363 | -0.013454
85 | 87 | 0.83673 | 0.53551 | 1.4051e-09 | 0 | 0 | 0 | 0 | 0 | 1 | -90 | 90 | 0.0085069 | 0.0021323 | -0.0085062 | -0.002132
85 | 84 | 1.4399 | 0.92153 | 2.418e-09 | 0 | 0 | 0 | 0 | 0 | 1 | -90 | 90 | 0.045739 | 0.011489 | -0.045706 | -0.011468
59 | 57 | 0.14405 | 0.09219 | 1.2095e-09 | 0 | 0 | 0 | 0 | 0 | 1 | -90 | 90 | -0.46376 | -0.11849 | 0.46409 | 0.1187
123 | 118 | 1.2528 | 0.80177 | 2.1037e-09 | 0 | 0 | 0 | 0 | 0 | 1 | -90 | 90 | 0.035151 | 0.0088226 | -0.035134 | -0.0088119
84 | 86 | 0.7198 | 0.46067 | 1.2087e-09 | 0 | 0 | 0 | 0 | 0 | 1 | -90 | 90 | 0.042402 | 0.01064 | -0.042388 | -0.010631
86 | 106 | 3.5948 | 2.3007 | 6.0367e-09 | 0 | 0 | 0 | 0 | 0 | 1 | -90 | 90 | 0.021168 | 0.0053124 | -0.021151 | -0.0053016
87 | 88 | 0.39265 | 0.2513 | 6.5937e-10 | 0 | 0 | 0 | 0 | 0 | 1 | -90 | 90 | 0.0071253 | 0.0017859 | -0.0071251 | -0.0017858
88 | 94 | 1.4396 | 0.92133 | 2.4174e-09 | 0 | 0 | 0 | 0 | 0 | 1 | -90 | 90 | 0.0071251 | 0.0017858 | -0.0071243 | -0.0017856
41 | 42 | 0.47443 | 0.30363 | 3.9835e-09 | 0 | 0 | 0 | 0 | 0 | 1 | -90 | 90 | 0.13054 | 0.032993 | -0.13045 | -0.032936
42 | 61 | 0.49161 | 0.31463 | 4.1277e-09 | 0 | 0 | 0 | 0 | 0 | 1 | -90 | 90 | 0.12581 | 0.031772 | -0.12572 | -0.031717
61 | 49 | 0.33925 | 0.21712 | 2.8485e-09 | 0 | 0 | 0 | 0 | 0 | 1 | -90 | 90 | 0.1169 | 0.029507 | -0.11685 | -0.029475
49 | 47 | 0.085681 | 0.054836 | 7.1941e-10 | 0 | 0 | 0 | 0 | 0 | 1 | -90 | 90 | 0.11515 | 0.029049 | -0.11514 | -0.029041
45 | 51 | 1.1271 | 0.72133 | 1.8927e-09 | 0 | 0 | 0 | 0 | 0 | 1 | -90 | 90 | 0.0010014 | 0.00025026 | -0.0010014 | -0.00025043
51 | 52 | 3.347 | 2.1421 | 5.6205e-09 | 0 | 0 | 0 | 0 | 0 | 1 | -90 | 90 | 0.00025485 | 6.3324e-05 | -0.00025485 | -6.3871e-05
46 | 47 | 0.22379 | 0.14323 | 1.879e-09 | 0 | 0 | 0 | 0 | 0 | 1 | -90 | 90 | -0.11233 | -0.028324 | 0.11236 | 0.028343
46 | 48 | 0.12867 | 0.082347 | 1.0803e-09 | 0 | 0 | 0 | 0 | 0 | 1 | -90 | 90 | 0.11027 | 0.027809 | -0.11025 | -0.027798
48 | 50 | 0.19901 | 0.12737 | 1.671e-09 | 0 | 0 | 0 | 0 | 0 | 1 | -90 | 90 | 0.1083 | 0.027309 | -0.10828 | -0.027293
50 | 53 | 0.31264 | 0.20009 | 2.625e-09 | 0 | 0 | 0 | 0 | 0 | 1 | -90 | 90 | 0.1065 | 0.026847 | -0.10646 | -0.026822
53 | 54 | 0.11568 | 0.074038 | 9.7133e-10 | 0 | 0 | 0 | 0 | 0 | 1 | -90 | 90 | 0.10518 | 0.026503 | -0.10517 | -0.026494
54 | 167 | 0.12379 | 0.079227 | 1.0394e-09 | 0 | 0 | 0 | 0 | 0 | 1 | -90 | 90 | 0.10381 | 0.026152 | -0.10379 | -0.026143
167 | 168 | 0.066358 | 0.042469 | 5.5716e-10 | 0 | 0 | 0 | 0 | 0 | 1 | -90 | 90 | 0.10254 | 0.025829 | -0.10253 | -0.025825
168 | 111 | 0.017107 | 0.010948 | 1.4363e-10 | 0 | 0 | 0 | 0 | 0 | 1 | -90 | 90 | 0.10041 | 0.025293 | -0.10041 | -0.025292
55 | 57 | 0.3386 | 0.2167 | 2.843e-09 | 0 | 0 | 0 | 0 | 0 | 1 | -90 | 90 | 0.5067 | 0.12978 | -0.50577 | -0.12918
57 | 60 | 1.0519 | 0.67324 | 1.7665e-09 | 0 | 0 | 0 | 0 | 0 | 1 | -90 | 90 | 0.041677 | 0.01048 | -0.041657 | -0.010468
60 | 71 | 1.1599 | 0.74233 | 1.9478e-09 | 0 | 0 | 0 | 0 | 0 | 1 | -90 | 90 | 0.031268 | 0.0078638 | -0.031256 | -0.0078563
71 | 72 | 3.9986 | 2.5591 | 6.7147e-09 | 0 | 0 | 0 | 0 | 0 | 1 | -90 | 90 | 0.030658 | 0.0077066 | -0.030618 | -0.0076816
72 | 73 | 1.6706 | 1.0692 | 2.8055e-09 | 0 | 0 | 0 | 0 | 0 | 1 | -90 | 90 | 0.029151 | 0.0073138 | -0.029136 | -0.0073044
105 | 106 | 1.9061 | 1.2199 | 3.2009e-09 | 0 | 0 | 0 | 0 | 0 | 1 | -90 | 90 | -0.011354 | -0.0028455 | 0.011357 | 0.0028469
66 | 67 | 10.2957 | 6.5893 | 1.7289e-08 | 0 | 0 | 0 | 0 | 0 | 1 | -90 | 90 | -0.0014455 | -0.00036231 | 0.0014458 | 0.00036083
67 | 68 | 3.9412 | 2.5224 | 6.6184e-09 | 0 | 0 | 0 | 0 | 0 | 1 | -90 | 90 | -0.003636 | -0.00090977 | 0.0036366 | 0.00090952
68 | 69 | 0.98083 | 0.62773 | 1.6471e-09 | 0 | 0 | 0 | 0 | 0 | 1 | -90 | 90 | -0.004286 | -0.0010723 | 0.0042862 | 0.0010723
69 | 70 | 3.4176 | 2.1872 | 5.739e-09 | 0 | 0 | 0 | 0 | 0 | 1 | -90 | 90 | -0.0049844 | -0.0012473 | 0.0049854 | 0.0012473
70 | 160 | 10.8567 | 6.9483 | 1.8231e-08 | 0 | 0 | 0 | 0 | 0 | 1 | -90 | 90 | -0.0052828 | -0.0013219 | 0.0052862 | 0.0013223
160 | 161 | 0.5571 | 0.35655 | 4.6776e-09 | 0 | 0 | 0 | 0 | 0 | 1 | -90 | 90 | 0.0099294 | 0.0024862 | -0.0099288 | -0.0024863
160 | 156 | 3.9168 | 2.5067 | 3.2887e-08 | 0 | 0 | 0 | 0 | 0 | 1 | -90 | 90 | -0.017428 | -0.0043631 | 0.017442 | 0.0043685
161 | 158 | 10.5458 | 6.7493 | 3.5418e-08 | 0 | 0 | 0 | 0 | 0 | 1 | -90 | 90 | 0.0060727 | 0.0015198 | -0.0060684 | -0.0015204
156 | 153 | 0.30608 | 0.19589 | 2.57e-09 | 0 | 0 | 0 | 0 | 0 | 1 | -90 | 90 | -0.018317 | -0.004588 | 0.018319 | 0.0045885
158 | 159 | 2.9787 | 1.9064 | 5.0021e-09 | 0 | 0 | 0 | 0 | 0 | 1 | -90 | 90 | 0.0060684 | 0.0015204 | -0.0060671 | -0.0015201
73 | 82 | 1.982 | 1.2685 | 3.3283e-09 | 0 | 0 | 0 | 0 | 0 | 1 | -90 | 90 | 0.016043 | 0.0040222 | -0.016038 | -0.0040191
73 | 77 | 2.3467 | 1.5019 | 3.9408e-09 | 0 | 0 | 0 | 0 | 0 | 1 | -90 | 90 | 0.013092 | 0.0032821 | -0.013088 | -0.0032798
77 | 75 | 0.14544 | 0.09308 | 2.4423e-10 | 0 | 0 | 0 | 0 | 0 | 1 | -90 | 90 | 0.010479 | 0.0026258 | -0.010479 | -0.0026257
75 | 74 | 1.9977 | 1.2785 | 3.3547e-09 | 0 | 0 | 0 | 0 | 0 | 1 | -90 | 90 | 0.0081092 | 0.0020319 | -0.0081078 | -0.0020313
74 | 76 | 1.029 | 0.65854 | 1.7279e-09 | 0 | 0 | 0 | 0 | 0 | 1 | -90 | 90 | 0.0054961 | 0.0013768 | -0.0054958 | -0.0013767
76 | 78 | 1.6296 | 1.0429 | 2.7365e-09 | 0 | 0 | 0 | 0 | 0 | 1 | -90 | 90 | 0.0025067 | 0.00062761 | -0.0025066 | -0.00062781
78 | 83 | 1.4064 | 0.9001 | 2.3617e-09 | 0 | 0 | 0 | 0 | 0 | 1 | -90 | 90 | 0.0025066 | 0.00062781 | -0.0025065 | -0.00062798
83 | 170 | 1.5494 | 0.9916 | 2.6018e-09 | 0 | 0 | 0 | 0 | 0 | 1 | -90 | 90 | 0.0025065 | 0.00062798 | -0.0025064 | -0.00062817
89 | 90 | 1.5987 | 1.0231 | 2.6846e-09 | 0 | 0 | 0 | 0 | 0 | 1 | -90 | 90 | -0.0077334 | -0.0019381 | 0.0077345 | 0.0019385
89 | 91 | 0.15121 | 0.096777 | 2.5393e-10 | 0 | 0 | 0 | 0 | 0 | 1 | -90 | 90 | 0.0048572 | 0.0012172 | -0.0048571 | -0.0012172
90 | 92 | 1.0283 | 0.65809 | 1.7267e-09 | 0 | 0 | 0 | 0 | 0 | 1 | -90 | 90 | -0.0086277 | -0.0021624 | 0.0086286 | 0.0021628
91 | 93 | 1.015 | 0.64959 | 1.7044e-09 | 0 | 0 | 0 | 0 | 0 | 1 | -90 | 90 | 0.0038721 | 0.00097035 | -0.0038719 | -0.00097041
92 | 126 | 1.6049 | 1.0272 | 2.6951e-09 | 0 | 0 | 0 | 0 | 0 | 1 | -90 | 90 | -0.010664 | -0.0026729 | 0.010666 | 0.002674
93 | 119 | 0.25302 | 0.16193 | 4.2489e-10 | 0 | 0 | 0 | 0 | 0 | 1 | -90 | 90 | 0.0027672 | 0.00069351 | -0.0027671 | -0.00069354
126 | 127 | 2.6009 | 1.6646 | 4.3676e-09 | 0 | 0 | 0 | 0 | 0 | 1 | -90 | 90 | -0.012243 | -0.0030692 | 0.012247 | 0.0030715
127 | 128 | 0.24464 | 0.15657 | 4.1082e-10 | 0 | 0 | 0 | 0 | 0 | 1 | -90 | 90 | -0.014265 | -0.0035773 | 0.014266 | 0.0035776
95 | 96 | 1.1291 | 0.72266 | 1.8961e-09 | 0 | 0 | 0 | 0 | 0 | 1 | -90 | 90 | -0.0053019 | -0.0013285 | 0.0053022 | 0.0013286
95 | 97 | 2.0801 | 1.3313 | 3.493e-09 | 0 | 0 | 0 | 0 | 0 | 1 | -90 | 90 | 0.0021671 | 0.00054285 | -0.002167 | -0.00054312
96 | 98 | 0.23908 | 0.15301 | 4.0148e-10 | 0 | 0 | 0 | 0 | 0 | 1 | -90 | 90 | -0.0084553 | -0.0021188 | 0.0084555 | 0.0021189
98 | 112 | 0.95101 | 0.60865 | 1.597e-09 | 0 | 0 | 0 | 0 | 0 | 1 | -90 | 90 | -0.011442 | -0.0028674 | 0.011443 | 0.0028681
112 | 113 | 1.6188 | 1.036 | 2.7184e-09 | 0 | 0 | 0 | 0 | 0 | 1 | -90 | 90 | -0.013307 | -0.0033353 | 0.013311 | 0.0033371
113 | 122 | 0.66139 | 0.42329 | 1.1107e-09 | 0 | 0 | 0 | 0 | 0 | 1 | -90 | 90 | -0.014976 | -0.0037546 | 0.014978 | 0.0037555
99 | 100 | 1.4603 | 0.93458 | 2.4522e-09 | 0 | 0 | 0 | 0 | 0 | 1 | -90 | 90 | 0.019409 | 0.0048713 | -0.019403 | -0.0048676
99 | 101 | 1.7593 | 1.126 | 2.9543e-09 | 0 | 0 | 0 | 0 | 0 | 1 | -90 | 90 | -0.021563 | -0.0054113 | 0.021572 | 0.0054168
100 | 102 | 1.4794 | 0.94679 | 2.4842e-09 | 0 | 0 | 0 | 0 | 0 | 1 | -90 | 90 | 0.017833 | 0.0044744 | -0.017828 | -0.0044712
101 | 103 | 0.32306 | 0.20676 | 2.7125e-09 | 0 | 0 | 0 | 0 | 0 | 1 | -90 | 90 | 0.072766 | 0.018298 | -0.072747 | -0.018286
101 | 104 | 0.20692 | 0.13243 | 1.7373e-09 | 0 | 0 | 0 | 0 | 0 | 1 | -90 | 90 | -0.094338 | -0.023715 | 0.094359 | 0.023727
102 | 128 | 0.81586 | 0.52215 | 1.3701e-09 | 0 | 0 | 0 | 0 | 0 | 1 | -90 | 90 | 0.015791 | 0.0039607 | -0.015789 | -0.0039594
103 | 146 | 2.1663 | 1.3864 | 3.6378e-09 | 0 | 0 | 0 | 0 | 0 | 1 | -90 | 90 | 0.0032128 | 0.00080449 | -0.0032125 | -0.00080468
103 | 145 | 0.3141 | 0.20103 | 2.6373e-09 | 0 | 0 | 0 | 0 | 0 | 1 | -90 | 90 | 0.069534 | 0.017481 | -0.069517 | -0.017471
104 | 110 | 0.11498 | 0.073585 | 9.6538e-10 | 0 | 0 | 0 | 0 | 0 | 1 | -90 | 90 | -0.095914 | -0.024117 | 0.095925 | 0.024125
146 | 147 | 3.123 | 1.9987 | 5.2443e-09 | 0 | 0 | 0 | 0 | 0 | 1 | -90 | 90 | 0.0013155 | 0.00032922 | -0.0013154 | -0.00032969
145 | 132 | 0.0024468 | 0.001566 | 2.0544e-11 | 0 | 0 | 0 | 0 | 0 | 1 | -90 | 90 | 0.067711 | 0.017018 | -0.067711 | -0.017018
110 | 108 | 0.59815 | 0.38282 | 5.0223e-09 | 0 | 0 | 0 | 0 | 0 | 1 | -90 | 90 | -0.097226 | -0.024451 | 0.097289 | 0.02449
132 | 130 | 0.45095 | 0.28861 | 3.7863e-09 | 0 | 0 | 0 | 0 | 0 | 1 | -90 | 90 | 0.066696 | 0.016764 | -0.066674 | -0.01675
108 | 111 | 0.46189 | 0.29561 | 3.8782e-09 | 0 | 0 | 0 | 0 | 0 | 1 | -90 | 90 | -0.09927 | -0.024986 | 0.09932 | 0.025018
108 | 107 | 0.87158 | 0.55781 | 1.4636e-09 | 0 | 0 | 0 | 0 | 0 | 1 | -90 | 90 | 0.0019808 | 0.00049632 | -0.0019807 | -0.00049644
152 | 154 | 0.75787 | 0.48503 | 6.3633e-09 | 0 | 0 | 0 | 0 | 0 | 1 | -90 | 90 | -0.022929 | -0.0057447 | 0.022933 | 0.0057469
152 | 151 | 0.53097 | 0.33982 | 4.4582e-09 | 0 | 0 | 0 | 0 | 0 | 1 | -90 | 90 | 0.021533 | 0.0053948 | -0.02153 | -0.0053934
154 | 163 | 0.52474 | 0.33583 | 4.4059e-09 | 0 | 0 | 0 | 0 | 0 | 1 | -90 | 90 | -0.02388 | -0.0059842 | 0.023884 | 0.005986
151 | 153 | 0.41469 | 0.2654 | 3.4818e-09 | 0 | 0 | 0 | 0 | 0 | 1 | -90 | 90 | 0.020503 | 0.0051361 | -0.020501 | -0.0051352
163 | 162 | 0.96437 | 0.6172 | 8.0972e-09 | 0 | 0 | 0 | 0 | 0 | 1 | -90 | 90 | -0.026506 | -0.0066432 | 0.026513 | 0.0066472
162 | 169 | 2.0286 | 1.2983 | 1.7033e-08 | 0 | 0 | 0 | 0 | 0 | 1 | -90 | 90 | -0.027723 | -0.0069503 | 0.02774 | 0.0069598
122 | 121 | 2.5477 | 1.6305 | 4.2783e-09 | 0 | 0 | 0 | 0 | 0 | 1 | -90 | 90 | -0.016907 | -0.0042389 | 0.016915 | 0.0042437
121 | 120 | 3.8994 | 2.4956 | 6.5482e-09 | 0 | 0 | 0 | 0 | 0 | 1 | -90 | 90 | -0.016915 | -0.0042437 | 0.016927 | 0.0042509
116 | 117 | 0.48346 | 0.30941 | 8.1185e-10 | 0 | 0 | 0 | 0 | 0 | 1 | -90 | 90 | -0.0039094 | -0.00097981 | 0.0039095 | 0.00097978
117 | 118 | 2.1605 | 1.3827 | 3.628e-09 | 0 | 0 | 0 | 0 | 0 | 1 | -90 | 90 | -0.0095685 | -0.0023981 | 0.0095707 | 0.0023991
118 | 124 | 2.184 | 1.3978 | 3.6675e-09 | 0 | 0 | 0 | 0 | 0 | 1 | -90 | 90 | 0.025564 | 0.0064128 | -0.025548 | -0.0064031
124 | 166 | 0.92932 | 0.59476 | 1.5606e-09 | 0 | 0 | 0 | 0 | 0 | 1 | -90 | 90 | 0.0066287 | 0.0016614 | -0.0066283 | -0.0016612
129 | 130 | 0.39605 | 0.25347 | 3.3253e-09 | 0 | 0 | 0 | 0 | 0 | 1 | -90 | 90 | -0.065438 | -0.016433 | 0.065456 | 0.016445
129 | 131 | 0.22283 | 0.14261 | 1.871e-09 | 0 | 0 | 0 | 0 | 0 | 1 | -90 | 90 | 0.064162 | 0.016113 | -0.064152 | -0.016107
131 | 133 | 0.19265 | 0.12329 | 1.6175e-09 | 0 | 0 | 0 | 0 | 0 | 1 | -90 | 90 | 0.042962 | 0.010789 | -0.042958 | -0.010786
131 | 134 | 1.2345 | 0.79006 | 2.073e-09 | 0 | 0 | 0 | 0 | 0 | 1 | -90 | 90 | 0.02119 | 0.0053185 | -0.021184 | -0.0053147
133 | 137 | 0.49763 | 0.31848 | 4.1783e-09 | 0 | 0 | 0 | 0 | 0 | 1 | -90 | 90 | 0.041581 | 0.010441 | -0.041571 | -0.010435
134 | 142 | 1.5266 | 0.977 | 2.5635e-09 | 0 | 0 | 0 | 0 | 0 | 1 | -90 | 90 | 0.019813 | 0.0049711 | -0.019806 | -0.004967
137 | 135 | 0.12183 | 0.077968 | 1.0229e-09 | 0 | 0 | 0 | 0 | 0 | 1 | -90 | 90 | 0.039499 | 0.0099161 | -0.039497 | -0.0099148
142 | 140 | 0.87199 | 0.55807 | 1.4643e-09 | 0 | 0 | 0 | 0 | 0 | 1 | -90 | 90 | 0.016934 | 0.0042472 | -0.016931 | -0.0042455
135 | 136 | 0.51984 | 0.3327 | 4.3648e-09 | 0 | 0 | 0 | 0 | 0 | 1 | -90 | 90 | 0.037008 | 0.0092911 | -0.037 | -0.0092864
140 | 139 | 1.6799 | 1.0751 | 2.821e-09 | 0 | 0 | 0 | 0 | 0 | 1 | -90 | 90 | 0.014369 | 0.0036033 | -0.014365 | -0.0036011
136 | 138 | 0.033408 | 0.021381 | 2.805e-10 | 0 | 0 | 0 | 0 | 0 | 1 | -90 | 90 | 0.035907 | 0.0090123 | -0.035906 | -0.009012
138 | 144 | 0.39339 | 0.25177 | 3.3031e-09 | 0 | 0 | 0 | 0 | 0 | 1 | -90 | 90 | 0.034793 | 0.0087329 | -0.034787 | -0.0087299
144 | 149 | 0.099701 | 0.063809 | 8.3713e-10 | 0 | 0 | 0 | 0 | 0 | 1 | -90 | 90 | 0.033395 | 0.008381 | -0.033394 | -0.0083803
149 | 150 | 0.36346 | 0.23261 | 3.0517e-09 | 0 | 0 | 0 | 0 | 0 | 1 | -90 | 90 | 0.03139 | 0.0078779 | -0.031386 | -0.0078756
139 | 141 | 1.2183 | 0.77973 | 2.0459e-09 | 0 | 0 | 0 | 0 | 0 | 1 | -90 | 90 | 0.011866 | 0.0029747 | -0.011864 | -0.0029737
141 | 143 | 0.79814 | 0.51081 | 1.3403e-09 | 0 | 0 | 0 | 0 | 0 | 1 | -90 | 90 | 0.0099904 | 0.0025042 | -0.0099895 | -0.0025037
150 | 169 | 0.66745 | 0.42717 | 5.6041e-09 | 0 | 0 | 0 | 0 | 0 | 1 | -90 | 90 | 0.030278 | 0.0075981 | -0.030272 | -0.0075943
153 | 155 | 1.1025 | 0.7056 | 1.8514e-09 | 0 | 0 | 0 | 0 | 0 | 1 | -90 | 90 | 0.0021828 | 0.00054672 | -0.0021827 | -0.00054686
155 | 164 | 1.4215 | 0.90977 | 2.3871e-09 | 0 | 0 | 0 | 0 | 0 | 1 | -90 | 90 | 0.0021827 | 0.00054686 | -0.0021827 | -0.00054704
164 | 165 | 0.11485 | 0.073502 | 1.9286e-10 | 0 | 0 | 0 | 0 | 0 | 1 | -90 | 90 | 0.00066375 | 0.00016634 | -0.00066375 | -0.00016636
157 | 159 | 6.0049 | 3.8431 | 1.0084e-08 | 0 | 0 | 0 | 0 | 0 | 1 | -90 | 90 | -0.0037347 | -0.00093606 | 0.0037356 | 0.0009357