## bus_data
BUS_I | BUS_TYPE | Pd | Qd | Gs | Bs | area | Vm | Va | baseKV | zone | Vmax | Vmin
1 | 1 | 0.00098911 | 0.00024789 | 0 | 0 | 1 | 0.97053 | -0.56933 | 0.4 | 1 | 1.1 | 0.9
2 | 1 | 0 | 0 | 0 | 0 | 1 | 0.97058 | -0.56836 | 0.4 | 1 | 1.1 | 0.9
3 | 1 | 0 | 0 | 0 | 0 | 1 | 0.97038 | -0.57234 | 0.4 | 1 | 1.1 | 0.9
4 | 1 | 0 | 0 | 0 | 0 | 1 | 0.9709 | -0.56193 | 0.4 | 1 | 1.1 | 0.9
140 | 1 | 0.00037976 | 9.5176e-05 | 0 | 0 | 1 | 0.97158 | -0.54853 | 0.4 | 1 | 1.1 | 0.9
138 | 1 | 0.00036857 | 9.2371e-05 | 0 | 0 | 1 | 0.97209 | -0.53834 | 0.4 | 1 | 1.1 | 0.9
197 | 1 | 0.0022339 | 0.00055988 | 0 | 0 | 1 | 0.97034 | -0.57314 | 0.4 | 1 | 1.1 | 0.9
196 | 1 | 0.0028895 | 0.00072419 | 0 | 0 | 1 | 0.97029 | -0.57409 | 0.4 | 1 | 1.1 | 0.9
5 | 1 | 0.0026659 | 0.00066813 | 0 | 0 | 1 | 0.98248 | -0.33471 | 0.4 | 1 | 1.1 | 0.9
22 | 1 | 0.00038909 | 9.7515e-05 | 0 | 0 | 1 | 0.98076 | -0.36817 | 0.4 | 1 | 1.1 | 0.9
224 | 1 | 0.00093597 | 0.00023457 | 0 | 0 | 1 | 0.98919 | -0.20538 | 0.4 | 1 | 1.1 | 0.9
21 | 1 | 0.00053954 | 0.00013522 | 0 | 0 | 1 | 0.98063 | -0.37077 | 0.4 | 1 | 1.1 | 0.9
223 | 1 | 0.0038049 | 0.00095359 | 0 | 0 | 1 | 0.99488 | -0.096829 | 0.4 | 1 | 1.1 | 0.9
6 | 1 | 0.0010591 | 0.00026544 | 0 | 0 | 1 | 0.97691 | -0.44344 | 0.4 | 1 | 1.1 | 0.9
7 | 1 | 0 | 0 | 0 | 0 | 1 | 0.97631 | -0.45527 | 0.4 | 1 | 1.1 | 0.9
8 | 1 | 0.00053834 | 0.00013492 | 0 | 0 | 1 | 0.97816 | -0.41894 | 0.4 | 1 | 1.1 | 0.9
9 | 1 | 0.00036342 | 9.1082e-05 | 0 | 0 | 1 | 0.97617 | -0.45801 | 0.4 | 1 | 1.1 | 0.9
10 | 1 | 0.0005918 | 0.00014832 | 0 | 0 | 1 | 0.97578 | -0.46567 | 0.4 | 1 | 1.1 | 0.9
27 | 1 | 0.0021073 | 0.00052815 | 0 | 0 | 1 | 0.97856 | -0.41117 | 0.4 | 1 | 1.1 | 0.9
23 | 1 | 0.00093662 | 0.00023474 | 0 | 0 | 1 | 0.98044 | -0.37443 | 0.4 | 1 | 1.1 | 0.9
24 | 1 | 0.0002649 | 6.6391e-05 | 0 | 0 | 1 | 0.97999 | -0.38313 | 0.4 | 1 | 1.1 | 0.9
25 | 1 | 0.00024652 | 6.1785e-05 | 0 | 0 | 1 | 0.97983 | -0.38622 | 0.4 | 1 | 1.1 | 0.9
26 | 1 | 0 | 0 | 0 | 0 | 1 | 0.97944 | -0.39396 | 0.4 | 1 | 1.1 | 0.9
110 | 1 | 0.00036342 | 9.1082e-05 | 0 | 0 | 1 | 0.97613 | -0.45876 | 0.4 | 1 | 1.1 | 0.9
107 | 1 | 0 | 0 | 0 | 0 | 1 | 0.97475 | -0.48591 | 0.4 | 1 | 1.1 | 0.9
111 | 1 | 0.00036362 | 9.1133e-05 | 0 | 0 | 1 | 0.97608 | -0.45975 | 0.4 | 1 | 1.1 | 0.9
109 | 1 | 0.001526 | 0.00038244 | 0 | 0 | 1 | 0.97397 | -0.5013 | 0.4 | 1 | 1.1 | 0.9
105 | 1 | 0.00069472 | 0.00017411 | 0 | 0 | 1 | 0.97428 | -0.49516 | 0.4 | 1 | 1.1 | 0.9
11 | 1 | 0.00018414 | 4.6151e-05 | 0 | 0 | 1 | 0.97473 | -0.48641 | 0.4 | 1 | 1.1 | 0.9
12 | 1 | 0.0013565 | 0.00033998 | 0 | 0 | 1 | 0.97477 | -0.48578 | 0.4 | 1 | 1.1 | 0.9
31 | 1 | 0.0014271 | 0.00035767 | 0 | 0 | 1 | 0.97446 | -0.49176 | 0.4 | 1 | 1.1 | 0.9
128 | 1 | 0.0014395 | 0.00036078 | 0 | 0 | 1 | 0.97582 | -0.46481 | 0.4 | 1 | 1.1 | 0.9
121 | 1 | 0.00036342 | 9.1082e-05 | 0 | 0 | 1 | 0.97596 | -0.46211 | 0.4 | 1 | 1.1 | 0.9
19 | 1 | 0.0042019 | 0.0010531 | 0 | 0 | 1 | 0.99696 | -0.05762 | 0.4 | 1 | 1.1 | 0.9
20 | 1 | 0 | 0 | 0 | 0 | 1 | 0.99721 | -0.052733 | 0.4 | 1 | 1.1 | 0.9
150 | 1 | 0.0016861 | 0.00042258 | 0 | 0 | 1 | 0.9981 | -0.035956 | 0.4 | 1 | 1.1 | 0.9
161 | 1 | 0.0015393 | 0.00038579 | 0 | 0 | 1 | 0.99792 | -0.039458 | 0.4 | 1 | 1.1 | 0.9
144 | 1 | 0.0013756 | 0.00034476 | 0 | 0 | 1 | 0.99846 | -0.029192 | 0.4 | 1 | 1.1 | 0.9
33 | 1 | 0.0016561 | 0.00041506 | 0 | 0 | 1 | 0.9731 | -0.51843 | 0.4 | 1 | 1.1 | 0.9
32 | 1 | 0.0034061 | 0.00085365 | 0 | 0 | 1 | 0.97311 | -0.51822 | 0.4 | 1 | 1.1 | 0.9
34 | 1 | 0.0025685 | 0.00064373 | 0 | 0 | 1 | 0.9733 | -0.51453 | 0.4 | 1 | 1.1 | 0.9
35 | 1 | 0.0021817 | 0.00054679 | 0 | 0 | 1 | 0.97349 | -0.51071 | 0.4 | 1 | 1.1 | 0.9
206 | 1 | 0.0012005 | 0.00030088 | 0 | 0 | 1 | 0.97373 | -0.50595 | 0.4 | 1 | 1.1 | 0.9
106 | 1 | 0.000592 | 0.00014837 | 0 | 0 | 1 | 0.97396 | -0.5014 | 0.4 | 1 | 1.1 | 0.9
108 | 1 | 0.00072252 | 0.00018108 | 0 | 0 | 1 | 0.97352 | -0.51005 | 0.4 | 1 | 1.1 | 0.9
115 | 1 | 0 | 0 | 0 | 0 | 1 | 0.97311 | -0.51822 | 0.4 | 1 | 1.1 | 0.9
130 | 1 | 0.00080825 | 0.00020257 | 0 | 0 | 1 | 0.97306 | -0.51917 | 0.4 | 1 | 1.1 | 0.9
131 | 1 | 0.00090601 | 0.00022707 | 0 | 0 | 1 | 0.97301 | -0.52016 | 0.4 | 1 | 1.1 | 0.9
112 | 1 | 0.00036342 | 9.1082e-05 | 0 | 0 | 1 | 0.97607 | -0.45995 | 0.4 | 1 | 1.1 | 0.9
113 | 1 | 0.00036342 | 9.1082e-05 | 0 | 0 | 1 | 0.97604 | -0.46064 | 0.4 | 1 | 1.1 | 0.9
114 | 1 | 0 | 0 | 0 | 0 | 1 | 0.97599 | -0.46161 | 0.4 | 1 | 1.1 | 0.9
122 | 1 | 0.00070525 | 0.00017675 | 0 | 0 | 1 | 0.97597 | -0.46187 | 0.4 | 1 | 1.1 | 0.9
129 | 1 | 0.00086563 | 0.00021695 | 0 | 0 | 1 | 0.97274 | -0.52557 | 0.4 | 1 | 1.1 | 0.9
137 | 1 | 0.0007959 | 0.00019947 | 0 | 0 | 1 | 0.97298 | -0.52089 | 0.4 | 1 | 1.1 | 0.9
116 | 1 | 0.0006791 | 0.0001702 | 0 | 0 | 1 | 0.97254 | -0.52946 | 0.4 | 1 | 1.1 | 0.9
117 | 1 | 0.00038859 | 9.7389e-05 | 0 | 0 | 1 | 0.97244 | -0.53155 | 0.4 | 1 | 1.1 | 0.9
118 | 1 | 0.00079215 | 0.00019853 | 0 | 0 | 1 | 0.97254 | -0.52945 | 0.4 | 1 | 1.1 | 0.9
119 | 1 | 0.00041363 | 0.00010366 | 0 | 0 | 1 | 0.97234 | -0.53352 | 0.4 | 1 | 1.1 | 0.9
120 | 1 | 0.00033408 | 8.3728e-05 | 0 | 0 | 1 | 0.97262 | -0.52786 | 0.4 | 1 | 1.1 | 0.9
136 | 1 | 0.0011967 | 0.00029992 | 0 | 0 | 1 | 0.97233 | -0.53357 | 0.4 | 1 | 1.1 | 0.9
134 | 1 | 0.00055657 | 0.00013949 | 0 | 0 | 1 | 0.97222 | -0.5358 | 0.4 | 1 | 1.1 | 0.9
125 | 1 | 0 | 0 | 0 | 0 | 1 | 0.97279 | -0.52447 | 0.4 | 1 | 1.1 | 0.9
127 | 1 | 0.00076595 | 0.00019197 | 0 | 0 | 1 | 0.97275 | -0.5253 | 0.4 | 1 | 1.1 | 0.9
123 | 1 | 0.00068634 | 0.00017201 | 0 | 0 | 1 | 0.97281 | -0.52415 | 0.4 | 1 | 1.1 | 0.9
124 | 1 | 0.00080509 | 0.00020177 | 0 | 0 | 1 | 0.97284 | -0.52354 | 0.4 | 1 | 1.1 | 0.9
126 | 1 | 0.00070221 | 0.00017599 | 0 | 0 | 1 | 0.97288 | -0.52272 | 0.4 | 1 | 1.1 | 0.9
139 | 1 | 0.0013436 | 0.00033673 | 0 | 0 | 1 | 0.97275 | -0.5254 | 0.4 | 1 | 1.1 | 0.9
132 | 1 | 0.00038358 | 9.6135e-05 | 0 | 0 | 1 | 0.97221 | -0.53596 | 0.4 | 1 | 1.1 | 0.9
133 | 1 | 0.00054325 | 0.00013615 | 0 | 0 | 1 | 0.97214 | -0.53749 | 0.4 | 1 | 1.1 | 0.9
135 | 1 | 0.0003652 | 9.1528e-05 | 0 | 0 | 1 | 0.9721 | -0.53819 | 0.4 | 1 | 1.1 | 0.9
141 | 1 | 0.0028626 | 0.00071744 | 0 | 0 | 1 | 0.99895 | -0.019914 | 0.4 | 1 | 1.1 | 0.9
142 | 1 | 0.0016876 | 0.00042295 | 0 | 0 | 1 | 0.99864 | -0.025745 | 0.4 | 1 | 1.1 | 0.9
143 | 1 | 0.0016854 | 0.00042239 | 0 | 0 | 1 | 0.99932 | -0.012837 | 0.4 | 1 | 1.1 | 0.9
145 | 1 | 0.0016861 | 0.00042258 | 0 | 0 | 1 | 0.99939 | -0.011631 | 0.4 | 1 | 1.1 | 0.9
183 | 1 | 0.0016861 | 0.00042258 | 0 | 0 | 1 | 0.99965 | -0.0066941 | 0.4 | 1 | 1.1 | 0.9
184 | 1 | 0.0016861 | 0.00042258 | 0 | 0 | 1 | 0.99982 | -0.0034492 | 0.4 | 1 | 1.1 | 0.9
146 | 1 | 0.0082174 | 0.0020595 | 0 | 0 | 1 | 0.99596 | -0.077174 | 0.4 | 1 | 1.1 | 0.9
156 | 1 | 0.0013183 | 0.0003304 | 0 | 0 | 1 | 0.99622 | -0.072229 | 0.4 | 1 | 1.1 | 0.9
154 | 1 | 0.0012774 | 0.00032014 | 0 | 0 | 1 | 0.99629 | -0.070801 | 0.4 | 1 | 1.1 | 0.9
147 | 1 | 0 | 0 | 0 | 0 | 1 | 0.99459 | -0.10268 | 0.4 | 1 | 1.1 | 0.9
148 | 1 | 0 | 0 | 0 | 0 | 1 | 0.99373 | -0.11904 | 0.4 | 1 | 1.1 | 0.9
149 | 1 | 0 | 0 | 0 | 0 | 1 | 0.99608 | -0.074326 | 0.4 | 1 | 1.1 | 0.9
167 | 1 | 0.0017279 | 0.00043305 | 0 | 0 | 1 | 0.99272 | -0.13845 | 0.4 | 1 | 1.1 | 0.9
199 | 1 | 0.001954 | 0.00048973 | 0 | 0 | 1 | 0.99363 | -0.12099 | 0.4 | 1 | 1.1 | 0.9
185 | 3 | 0.00082377 | 0.00020646 | 0 | 0 | 1 | 1 | 0 | 0.4 | 1 | 1.1 | 0.9
164 | 1 | 0 | 0 | 0 | 0 | 1 | 0.98995 | -0.19149 | 0.4 | 1 | 1.1 | 0.9
155 | 1 | 0.0030942 | 0.00077549 | 0 | 0 | 1 | 0.99709 | -0.055544 | 0.4 | 1 | 1.1 | 0.9
151 | 1 | 0.0029775 | 0.00074622 | 0 | 0 | 1 | 0.99647 | -0.067467 | 0.4 | 1 | 1.1 | 0.9
152 | 1 | 0.0029775 | 0.00074622 | 0 | 0 | 1 | 0.9963 | -0.070759 | 0.4 | 1 | 1.1 | 0.9
153 | 1 | 0.0015527 | 0.00038915 | 0 | 0 | 1 | 0.99675 | -0.061996 | 0.4 | 1 | 1.1 | 0.9
157 | 1 | 0.00082857 | 0.00020766 | 0 | 0 | 1 | 0.97862 | -0.41172 | 0.4 | 1 | 1.1 | 0.9
158 | 1 | 0.00058099 | 0.00014561 | 0 | 0 | 1 | 0.97863 | -0.41155 | 0.4 | 1 | 1.1 | 0.9
159 | 1 | 0.00096814 | 0.00024264 | 0 | 0 | 1 | 0.97861 | -0.41188 | 0.4 | 1 | 1.1 | 0.9
160 | 1 | 0 | 0 | 0 | 0 | 1 | 0.97864 | -0.41135 | 0.4 | 1 | 1.1 | 0.9
195 | 1 | 0 | 0 | 0 | 0 | 1 | 0.97879 | -0.40844 | 0.4 | 1 | 1.1 | 0.9
193 | 1 | 0.0007142 | 0.000179 | 0 | 0 | 1 | 0.97857 | -0.41273 | 0.4 | 1 | 1.1 | 0.9
202 | 1 | 0.00068182 | 0.00017088 | 0 | 0 | 1 | 0.97883 | -0.40761 | 0.4 | 1 | 1.1 | 0.9
204 | 1 | 0.00053276 | 0.00013352 | 0 | 0 | 1 | 0.97875 | -0.40929 | 0.4 | 1 | 1.1 | 0.9
194 | 1 | 0.0030317 | 0.00075983 | 0 | 0 | 1 | 0.97855 | -0.41315 | 0.4 | 1 | 1.1 | 0.9
162 | 1 | 0.0014835 | 0.0003718 | 0 | 0 | 1 | 0.98989 | -0.19263 | 0.4 | 1 | 1.1 | 0.9
163 | 1 | 0.0015229 | 0.00038167 | 0 | 0 | 1 | 0.98978 | -0.19488 | 0.4 | 1 | 1.1 | 0.9
165 | 1 | 0.001413 | 0.00035413 | 0 | 0 | 1 | 0.98974 | -0.19562 | 0.4 | 1 | 1.1 | 0.9
166 | 1 | 0.00051911 | 0.0001301 | 0 | 0 | 1 | 0.98718 | -0.24484 | 0.4 | 1 | 1.1 | 0.9
187 | 1 | 0.0028146 | 0.0007054 | 0 | 0 | 1 | 0.98969 | -0.19667 | 0.4 | 1 | 1.1 | 0.9
172 | 1 | 0.0015913 | 0.00039882 | 0 | 0 | 1 | 0.98643 | -0.25946 | 0.4 | 1 | 1.1 | 0.9
170 | 1 | 0.0013539 | 0.00033931 | 0 | 0 | 1 | 0.98526 | -0.28207 | 0.4 | 1 | 1.1 | 0.9
168 | 1 | 0.0011892 | 0.00029805 | 0 | 0 | 1 | 0.98422 | -0.3023 | 0.4 | 1 | 1.1 | 0.9
169 | 1 | 0.001541 | 0.00038622 | 0 | 0 | 1 | 0.98357 | -0.31489 | 0.4 | 1 | 1.1 | 0.9
171 | 1 | 0.002399 | 0.00060125 | 0 | 0 | 1 | 0.98327 | -0.3208 | 0.4 | 1 | 1.1 | 0.9
177 | 1 | 0.001496 | 0.00037493 | 0 | 0 | 1 | 0.98261 | -0.33366 | 0.4 | 1 | 1.1 | 0.9
175 | 1 | 0.0015584 | 0.00039058 | 0 | 0 | 1 | 0.98253 | -0.33518 | 0.4 | 1 | 1.1 | 0.9
173 | 1 | 0.0011332 | 0.00028402 | 0 | 0 | 1 | 0.98243 | -0.33724 | 0.4 | 1 | 1.1 | 0.9
174 | 1 | 0.001264 | 0.0003168 | 0 | 0 | 1 | 0.9807 | -0.37101 | 0.4 | 1 | 1.1 | 0.9
176 | 1 | 0.0017006 | 0.00042621 | 0 | 0 | 1 | 0.97996 | -0.38551 | 0.4 | 1 | 1.1 | 0.9
186 | 1 | 0.00083178 | 0.00020846 | 0 | 0 | 1 | 0.9797 | -0.39053 | 0.4 | 1 | 1.1 | 0.9
190 | 1 | 0 | 0 | 0 | 0 | 1 | 0.9795 | -0.39454 | 0.4 | 1 | 1.1 | 0.9
178 | 1 | 0.0015875 | 0.00039786 | 0 | 0 | 1 | 0.97894 | -0.40555 | 0.4 | 1 | 1.1 | 0.9
179 | 1 | 0.0013895 | 0.00034825 | 0 | 0 | 1 | 0.9792 | -0.40041 | 0.4 | 1 | 1.1 | 0.9
180 | 1 | 0.0014211 | 0.00035617 | 0 | 0 | 1 | 0.97871 | -0.40991 | 0.4 | 1 | 1.1 | 0.9
181 | 1 | 0.0025637 | 0.00064253 | 0 | 0 | 1 | 0.97935 | -0.39736 | 0.4 | 1 | 1.1 | 0.9
182 | 1 | 0.0018832 | 0.00047199 | 0 | 0 | 1 | 0.97803 | -0.42339 | 0.4 | 1 | 1.1 | 0.9
188 | 1 | 0.0027547 | 0.00069038 | 0 | 0 | 1 | 0.97799 | -0.42417 | 0.4 | 1 | 1.1 | 0.9
191 | 1 | 0.00068241 | 0.00017103 | 0 | 0 | 1 | 0.97932 | -0.39805 | 0.4 | 1 | 1.1 | 0.9
189 | 1 | 0.0018173 | 0.00045546 | 0 | 0 | 1 | 0.97793 | -0.42523 | 0.4 | 1 | 1.1 | 0.9
192 | 1 | 0.0022989 | 0.00057616 | 0 | 0 | 1 | 0.97791 | -0.42571 | 0.4 | 1 | 1.1 | 0.9
200 | 1 | 0.00072562 | 0.00018186 | 0 | 0 | 1 | 0.97921 | -0.40011 | 0.4 | 1 | 1.1 | 0.9
201 | 1 | 0.0012252 | 0.00030705 | 0 | 0 | 1 | 0.97895 | -0.40537 | 0.4 | 1 | 1.1 | 0.9
203 | 1 | 0.00056697 | 0.0001421 | 0 | 0 | 1 | 0.97869 | -0.41047 | 0.4 | 1 | 1.1 | 0.9
205 | 1 | 0.0020492 | 0.00051358 | 0 | 0 | 1 | 0.97861 | -0.41206 | 0.4 | 1 | 1.1 | 0.9

## generator_data
GEN_BUS | PG | QG | QMAX | QMIN | VG | MBASE | GEN_STATUS | PMAX | PMIN
185 | 0.15653 | 0.040054 | 10 | -10 | 1 | 100 | 1 | 10 | 0

## branch_data
F_BUS | T_BUS | BR_R | BR_X | BR_B | RATE_A | RATE_B | RATE_C | TAP | SHIFT | BR_STATUS | ANGMIN | ANGMAX | P_in | Q_in | P_out | Q_out
1 | 2 | 4.1448 | 2.6527 | 6.9602e-09 | 0 | 0 | 0 | 0 | 0 | 1 | -90 | 90 | -0.00098907 | -0.00024791 | 0.00098912 | 0.00024728
2 | 3 | 3.2816 | 2.1002 | 5.5107e-09 | 0 | 0 | 0 | 0 | 0 | 1 | -90 | 90 | 0.0051246 | 0.0012841 | -0.0051236 | -0.001284
2 | 4 | 4.4394 | 2.8412 | 7.4549e-09 | 0 | 0 | 0 | 0 | 0 | 1 | -90 | 90 | -0.0061137 | -0.0015314 | 0.0061156 | 0.0015319
3 | 197 | 0.65261 | 0.41767 | 1.0959e-09 | 0 | 0 | 0 | 0 | 0 | 1 | -90 | 90 | 0.0051236 | 0.001284 | -0.0051234 | -0.001284
4 | 140 | 9.2594 | 5.926 | 1.5549e-08 | 0 | 0 | 0 | 0 | 0 | 1 | -90 | 90 | -0.0061156 | -0.0015319 | 0.0061195 | 0.0015329
140 | 138 | 6.6327 | 4.2449 | 1.1138e-08 | 0 | 0 | 0 | 0 | 0 | 1 | -90 | 90 | -0.0064992 | -0.0016281 | 0.0065024 | 0.0016291
138 | 135 | 0.091423 | 0.058511 | 1.5352e-10 | 0 | 0 | 0 | 0 | 0 | 1 | -90 | 90 | -0.006871 | -0.0017214 | 0.006871 | 0.0017214
197 | 196 | 1.3886 | 0.88871 | 2.3318e-09 | 0 | 0 | 0 | 0 | 0 | 1 | -90 | 90 | 0.0028896 | 0.00072409 | -0.0028894 | -0.00072423
5 | 22 | 2.9627 | 1.8961 | 2.4875e-08 | 0 | 0 | 0 | 0 | 0 | 1 | -90 | 90 | 0.049103 | 0.012431 | -0.049024 | -0.012383
5 | 224 | 10.9483 | 7.0069 | 9.1925e-08 | 0 | 0 | 0 | 0 | 0 | 1 | -90 | 90 | -0.051769 | -0.013099 | 0.052092 | 0.013297
22 | 21 | 0.23175 | 0.14832 | 1.9459e-09 | 0 | 0 | 0 | 0 | 0 | 1 | -90 | 90 | 0.048635 | 0.012286 | -0.048629 | -0.012282
224 | 223 | 9.1351 | 5.8465 | 7.6702e-08 | 0 | 0 | 0 | 0 | 0 | 1 | -90 | 90 | -0.053028 | -0.013532 | 0.053308 | 0.013703
21 | 23 | 0.32926 | 0.21073 | 2.7646e-09 | 0 | 0 | 0 | 0 | 0 | 1 | -90 | 90 | 0.048089 | 0.012147 | -0.048081 | -0.012142
223 | 20 | 3.487 | 2.2317 | 2.9278e-08 | 0 | 0 | 0 | 0 | 0 | 1 | -90 | 90 | -0.057113 | -0.014657 | 0.057235 | 0.014732
6 | 7 | 1.1843 | 0.75796 | 9.9439e-09 | 0 | 0 | 0 | 0 | 0 | 1 | -90 | 90 | 0.042778 | 0.01076 | -0.042754 | -0.010745
6 | 8 | 2.3995 | 1.5357 | 2.0147e-08 | 0 | 0 | 0 | 0 | 0 | 1 | -90 | 90 | -0.043837 | -0.011025 | 0.043888 | 0.011056
7 | 9 | 1.6003 | 1.0242 | 2.6873e-09 | 0 | 0 | 0 | 0 | 0 | 1 | -90 | 90 | 0.0072992 | 0.0018228 | -0.0072983 | -0.0018225
7 | 10 | 1.2565 | 0.80419 | 4.2201e-09 | 0 | 0 | 0 | 0 | 0 | 1 | -90 | 90 | 0.035455 | 0.0089225 | -0.035437 | -0.0089117
8 | 27 | 0.75295 | 0.48189 | 6.322e-09 | 0 | 0 | 0 | 0 | 0 | 1 | -90 | 90 | -0.044427 | -0.011191 | 0.044443 | 0.011201
9 | 110 | 0.46246 | 0.29597 | 7.7659e-10 | 0 | 0 | 0 | 0 | 0 | 1 | -90 | 90 | 0.0069348 | 0.0017314 | -0.0069346 | -0.0017313
10 | 107 | 2.4815 | 1.5882 | 4.1671e-09 | 0 | 0 | 0 | 0 | 0 | 1 | -90 | 90 | 0.034845 | 0.0087634 | -0.034811 | -0.0087423
27 | 26 | 1.5931 | 1.0196 | 1.3376e-08 | 0 | 0 | 0 | 0 | 0 | 1 | -90 | 90 | -0.046551 | -0.011729 | 0.046589 | 0.011752
23 | 24 | 0.79902 | 0.51137 | 6.7089e-09 | 0 | 0 | 0 | 0 | 0 | 1 | -90 | 90 | 0.047144 | 0.011907 | -0.047125 | -0.011895
24 | 25 | 0.28545 | 0.18269 | 2.3968e-09 | 0 | 0 | 0 | 0 | 0 | 1 | -90 | 90 | 0.04686 | 0.011829 | -0.046853 | -0.011825
25 | 26 | 0.71785 | 0.45942 | 6.0273e-09 | 0 | 0 | 0 | 0 | 0 | 1 | -90 | 90 | 0.046606 | 0.011763 | -0.046589 | -0.011752
110 | 111 | 0.64239 | 0.41113 | 1.0787e-09 | 0 | 0 | 0 | 0 | 0 | 1 | -90 | 90 | 0.0065712 | 0.0016402 | -0.0065709 | -0.0016401
107 | 109 | 5.2211 | 3.3415 | 8.7676e-09 | 0 | 0 | 0 | 0 | 0 | 1 | -90 | 90 | 0.012555 | 0.0031507 | -0.012546 | -0.0031456
107 | 105 | 1.7735 | 1.1351 | 2.9782e-09 | 0 | 0 | 0 | 0 | 0 | 1 | -90 | 90 | 0.022257 | 0.0055916 | -0.022247 | -0.0055856
111 | 112 | 0.13554 | 0.086743 | 2.276e-10 | 0 | 0 | 0 | 0 | 0 | 1 | -90 | 90 | 0.0062073 | 0.001549 | -0.0062072 | -0.001549
109 | 206 | 1.7942 | 1.1483 | 3.0129e-09 | 0 | 0 | 0 | 0 | 0 | 1 | -90 | 90 | 0.01102 | 0.0027632 | -0.011017 | -0.0027619
105 | 106 | 1.232 | 0.7885 | 2.0689e-09 | 0 | 0 | 0 | 0 | 0 | 1 | -90 | 90 | 0.021552 | 0.0054115 | -0.021546 | -0.0054076
11 | 12 | 1.6594 | 1.062 | 2.7866e-09 | 0 | 0 | 0 | 0 | 0 | 1 | -90 | 90 | -0.0016116 | -0.00040153 | 0.0016116 | 0.00040129
11 | 31 | 15.9476 | 10.2064 | 2.678e-08 | 0 | 0 | 0 | 0 | 0 | 1 | -90 | 90 | 0.0014275 | 0.00035538 | -0.0014271 | -0.00035769
12 | 128 | 29.9875 | 19.192 | 5.0357e-08 | 0 | 0 | 0 | 0 | 0 | 1 | -90 | 90 | -0.0029681 | -0.00074128 | 0.0029711 | 0.00073838
128 | 121 | 2.6002 | 1.6641 | 4.3664e-09 | 0 | 0 | 0 | 0 | 0 | 1 | -90 | 90 | -0.0044106 | -0.0010992 | 0.0044112 | 0.0010991
121 | 114 | 0.44481 | 0.28468 | 7.4695e-10 | 0 | 0 | 0 | 0 | 0 | 1 | -90 | 90 | -0.0047746 | -0.0011902 | 0.0047747 | 0.0011902
19 | 20 | 5.1816 | 3.3162 | 8.7013e-09 | 0 | 0 | 0 | 0 | 0 | 1 | -90 | 90 | -0.0042019 | -0.0010531 | 0.0042029 | 0.0010529
20 | 150 | 1.2383 | 0.79252 | 1.0397e-08 | 0 | 0 | 0 | 0 | 0 | 1 | -90 | 90 | -0.061438 | -0.015785 | 0.061488 | 0.015816
150 | 161 | 0.68093 | 0.4358 | 1.1435e-09 | 0 | 0 | 0 | 0 | 0 | 1 | -90 | 90 | 0.022989 | 0.0057734 | -0.022986 | -0.0057711
150 | 144 | 0.35506 | 0.22724 | 2.9812e-09 | 0 | 0 | 0 | 0 | 0 | 1 | -90 | 90 | -0.086164 | -0.022012 | 0.086192 | 0.02203
161 | 155 | 3.3497 | 2.1438 | 5.625e-09 | 0 | 0 | 0 | 0 | 0 | 1 | -90 | 90 | 0.021446 | 0.0053853 | -0.02143 | -0.0053753
144 | 142 | 0.17816 | 0.11402 | 1.4959e-09 | 0 | 0 | 0 | 0 | 0 | 1 | -90 | 90 | -0.087567 | -0.022374 | 0.087582 | 0.022384
33 | 32 | 0.53773 | 0.34415 | 9.03e-10 | 0 | 0 | 0 | 0 | 0 | 1 | -90 | 90 | -0.0016561 | -0.00041508 | 0.0016561 | 0.000415
32 | 34 | 3.0948 | 1.9807 | 5.197e-09 | 0 | 0 | 0 | 0 | 0 | 1 | -90 | 90 | -0.0050621 | -0.0012687 | 0.005063 | 0.0012688
34 | 35 | 2.1259 | 1.3606 | 3.5699e-09 | 0 | 0 | 0 | 0 | 0 | 1 | -90 | 90 | -0.0076314 | -0.0019125 | 0.0076328 | 0.0019131
35 | 206 | 2.0617 | 1.3195 | 3.4621e-09 | 0 | 0 | 0 | 0 | 0 | 1 | -90 | 90 | -0.0098145 | -0.0024599 | 0.0098167 | 0.002461
106 | 108 | 1.7569 | 1.1244 | 2.9503e-09 | 0 | 0 | 0 | 0 | 0 | 1 | -90 | 90 | 0.020954 | 0.0052593 | -0.020945 | -0.005254
108 | 115 | 1.7156 | 1.098 | 2.881e-09 | 0 | 0 | 0 | 0 | 0 | 1 | -90 | 90 | 0.020223 | 0.0050729 | -0.020215 | -0.0050682
115 | 130 | 0.28302 | 0.18114 | 4.7527e-10 | 0 | 0 | 0 | 0 | 0 | 1 | -90 | 90 | 0.014208 | 0.0035635 | -0.014208 | -0.0035631
115 | 131 | 1.3717 | 0.87787 | 2.3034e-09 | 0 | 0 | 0 | 0 | 0 | 1 | -90 | 90 | 0.0060063 | 0.0015047 | -0.0060058 | -0.0015045
130 | 129 | 2.0275 | 1.2976 | 3.4048e-09 | 0 | 0 | 0 | 0 | 0 | 1 | -90 | 90 | 0.0134 | 0.0033606 | -0.013395 | -0.0033583
131 | 137 | 0.60878 | 0.38962 | 1.0223e-09 | 0 | 0 | 0 | 0 | 0 | 1 | -90 | 90 | 0.0050998 | 0.0012775 | -0.0050996 | -0.0012775
112 | 113 | 0.50287 | 0.32184 | 8.4446e-10 | 0 | 0 | 0 | 0 | 0 | 1 | -90 | 90 | 0.0058438 | 0.0014579 | -0.0058436 | -0.0014578
113 | 114 | 0.75881 | 0.48564 | 1.2742e-09 | 0 | 0 | 0 | 0 | 0 | 1 | -90 | 90 | 0.0054802 | 0.0013668 | -0.0054799 | -0.0013667
114 | 122 | 1.5225 | 0.97441 | 2.5567e-09 | 0 | 0 | 0 | 0 | 0 | 1 | -90 | 90 | 0.00070524 | 0.00017652 | -0.00070524 | -0.00017676
129 | 120 | 0.77713 | 0.49736 | 1.305e-09 | 0 | 0 | 0 | 0 | 0 | 1 | -90 | 90 | 0.01253 | 0.0031413 | -0.012528 | -0.0031406
137 | 126 | 1.8048 | 1.1551 | 3.0308e-09 | 0 | 0 | 0 | 0 | 0 | 1 | -90 | 90 | 0.0043037 | 0.001078 | -0.0043034 | -0.001078
116 | 117 | 0.82479 | 0.52787 | 1.385e-09 | 0 | 0 | 0 | 0 | 0 | 1 | -90 | 90 | 0.010722 | 0.0026876 | -0.010721 | -0.002687
116 | 118 | 0.0029462 | 0.0018855 | 4.9474e-12 | 0 | 0 | 0 | 0 | 0 | 1 | -90 | 90 | -0.011401 | -0.0028578 | 0.011401 | 0.0028578
117 | 119 | 0.80727 | 0.51665 | 1.3556e-09 | 0 | 0 | 0 | 0 | 0 | 1 | -90 | 90 | 0.010333 | 0.0025896 | -0.010332 | -0.0025892
118 | 120 | 0.55344 | 0.3542 | 9.2937e-10 | 0 | 0 | 0 | 0 | 0 | 1 | -90 | 90 | -0.012193 | -0.0030563 | 0.012194 | 0.0030568
119 | 136 | 0.022706 | 0.014532 | 3.8129e-11 | 0 | 0 | 0 | 0 | 0 | 1 | -90 | 90 | 0.009918 | 0.0024855 | -0.009918 | -0.0024855
136 | 134 | 1.0831 | 0.69316 | 1.8187e-09 | 0 | 0 | 0 | 0 | 0 | 1 | -90 | 90 | 0.0087213 | 0.0021855 | -0.0087204 | -0.0021851
134 | 132 | 0.083875 | 0.05368 | 1.4085e-10 | 0 | 0 | 0 | 0 | 0 | 1 | -90 | 90 | 0.0081639 | 0.0020456 | -0.0081638 | -0.0020456
125 | 127 | 1.6695 | 1.0685 | 2.8036e-09 | 0 | 0 | 0 | 0 | 0 | 1 | -90 | 90 | 0.0021095 | 0.00052846 | -0.0021095 | -0.00052867
125 | 123 | 0.64178 | 0.41074 | 1.0777e-09 | 0 | 0 | 0 | 0 | 0 | 1 | -90 | 90 | -0.0021095 | -0.00052846 | 0.0021096 | 0.00052838
127 | 139 | 0.31781 | 0.2034 | 5.337e-10 | 0 | 0 | 0 | 0 | 0 | 1 | -90 | 90 | 0.0013435 | 0.0003367 | -0.0013435 | -0.00033674
123 | 124 | 0.93229 | 0.59667 | 1.5656e-09 | 0 | 0 | 0 | 0 | 0 | 1 | -90 | 90 | -0.0027959 | -0.0007004 | 0.002796 | 0.0007003
124 | 126 | 0.95778 | 0.61298 | 1.6084e-09 | 0 | 0 | 0 | 0 | 0 | 1 | -90 | 90 | -0.003601 | -0.00090208 | 0.0036012 | 0.00090202
132 | 133 | 0.83187 | 0.53239 | 1.3969e-09 | 0 | 0 | 0 | 0 | 0 | 1 | -90 | 90 | 0.0077802 | 0.0019495 | -0.0077797 | -0.0019492
133 | 135 | 0.41325 | 0.26448 | 6.9396e-10 | 0 | 0 | 0 | 0 | 0 | 1 | -90 | 90 | 0.0072364 | 0.0018131 | -0.0072362 | -0.001813
141 | 142 | 0.2958 | 0.18931 | 2.4836e-09 | 0 | 0 | 0 | 0 | 0 | 1 | -90 | 90 | 0.089295 | 0.022822 | -0.08927 | -0.022807
141 | 143 | 0.34791 | 0.22266 | 2.9211e-09 | 0 | 0 | 0 | 0 | 0 | 1 | -90 | 90 | -0.092157 | -0.02354 | 0.092189 | 0.02356
143 | 145 | 0.058236 | 0.037271 | 4.8897e-10 | 0 | 0 | 0 | 0 | 0 | 1 | -90 | 90 | -0.093874 | -0.023982 | 0.09388 | 0.023986
145 | 183 | 0.23421 | 0.14989 | 1.9665e-09 | 0 | 0 | 0 | 0 | 0 | 1 | -90 | 90 | -0.095566 | -0.024408 | 0.095589 | 0.024423
183 | 184 | 0.1513 | 0.096835 | 1.2704e-09 | 0 | 0 | 0 | 0 | 0 | 1 | -90 | 90 | -0.097275 | -0.024845 | 0.09729 | 0.024855
184 | 185 | 0.15811 | 0.10119 | 1.3275e-09 | 0 | 0 | 0 | 0 | 0 | 1 | -90 | 90 | -0.098976 | -0.025277 | 0.098993 | 0.025288
146 | 156 | 2.6762 | 1.7128 | 4.4941e-09 | 0 | 0 | 0 | 0 | 0 | 1 | -90 | 90 | -0.0082174 | -0.0020595 | 0.0082193 | 0.0020603
156 | 154 | 0.66617 | 0.42635 | 1.1187e-09 | 0 | 0 | 0 | 0 | 0 | 1 | -90 | 90 | -0.0095377 | -0.0023907 | 0.0095383 | 0.002391
154 | 152 | 0.017098 | 0.010943 | 2.8712e-11 | 0 | 0 | 0 | 0 | 0 | 1 | -90 | 90 | -0.010816 | -0.0027111 | 0.010816 | 0.0027111
147 | 148 | 1.2984 | 0.83095 | 2.1803e-09 | 0 | 0 | 0 | 0 | 0 | 1 | -90 | 90 | 0.056435 | 0.014381 | -0.056391 | -0.014353
147 | 149 | 2.2554 | 1.4434 | 3.7874e-09 | 0 | 0 | 0 | 0 | 0 | 1 | -90 | 90 | -0.056435 | -0.014381 | 0.056513 | 0.01443
148 | 167 | 1.5933 | 1.0197 | 2.6755e-09 | 0 | 0 | 0 | 0 | 0 | 1 | -90 | 90 | 0.054437 | 0.013864 | -0.054386 | -0.013831
148 | 199 | 4.4035 | 2.8182 | 7.3947e-09 | 0 | 0 | 0 | 0 | 0 | 1 | -90 | 90 | 0.0019542 | 0.00048911 | -0.001954 | -0.00048973
149 | 185 | 5.944 | 3.8042 | 9.9816e-09 | 0 | 0 | 0 | 0 | 0 | 1 | -90 | 90 | -0.056513 | -0.01443 | 0.056717 | 0.01456
167 | 164 | 4.4804 | 2.8675 | 7.5238e-09 | 0 | 0 | 0 | 0 | 0 | 1 | -90 | 90 | 0.052658 | 0.013398 | -0.052524 | -0.013313
164 | 166 | 5.2049 | 3.3311 | 8.7404e-09 | 0 | 0 | 0 | 0 | 0 | 1 | -90 | 90 | 0.045288 | 0.0115 | -0.045172 | -0.011427
164 | 162 | 0.69433 | 0.44437 | 1.166e-09 | 0 | 0 | 0 | 0 | 0 | 1 | -90 | 90 | 0.0072352 | 0.001813 | -0.0072348 | -0.0018129
155 | 153 | 1.5687 | 1.0039 | 2.6342e-09 | 0 | 0 | 0 | 0 | 0 | 1 | -90 | 90 | 0.018336 | 0.0045998 | -0.01833 | -0.0045965
151 | 152 | 1.0623 | 0.67987 | 1.7839e-09 | 0 | 0 | 0 | 0 | 0 | 1 | -90 | 90 | 0.013795 | 0.0034586 | -0.013793 | -0.0034573
151 | 153 | 1.4522 | 0.92944 | 2.4387e-09 | 0 | 0 | 0 | 0 | 0 | 1 | -90 | 90 | -0.016773 | -0.0042048 | 0.016777 | 0.0042073
157 | 158 | 0.42085 | 0.26934 | 7.0672e-10 | 0 | 0 | 0 | 0 | 0 | 1 | -90 | 90 | -0.0017967 | -0.0004502 | 0.0017967 | 0.00045015
157 | 159 | 0.67376 | 0.43121 | 1.1314e-09 | 0 | 0 | 0 | 0 | 0 | 1 | -90 | 90 | 0.00096814 | 0.00024254 | -0.00096813 | -0.00024264
158 | 160 | 0.36428 | 0.23314 | 6.1172e-10 | 0 | 0 | 0 | 0 | 0 | 1 | -90 | 90 | -0.0023777 | -0.00059576 | 0.0023777 | 0.00059571
160 | 195 | 2.035 | 1.3024 | 3.4173e-09 | 0 | 0 | 0 | 0 | 0 | 1 | -90 | 90 | -0.0061239 | -0.0015344 | 0.0061248 | 0.0015346
160 | 193 | 1.583 | 1.0131 | 2.6583e-09 | 0 | 0 | 0 | 0 | 0 | 1 | -90 | 90 | 0.0037462 | 0.00093869 | -0.003746 | -0.00093879
195 | 202 | 0.38685 | 0.24759 | 6.4963e-10 | 0 | 0 | 0 | 0 | 0 | 1 | -90 | 90 | -0.0092741 | -0.0023231 | 0.0092744 | 0.0023232
195 | 204 | 1.1528 | 0.73781 | 1.9359e-09 | 0 | 0 | 0 | 0 | 0 | 1 | -90 | 90 | 0.0031493 | 0.00078845 | -0.0031492 | -0.00078856
193 | 194 | 0.60228 | 0.38546 | 1.0114e-09 | 0 | 0 | 0 | 0 | 0 | 1 | -90 | 90 | 0.0030318 | 0.00075979 | -0.0030317 | -0.00075984
202 | 201 | 0.9642 | 0.61709 | 1.6191e-09 | 0 | 0 | 0 | 0 | 0 | 1 | -90 | 90 | -0.0099563 | -0.0024941 | 0.0099573 | 0.0024947
204 | 203 | 1.9434 | 1.2438 | 3.2635e-09 | 0 | 0 | 0 | 0 | 0 | 1 | -90 | 90 | 0.0026164 | 0.00065503 | -0.0026163 | -0.00065525
162 | 163 | 1.7172 | 1.099 | 2.8836e-09 | 0 | 0 | 0 | 0 | 0 | 1 | -90 | 90 | 0.0057513 | 0.0014411 | -0.0057507 | -0.001441
163 | 165 | 0.76734 | 0.4911 | 1.2886e-09 | 0 | 0 | 0 | 0 | 0 | 1 | -90 | 90 | 0.0042278 | 0.0010593 | -0.0042277 | -0.0010594
165 | 187 | 1.6456 | 1.0532 | 2.7634e-09 | 0 | 0 | 0 | 0 | 0 | 1 | -90 | 90 | 0.0028147 | 0.00070522 | -0.0028146 | -0.0007054
166 | 172 | 1.4378 | 0.92018 | 2.4144e-09 | 0 | 0 | 0 | 0 | 0 | 1 | -90 | 90 | 0.044653 | 0.011297 | -0.044622 | -0.011277
172 | 170 | 2.3023 | 1.4735 | 3.8662e-09 | 0 | 0 | 0 | 0 | 0 | 1 | -90 | 90 | 0.043031 | 0.010878 | -0.042984 | -0.010849
170 | 168 | 2.1214 | 1.3577 | 3.5625e-09 | 0 | 0 | 0 | 0 | 0 | 1 | -90 | 90 | 0.04163 | 0.010509 | -0.04159 | -0.010484
168 | 169 | 1.3582 | 0.86927 | 2.2808e-09 | 0 | 0 | 0 | 0 | 0 | 1 | -90 | 90 | 0.040401 | 0.010186 | -0.040376 | -0.010171
169 | 171 | 0.66153 | 0.42338 | 1.1109e-09 | 0 | 0 | 0 | 0 | 0 | 1 | -90 | 90 | 0.038835 | 0.0097844 | -0.038824 | -0.0097775
171 | 177 | 1.5344 | 0.98201 | 2.5767e-09 | 0 | 0 | 0 | 0 | 0 | 1 | -90 | 90 | 0.036425 | 0.0091763 | -0.036403 | -0.0091622
177 | 175 | 0.18916 | 0.12106 | 3.1764e-10 | 0 | 0 | 0 | 0 | 0 | 1 | -90 | 90 | 0.034907 | 0.0087873 | -0.034904 | -0.0087857
175 | 173 | 0.26821 | 0.17165 | 4.504e-10 | 0 | 0 | 0 | 0 | 0 | 1 | -90 | 90 | 0.033346 | 0.0083951 | -0.033343 | -0.008393
173 | 174 | 4.5413 | 2.9064 | 7.626e-09 | 0 | 0 | 0 | 0 | 0 | 1 | -90 | 90 | 0.03221 | 0.008109 | -0.032158 | -0.0080766
174 | 176 | 2.024 | 1.2954 | 3.3989e-09 | 0 | 0 | 0 | 0 | 0 | 1 | -90 | 90 | 0.030894 | 0.0077598 | -0.030872 | -0.0077464
176 | 186 | 0.74164 | 0.47465 | 1.2454e-09 | 0 | 0 | 0 | 0 | 0 | 1 | -90 | 90 | 0.029172 | 0.0073202 | -0.029165 | -0.0073159
186 | 190 | 0.60955 | 0.39011 | 1.0236e-09 | 0 | 0 | 0 | 0 | 0 | 1 | -90 | 90 | 0.028333 | 0.0071074 | -0.028327 | -0.0071041
190 | 191 | 1.1974 | 0.76632 | 2.0107e-09 | 0 | 0 | 0 | 0 | 0 | 1 | -90 | 90 | 0.012597 | 0.0031578 | -0.012594 | -0.0031567
190 | 181 | 0.77057 | 0.49317 | 1.294e-09 | 0 | 0 | 0 | 0 | 0 | 1 | -90 | 90 | 0.015731 | 0.0039462 | -0.015729 | -0.003945
178 | 179 | 1.8773 | 1.2015 | 3.1525e-09 | 0 | 0 | 0 | 0 | 0 | 1 | -90 | 90 | -0.011771 | -0.0029516 | 0.011774 | 0.0029531
178 | 180 | 1.84 | 1.1776 | 3.0898e-09 | 0 | 0 | 0 | 0 | 0 | 1 | -90 | 90 | 0.010183 | 0.0025537 | -0.010181 | -0.0025527
179 | 181 | 0.99485 | 0.6367 | 1.6706e-09 | 0 | 0 | 0 | 0 | 0 | 1 | -90 | 90 | -0.013163 | -0.0033014 | 0.013165 | 0.0033025
180 | 182 | 6.6072 | 4.2286 | 1.1095e-08 | 0 | 0 | 0 | 0 | 0 | 1 | -90 | 90 | 0.0087601 | 0.0021965 | -0.0087545 | -0.002194
182 | 188 | 0.48484 | 0.3103 | 8.1418e-10 | 0 | 0 | 0 | 0 | 0 | 1 | -90 | 90 | 0.0068713 | 0.001722 | -0.006871 | -0.0017219
188 | 189 | 1.099 | 0.70339 | 1.8456e-09 | 0 | 0 | 0 | 0 | 0 | 1 | -90 | 90 | 0.0041164 | 0.0010315 | -0.0041162 | -0.0010315
191 | 200 | 0.74123 | 0.47439 | 1.2447e-09 | 0 | 0 | 0 | 0 | 0 | 1 | -90 | 90 | 0.011912 | 0.0029857 | -0.011911 | -0.002985
189 | 192 | 0.8965 | 0.57376 | 1.5055e-09 | 0 | 0 | 0 | 0 | 0 | 1 | -90 | 90 | 0.0022989 | 0.00057606 | -0.0022989 | -0.00057617
200 | 201 | 2.0228 | 1.2946 | 3.3969e-09 | 0 | 0 | 0 | 0 | 0 | 1 | -90 | 90 | 0.011185 | 0.0028032 | -0.011182 | -0.0028017
203 | 205 | 3.3145 | 2.1213 | 5.5659e-09 | 0 | 0 | 0 | 0 | 0 | 1 | -90 | 90 | 0.0020493 | 0.00051315 | -0.0020492 | -0.00051359