## bus_data
BUS_I | BUS_TYPE | Pd | Qd | Gs | Bs | area | Vm | Va | baseKV | zone | Vmax | Vmin
15 | 1 | 0.0021305 | 0.00053395 | 0 | 0 | 1 | 0.97257 | -0.53116 | 0.4 | 1 | 1.1 | 0.9
16 | 1 | 0.012939 | 0.0032428 | 0 | 0 | 1 | 0.9726 | -0.53058 | 0.4 | 1 | 1.1 | 0.9
17 | 1 | 0.00064456 | 0.00016154 | 0 | 0 | 1 | 0.97229 | -0.53675 | 0.4 | 1 | 1.1 | 0.9
29 | 1 | 0.0033662 | 0.00084365 | 0 | 0 | 1 | 0.97591 | -0.46544 | 0.4 | 1 | 1.1 | 0.9
18 | 1 | 0.00067078 | 0.00016811 | 0 | 0 | 1 | 0.97228 | -0.53697 | 0.4 | 1 | 1.1 | 0.9
28 | 1 | 0.0020497 | 0.0005137 | 0 | 0 | 1 | 0.9765 | -0.45368 | 0.4 | 1 | 1.1 | 0.9
30 | 1 | 0.0017009 | 0.0004263 | 0 | 0 | 1 | 0.97678 | -0.44826 | 0.4 | 1 | 1.1 | 0.9
211 | 1 | 0.00087483 | 0.00021925 | 0 | 0 | 1 | 0.9808 | -0.36959 | 0.4 | 1 | 1.1 | 0.9
36 | 1 | 0.035805 | 0.0089736 | 0 | 0 | 1 | 0.99097 | -0.1725 | 0.4 | 1 | 1.1 | 0.9
37 | 1 | 0 | 0 | 0 | 0 | 1 | 0.9891 | -0.20832 | 0.4 | 1 | 1.1 | 0.9
47 | 1 | 0.020801 | 0.0052132 | 0 | 0 | 1 | 0.9987 | -0.024711 | 0.4 | 1 | 1.1 | 0.9
38 | 1 | 0.0022418 | 0.00056186 | 0 | 0 | 1 | 0.98576 | -0.2729 | 0.4 | 1 | 1.1 | 0.9
39 | 1 | 0 | 0 | 0 | 0 | 1 | 0.98522 | -0.28344 | 0.4 | 1 | 1.1 | 0.9
42 | 1 | 0.0066624 | 0.0016698 | 0 | 0 | 1 | 0.98477 | -0.29215 | 0.4 | 1 | 1.1 | 0.9
43 | 1 | 0.0021065 | 0.00052793 | 0 | 0 | 1 | 0.98299 | -0.32685 | 0.4 | 1 | 1.1 | 0.9
40 | 1 | 0.0067562 | 0.0016933 | 0 | 0 | 1 | 0.99638 | -0.069012 | 0.4 | 1 | 1.1 | 0.9
41 | 1 | 0 | 0 | 0 | 0 | 1 | 0.9965 | -0.066804 | 0.4 | 1 | 1.1 | 0.9
48 | 3 | 0.06146 | 0.015403 | 0 | 0 | 1 | 1 | 0 | 0.4 | 1 | 1.1 | 0.9
56 | 1 | 0.023552 | 0.0059028 | 0 | 0 | 1 | 0.99583 | -0.079485 | 0.4 | 1 | 1.1 | 0.9
46 | 1 | 0.0040262 | 0.0010091 | 0 | 0 | 1 | 0.98465 | -0.29463 | 0.4 | 1 | 1.1 | 0.9
66 | 1 | 0 | 0 | 0 | 0 | 1 | 0.98257 | -0.33496 | 0.4 | 1 | 1.1 | 0.9
44 | 1 | 0.00073671 | 0.00018464 | 0 | 0 | 1 | 0.9846 | -0.29558 | 0.4 | 1 | 1.1 | 0.9
45 | 1 | 0.0014414 | 0.00036124 | 0 | 0 | 1 | 0.98463 | -0.29498 | 0.4 | 1 | 1.1 | 0.9
49 | 1 | 0.0005327 | 0.00013351 | 0 | 0 | 1 | 0.97926 | -0.39957 | 0.4 | 1 | 1.1 | 0.9
50 | 1 | 0.00073487 | 0.00018418 | 0 | 0 | 1 | 0.98002 | -0.38486 | 0.4 | 1 | 1.1 | 0.9
51 | 1 | 0 | 0 | 0 | 0 | 1 | 0.97866 | -0.41134 | 0.4 | 1 | 1.1 | 0.9
52 | 1 | 0.00058297 | 0.00014611 | 0 | 0 | 1 | 0.98067 | -0.37201 | 0.4 | 1 | 1.1 | 0.9
53 | 1 | 0.0011629 | 0.00029146 | 0 | 0 | 1 | 0.97849 | -0.41475 | 0.4 | 1 | 1.1 | 0.9
54 | 1 | 0.0003842 | 9.6289e-05 | 0 | 0 | 1 | 0.97852 | -0.41421 | 0.4 | 1 | 1.1 | 0.9
55 | 1 | 0.0028638 | 0.00071773 | 0 | 0 | 1 | 0.982 | -0.34618 | 0.4 | 1 | 1.1 | 0.9
68 | 1 | 0.00020248 | 5.0747e-05 | 0 | 0 | 1 | 0.97848 | -0.41494 | 0.4 | 1 | 1.1 | 0.9
70 | 1 | 0.003833 | 0.00096064 | 0 | 0 | 1 | 0.97804 | -0.42366 | 0.4 | 1 | 1.1 | 0.9
57 | 1 | 0.024936 | 0.0062494 | 0 | 0 | 1 | 0.99366 | -0.12116 | 0.4 | 1 | 1.1 | 0.9
58 | 1 | 0 | 0 | 0 | 0 | 1 | 0.99338 | -0.12644 | 0.4 | 1 | 1.1 | 0.9
62 | 1 | 0 | 0 | 0 | 0 | 1 | 0.99214 | -0.15031 | 0.4 | 1 | 1.1 | 0.9
59 | 1 | 0.0057387 | 0.0014383 | 0 | 0 | 1 | 0.99291 | -0.13558 | 0.4 | 1 | 1.1 | 0.9
60 | 1 | 0.0032609 | 0.00081726 | 0 | 0 | 1 | 0.99284 | -0.13691 | 0.4 | 1 | 1.1 | 0.9
61 | 1 | 0.003578 | 0.00089674 | 0 | 0 | 1 | 0.99253 | -0.14289 | 0.4 | 1 | 1.1 | 0.9
73 | 1 | 0.0070016 | 0.0017548 | 0 | 0 | 1 | 0.99253 | -0.14307 | 0.4 | 1 | 1.1 | 0.9
85 | 1 | 0.0048343 | 0.0012116 | 0 | 0 | 1 | 0.99143 | -0.16415 | 0.4 | 1 | 1.1 | 0.9
82 | 1 | 0.0021169 | 0.00053055 | 0 | 0 | 1 | 0.99084 | -0.17526 | 0.4 | 1 | 1.1 | 0.9
63 | 1 | 0.0081866 | 0.0020517 | 0 | 0 | 1 | 0.98234 | -0.33951 | 0.4 | 1 | 1.1 | 0.9
64 | 1 | 0.0007743 | 0.00019406 | 0 | 0 | 1 | 0.98245 | -0.3373 | 0.4 | 1 | 1.1 | 0.9
65 | 1 | 0 | 0 | 0 | 0 | 1 | 0.98231 | -0.34007 | 0.4 | 1 | 1.1 | 0.9
67 | 1 | 0.0018977 | 0.00047562 | 0 | 0 | 1 | 0.98221 | -0.34206 | 0.4 | 1 | 1.1 | 0.9
69 | 1 | 0.0011666 | 0.00029237 | 0 | 0 | 1 | 0.9822 | -0.34219 | 0.4 | 1 | 1.1 | 0.9
225 | 1 | 0.0009258 | 0.00023203 | 0 | 0 | 1 | 0.9782 | -0.42046 | 0.4 | 1 | 1.1 | 0.9
71 | 1 | 0.0011467 | 0.00028738 | 0 | 0 | 1 | 0.9778 | -0.42828 | 0.4 | 1 | 1.1 | 0.9
222 | 1 | 0.0033502 | 0.00083965 | 0 | 0 | 1 | 0.97758 | -0.43266 | 0.4 | 1 | 1.1 | 0.9
72 | 1 | 0.0025518 | 0.00063955 | 0 | 0 | 1 | 0.9924 | -0.14544 | 0.4 | 1 | 1.1 | 0.9
74 | 1 | 0.0018245 | 0.00045726 | 0 | 0 | 1 | 0.99236 | -0.14624 | 0.4 | 1 | 1.1 | 0.9
75 | 1 | 0.00065975 | 0.00016535 | 0 | 0 | 1 | 0.97684 | -0.44721 | 0.4 | 1 | 1.1 | 0.9
76 | 1 | 0.0033494 | 0.00083943 | 0 | 0 | 1 | 0.97685 | -0.44691 | 0.4 | 1 | 1.1 | 0.9
77 | 1 | 0.0010017 | 0.00025104 | 0 | 0 | 1 | 0.9769 | -0.44599 | 0.4 | 1 | 1.1 | 0.9
79 | 1 | 0.0033483 | 0.00083917 | 0 | 0 | 1 | 0.97696 | -0.44486 | 0.4 | 1 | 1.1 | 0.9
78 | 1 | 0.002339 | 0.00058621 | 0 | 0 | 1 | 0.97696 | -0.44475 | 0.4 | 1 | 1.1 | 0.9
80 | 1 | 0.0010017 | 0.00025104 | 0 | 0 | 1 | 0.97708 | -0.44247 | 0.4 | 1 | 1.1 | 0.9
81 | 1 | 0.0033483 | 0.00083917 | 0 | 0 | 1 | 0.97722 | -0.43982 | 0.4 | 1 | 1.1 | 0.9
221 | 1 | 0.0010016 | 0.00025104 | 0 | 0 | 1 | 0.97739 | -0.43633 | 0.4 | 1 | 1.1 | 0.9
83 | 1 | 0.0058081 | 0.0014556 | 0 | 0 | 1 | 0.98851 | -0.22014 | 0.4 | 1 | 1.1 | 0.9
84 | 1 | 0.00079273 | 0.00019868 | 0 | 0 | 1 | 0.98817 | -0.22661 | 0.4 | 1 | 1.1 | 0.9
93 | 1 | 0 | 0 | 0 | 0 | 1 | 0.98766 | -0.23657 | 0.4 | 1 | 1.1 | 0.9
86 | 1 | 0.021412 | 0.0053663 | 0 | 0 | 1 | 0.9909 | -0.17438 | 0.4 | 1 | 1.1 | 0.9
87 | 1 | 0.016218 | 0.0040647 | 0 | 0 | 1 | 0.9902 | -0.18787 | 0.4 | 1 | 1.1 | 0.9
88 | 1 | 0.0013297 | 0.00033324 | 0 | 0 | 1 | 0.98666 | -0.25601 | 0.4 | 1 | 1.1 | 0.9
89 | 1 | 0 | 0 | 0 | 0 | 1 | 0.98693 | -0.2507 | 0.4 | 1 | 1.1 | 0.9
90 | 1 | 0 | 0 | 0 | 0 | 1 | 0.98652 | -0.25871 | 0.4 | 1 | 1.1 | 0.9
91 | 1 | 0 | 0 | 0 | 0 | 1 | 0.98729 | -0.2438 | 0.4 | 1 | 1.1 | 0.9
92 | 1 | 0.0037836 | 0.00094827 | 0 | 0 | 1 | 0.98639 | -0.26131 | 0.4 | 1 | 1.1 | 0.9
94 | 1 | 0.001077 | 0.00026993 | 0 | 0 | 1 | 0.98763 | -0.23703 | 0.4 | 1 | 1.1 | 0.9
95 | 1 | 0.0013337 | 0.00033425 | 0 | 0 | 1 | 0.98655 | -0.25797 | 0.4 | 1 | 1.1 | 0.9
100 | 1 | 0.0015231 | 0.00038173 | 0 | 0 | 1 | 0.98591 | -0.2703 | 0.4 | 1 | 1.1 | 0.9
96 | 1 | 0.0021286 | 0.00053348 | 0 | 0 | 1 | 0.98412 | -0.30513 | 0.4 | 1 | 1.1 | 0.9
97 | 1 | 0.0026519 | 0.00066462 | 0 | 0 | 1 | 0.98416 | -0.30434 | 0.4 | 1 | 1.1 | 0.9
99 | 1 | 0.0018566 | 0.00046531 | 0 | 0 | 1 | 0.98421 | -0.30341 | 0.4 | 1 | 1.1 | 0.9
103 | 1 | 0.0020613 | 0.00051662 | 0 | 0 | 1 | 0.98469 | -0.29407 | 0.4 | 1 | 1.1 | 0.9
218 | 1 | 0.0020878 | 0.00052324 | 0 | 0 | 1 | 0.98317 | -0.32349 | 0.4 | 1 | 1.1 | 0.9
101 | 1 | 0 | 0 | 0 | 0 | 1 | 0.98546 | -0.27904 | 0.4 | 1 | 1.1 | 0.9
102 | 1 | 0.0011028 | 0.00027639 | 0 | 0 | 1 | 0.98528 | -0.28257 | 0.4 | 1 | 1.1 | 0.9
104 | 1 | 0.0020892 | 0.00052361 | 0 | 0 | 1 | 0.98492 | -0.28954 | 0.4 | 1 | 1.1 | 0.9
207 | 1 | 0.00081906 | 0.00020528 | 0 | 0 | 1 | 0.98208 | -0.34466 | 0.4 | 1 | 1.1 | 0.9
208 | 1 | 0.00056564 | 0.00014176 | 0 | 0 | 1 | 0.98262 | -0.33432 | 0.4 | 1 | 1.1 | 0.9
209 | 1 | 0 | 0 | 0 | 0 | 1 | 0.98175 | -0.35125 | 0.4 | 1 | 1.1 | 0.9
210 | 1 | 0.001853 | 0.0004644 | 0 | 0 | 1 | 0.98283 | -0.33025 | 0.4 | 1 | 1.1 | 0.9
212 | 1 | 0.001051 | 0.00026341 | 0 | 0 | 1 | 0.98078 | -0.36996 | 0.4 | 1 | 1.1 | 0.9
213 | 1 | 0.0010745 | 0.0002693 | 0 | 0 | 1 | 0.98066 | -0.37237 | 0.4 | 1 | 1.1 | 0.9
214 | 1 | 0.00055919 | 0.00014015 | 0 | 0 | 1 | 0.98063 | -0.37299 | 0.4 | 1 | 1.1 | 0.9
215 | 1 | 0.00053328 | 0.00013365 | 0 | 0 | 1 | 0.98061 | -0.37348 | 0.4 | 1 | 1.1 | 0.9
216 | 1 | 0.00083832 | 0.0002101 | 0 | 0 | 1 | 0.98056 | -0.37428 | 0.4 | 1 | 1.1 | 0.9
217 | 1 | 0.0012858 | 0.00032226 | 0 | 0 | 1 | 0.98055 | -0.37449 | 0.4 | 1 | 1.1 | 0.9
219 | 1 | 0.0032694 | 0.00081939 | 0 | 0 | 1 | 0.98315 | -0.32391 | 0.4 | 1 | 1.1 | 0.9
220 | 1 | 0.002156 | 0.00054034 | 0 | 0 | 1 | 0.98311 | -0.32465 | 0.4 | 1 | 1.1 | 0.9

## generator_data
GEN_BUS | PG | QG | QMAX | QMIN | VG | MBASE | GEN_STATUS | PMAX | PMIN
48 | 0.37431 | 0.09511 | 10 | -10 | 1 | 100 | 1 | 10 | 0

## branch_data
F_BUS | T_BUS | BR_R | BR_X | BR_B | RATE_A | RATE_B | RATE_C | TAP | SHIFT | BR_STATUS | ANGMIN | ANGMAX | P_in | Q_in | P_out | Q_out
15 | 16 | 0.70499 | 0.45119 | 1.1839e-09 | 0 | 0 | 0 | 0 | 0 | 1 | -90 | 90 | -0.0034461 | -0.00086079 | 0.0034462 | 0.00086074
15 | 17 | 17.9469 | 11.486 | 3.0138e-08 | 0 | 0 | 0 | 0 | 0 | 1 | -90 | 90 | 0.0013157 | 0.00032682 | -0.0013153 | -0.00032944
16 | 29 | 16.9051 | 10.8192 | 2.8388e-08 | 0 | 0 | 0 | 0 | 0 | 1 | -90 | 90 | -0.016385 | -0.0041037 | 0.016436 | 0.0041336
17 | 18 | 1.4402 | 0.92176 | 2.4186e-09 | 0 | 0 | 0 | 0 | 0 | 1 | -90 | 90 | 0.00067077 | 0.0001679 | -0.00067077 | -0.00016812
29 | 28 | 2.5418 | 1.6267 | 4.2683e-09 | 0 | 0 | 0 | 0 | 0 | 1 | -90 | 90 | -0.019802 | -0.0049772 | 0.019813 | 0.0049839
28 | 30 | 1.0613 | 0.6792 | 1.7821e-09 | 0 | 0 | 0 | 0 | 0 | 1 | -90 | 90 | -0.021863 | -0.0054976 | 0.021869 | 0.0055011
30 | 211 | 14.3608 | 9.1909 | 4.8231e-08 | 0 | 0 | 0 | 0 | 0 | 1 | -90 | 90 | -0.02357 | -0.0059273 | 0.023658 | 0.0059796
211 | 212 | 0.29832 | 0.19092 | 5.0095e-10 | 0 | 0 | 0 | 0 | 0 | 1 | -90 | 90 | 0.0053429 | 0.0013383 | -0.0053428 | -0.0013383
211 | 209 | 2.6619 | 1.7036 | 8.94e-09 | 0 | 0 | 0 | 0 | 0 | 1 | -90 | 90 | -0.029876 | -0.0075371 | 0.029902 | 0.0075531
36 | 37 | 2.5785 | 1.6503 | 4.33e-09 | 0 | 0 | 0 | 0 | 0 | 1 | -90 | 90 | 0.061594 | 0.015651 | -0.061488 | -0.015584
36 | 47 | 6.7691 | 4.3322 | 1.1367e-08 | 0 | 0 | 0 | 0 | 0 | 1 | -90 | 90 | -0.097399 | -0.024625 | 0.098095 | 0.025069
37 | 38 | 4.6238 | 2.9592 | 7.7646e-09 | 0 | 0 | 0 | 0 | 0 | 1 | -90 | 90 | 0.061488 | 0.015584 | -0.061298 | -0.015463
47 | 48 | 0.94023 | 0.60175 | 1.5789e-09 | 0 | 0 | 0 | 0 | 0 | 1 | -90 | 90 | -0.1189 | -0.030282 | 0.11904 | 0.030373
38 | 39 | 0.77969 | 0.499 | 1.3093e-09 | 0 | 0 | 0 | 0 | 0 | 1 | -90 | 90 | 0.059056 | 0.014901 | -0.059026 | -0.014882
39 | 42 | 2.9448 | 1.8847 | 4.9452e-09 | 0 | 0 | 0 | 0 | 0 | 1 | -90 | 90 | 0.012873 | 0.0032272 | -0.012867 | -0.0032243
39 | 43 | 4.1033 | 2.6261 | 6.8906e-09 | 0 | 0 | 0 | 0 | 0 | 1 | -90 | 90 | 0.046153 | 0.011655 | -0.046057 | -0.011594
42 | 46 | 1.7385 | 1.1126 | 2.9194e-09 | 0 | 0 | 0 | 0 | 0 | 1 | -90 | 90 | 0.006205 | 0.0015545 | -0.0062043 | -0.0015543
43 | 66 | 0.80128 | 0.51282 | 1.3456e-09 | 0 | 0 | 0 | 0 | 0 | 1 | -90 | 90 | 0.043951 | 0.011066 | -0.043934 | -0.011056
40 | 41 | 1.4541 | 0.93064 | 2.4419e-09 | 0 | 0 | 0 | 0 | 0 | 1 | -90 | 90 | -0.0067561 | -0.0016933 | 0.0067569 | 0.0016935
41 | 48 | 1.5553 | 0.99538 | 5.2235e-09 | 0 | 0 | 0 | 0 | 0 | 1 | -90 | 90 | -0.19319 | -0.048936 | 0.19381 | 0.049334
41 | 56 | 0.30473 | 0.19503 | 1.0234e-09 | 0 | 0 | 0 | 0 | 0 | 1 | -90 | 90 | 0.18643 | 0.047243 | -0.18632 | -0.04717
56 | 57 | 1.1441 | 0.73222 | 3.8425e-09 | 0 | 0 | 0 | 0 | 0 | 1 | -90 | 90 | 0.16277 | 0.041267 | -0.16244 | -0.04106
46 | 45 | 0.69836 | 0.44695 | 1.1727e-09 | 0 | 0 | 0 | 0 | 0 | 1 | -90 | 90 | 0.0021781 | 0.00054524 | -0.0021781 | -0.00054533
66 | 55 | 1.5261 | 0.9767 | 2.5627e-09 | 0 | 0 | 0 | 0 | 0 | 1 | -90 | 90 | 0.031906 | 0.0080409 | -0.031889 | -0.0080302
66 | 64 | 0.84362 | 0.53992 | 1.4167e-09 | 0 | 0 | 0 | 0 | 0 | 1 | -90 | 90 | 0.012028 | 0.0030148 | -0.012027 | -0.003014
44 | 45 | 3.4935 | 2.2358 | 5.8665e-09 | 0 | 0 | 0 | 0 | 0 | 1 | -90 | 90 | -0.00073671 | -0.00018464 | 0.00073673 | 0.00018408
49 | 50 | 2.2912 | 1.4664 | 3.8476e-09 | 0 | 0 | 0 | 0 | 0 | 1 | -90 | 90 | -0.027635 | -0.006937 | 0.027654 | 0.0069491
49 | 51 | 1.8686 | 1.1959 | 3.1378e-09 | 0 | 0 | 0 | 0 | 0 | 1 | -90 | 90 | 0.027102 | 0.0068035 | -0.027087 | -0.0067941
50 | 52 | 1.9538 | 1.2505 | 3.281e-09 | 0 | 0 | 0 | 0 | 0 | 1 | -90 | 90 | -0.028389 | -0.0071332 | 0.028406 | 0.0071441
51 | 53 | 6.3401 | 4.0577 | 1.0647e-08 | 0 | 0 | 0 | 0 | 0 | 1 | -90 | 90 | 0.0022918 | 0.00056942 | -0.0022914 | -0.0005702
51 | 54 | 0.49619 | 0.31756 | 8.3324e-10 | 0 | 0 | 0 | 0 | 0 | 1 | -90 | 90 | 0.024795 | 0.0062247 | -0.024791 | -0.0062226
52 | 55 | 3.855 | 2.4672 | 6.4735e-09 | 0 | 0 | 0 | 0 | 0 | 1 | -90 | 90 | -0.028989 | -0.0072902 | 0.029025 | 0.0073125
53 | 68 | 0.73272 | 0.46894 | 1.2304e-09 | 0 | 0 | 0 | 0 | 0 | 1 | -90 | 90 | 0.0011285 | 0.00027873 | -0.0011285 | -0.00027884
54 | 70 | 1.6638 | 1.0648 | 2.7939e-09 | 0 | 0 | 0 | 0 | 0 | 1 | -90 | 90 | 0.024407 | 0.0061263 | -0.024396 | -0.0061196
68 | 225 | 25.4556 | 16.2916 | 4.2747e-08 | 0 | 0 | 0 | 0 | 0 | 1 | -90 | 90 | 0.00092603 | 0.0002281 | -0.00092579 | -0.00023203
70 | 71 | 0.96211 | 0.61575 | 1.6156e-09 | 0 | 0 | 0 | 0 | 0 | 1 | -90 | 90 | 0.020563 | 0.0051589 | -0.020559 | -0.0051562
57 | 58 | 0.17116 | 0.10954 | 5.7484e-10 | 0 | 0 | 0 | 0 | 0 | 1 | -90 | 90 | 0.13751 | 0.03481 | -0.13747 | -0.034788
58 | 62 | 0.93598 | 0.59902 | 3.1435e-09 | 0 | 0 | 0 | 0 | 0 | 1 | -90 | 90 | 0.1135 | 0.028775 | -0.11337 | -0.028692
58 | 59 | 1.6872 | 1.0798 | 2.8333e-09 | 0 | 0 | 0 | 0 | 0 | 1 | -90 | 90 | 0.023972 | 0.0060131 | -0.023962 | -0.0060067
62 | 85 | 1.4367 | 0.91949 | 2.4126e-09 | 0 | 0 | 0 | 0 | 0 | 1 | -90 | 90 | 0.042521 | 0.010678 | -0.042493 | -0.01066
62 | 82 | 1.5666 | 1.0026 | 5.2615e-09 | 0 | 0 | 0 | 0 | 0 | 1 | -90 | 90 | 0.070847 | 0.018014 | -0.070762 | -0.01796
59 | 60 | 0.32064 | 0.20521 | 5.3844e-10 | 0 | 0 | 0 | 0 | 0 | 1 | -90 | 90 | 0.018223 | 0.0045684 | -0.018222 | -0.0045677
60 | 61 | 1.7679 | 1.1315 | 2.9688e-09 | 0 | 0 | 0 | 0 | 0 | 1 | -90 | 90 | 0.014961 | 0.0037505 | -0.014957 | -0.003748
61 | 73 | 0.070539 | 0.045145 | 1.1845e-10 | 0 | 0 | 0 | 0 | 0 | 1 | -90 | 90 | 0.011379 | 0.0028513 | -0.011378 | -0.0028512
73 | 72 | 2.3868 | 1.5276 | 4.0081e-09 | 0 | 0 | 0 | 0 | 0 | 1 | -90 | 90 | 0.0043769 | 0.0010965 | -0.0043764 | -0.0010965
85 | 86 | 1.1982 | 0.76682 | 2.012e-09 | 0 | 0 | 0 | 0 | 0 | 1 | -90 | 90 | 0.037659 | 0.0094487 | -0.037641 | -0.0094371
82 | 83 | 2.8946 | 1.8526 | 9.7217e-09 | 0 | 0 | 0 | 0 | 0 | 1 | -90 | 90 | 0.068645 | 0.01743 | -0.068497 | -0.017336
63 | 64 | 0.84843 | 0.54299 | 1.4247e-09 | 0 | 0 | 0 | 0 | 0 | 1 | -90 | 90 | -0.011251 | -0.0028193 | 0.011252 | 0.00282
63 | 65 | 0.78498 | 0.50239 | 1.3182e-09 | 0 | 0 | 0 | 0 | 0 | 1 | -90 | 90 | 0.0030647 | 0.00076758 | -0.0030646 | -0.00076765
65 | 67 | 2.8091 | 1.7978 | 4.7173e-09 | 0 | 0 | 0 | 0 | 0 | 1 | -90 | 90 | 0.0030646 | 0.00076765 | -0.0030643 | -0.00076792
67 | 69 | 0.50893 | 0.32572 | 8.5463e-10 | 0 | 0 | 0 | 0 | 0 | 1 | -90 | 90 | 0.0011666 | 0.0002923 | -0.0011666 | -0.00029238
71 | 222 | 0.9679 | 0.61945 | 1.6254e-09 | 0 | 0 | 0 | 0 | 0 | 1 | -90 | 90 | 0.019412 | 0.0048688 | -0.019408 | -0.0048663
222 | 221 | 0.97989 | 0.62713 | 1.6455e-09 | 0 | 0 | 0 | 0 | 0 | 1 | -90 | 90 | 0.016058 | 0.0040267 | -0.016055 | -0.004025
72 | 74 | 1.9252 | 1.2321 | 3.2329e-09 | 0 | 0 | 0 | 0 | 0 | 1 | -90 | 90 | 0.0018246 | 0.00045699 | -0.0018245 | -0.00045727
75 | 76 | 1.914 | 1.2249 | 3.214e-09 | 0 | 0 | 0 | 0 | 0 | 1 | -90 | 90 | -0.00065974 | -0.00016535 | 0.00065975 | 0.00016505
76 | 77 | 0.97829 | 0.6261 | 1.6428e-09 | 0 | 0 | 0 | 0 | 0 | 1 | -90 | 90 | -0.0040091 | -0.0010045 | 0.0040092 | 0.0010045
77 | 79 | 0.96386 | 0.61687 | 1.6186e-09 | 0 | 0 | 0 | 0 | 0 | 1 | -90 | 90 | -0.0050109 | -0.0012555 | 0.0050111 | 0.0012555
79 | 78 | 0.060978 | 0.039026 | 1.024e-10 | 0 | 0 | 0 | 0 | 0 | 1 | -90 | 90 | -0.0083594 | -0.0020947 | 0.0083595 | 0.0020947
78 | 80 | 0.90832 | 0.58132 | 1.5253e-09 | 0 | 0 | 0 | 0 | 0 | 1 | -90 | 90 | -0.010698 | -0.0026809 | 0.0107 | 0.0026815
80 | 81 | 0.97076 | 0.62129 | 1.6302e-09 | 0 | 0 | 0 | 0 | 0 | 1 | -90 | 90 | -0.011701 | -0.0029326 | 0.011703 | 0.0029334
81 | 221 | 0.99243 | 0.63515 | 1.6666e-09 | 0 | 0 | 0 | 0 | 0 | 1 | -90 | 90 | -0.015051 | -0.0037726 | 0.015053 | 0.003774
83 | 84 | 0.45553 | 0.29154 | 1.5299e-09 | 0 | 0 | 0 | 0 | 0 | 1 | -90 | 90 | 0.062689 | 0.01588 | -0.062669 | -0.015868
84 | 93 | 0.70841 | 0.45338 | 2.3792e-09 | 0 | 0 | 0 | 0 | 0 | 1 | -90 | 90 | 0.061877 | 0.015669 | -0.061847 | -0.015651
93 | 94 | 0.32903 | 0.21058 | 5.5253e-10 | 0 | 0 | 0 | 0 | 0 | 1 | -90 | 90 | 0.006196 | 0.0015514 | -0.0061959 | -0.0015514
93 | 95 | 1.6915 | 1.0826 | 5.681e-09 | 0 | 0 | 0 | 0 | 0 | 1 | -90 | 90 | 0.055651 | 0.014099 | -0.055594 | -0.014063
86 | 87 | 3.6556 | 2.3396 | 6.1387e-09 | 0 | 0 | 0 | 0 | 0 | 1 | -90 | 90 | 0.016229 | 0.0040708 | -0.016218 | -0.0040647
88 | 89 | 4.532 | 2.9005 | 7.6105e-09 | 0 | 0 | 0 | 0 | 0 | 1 | -90 | 90 | -0.0051142 | -0.0012811 | 0.0051155 | 0.0012812
88 | 90 | 3.1065 | 1.9881 | 5.2166e-09 | 0 | 0 | 0 | 0 | 0 | 1 | -90 | 90 | 0.0037846 | 0.00094789 | -0.0037841 | -0.00094808
89 | 91 | 5.8875 | 3.768 | 9.8867e-09 | 0 | 0 | 0 | 0 | 0 | 1 | -90 | 90 | -0.0051155 | -0.0012812 | 0.0051172 | 0.0012813
90 | 92 | 3.0012 | 1.9207 | 5.0398e-09 | 0 | 0 | 0 | 0 | 0 | 1 | -90 | 90 | 0.0037841 | 0.00094808 | -0.0037836 | -0.00094827
91 | 94 | 5.774 | 3.6953 | 9.696e-09 | 0 | 0 | 0 | 0 | 0 | 1 | -90 | 90 | -0.0051172 | -0.0012813 | 0.0051188 | 0.0012814
95 | 100 | 0.99696 | 0.63805 | 3.3483e-09 | 0 | 0 | 0 | 0 | 0 | 1 | -90 | 90 | 0.05426 | 0.013729 | -0.054228 | -0.013709
100 | 101 | 0.72658 | 0.46501 | 2.4403e-09 | 0 | 0 | 0 | 0 | 0 | 1 | -90 | 90 | 0.052705 | 0.013327 | -0.052683 | -0.013313
96 | 97 | 1.6082 | 1.0293 | 2.7006e-09 | 0 | 0 | 0 | 0 | 0 | 1 | -90 | 90 | -0.0021286 | -0.00053349 | 0.0021287 | 0.00053328
97 | 99 | 0.84731 | 0.54228 | 1.4229e-09 | 0 | 0 | 0 | 0 | 0 | 1 | -90 | 90 | -0.0047805 | -0.0011979 | 0.0047807 | 0.0011979
99 | 103 | 0.85989 | 0.55033 | 2.888e-09 | 0 | 0 | 0 | 0 | 0 | 1 | -90 | 90 | -0.047372 | -0.01196 | 0.047393 | 0.011973
99 | 218 | 2.15 | 1.376 | 7.2208e-09 | 0 | 0 | 0 | 0 | 0 | 1 | -90 | 90 | 0.040734 | 0.010297 | -0.040695 | -0.010273
103 | 104 | 0.40085 | 0.25654 | 1.3463e-09 | 0 | 0 | 0 | 0 | 0 | 1 | -90 | 90 | -0.049454 | -0.01249 | 0.049465 | 0.012497
218 | 219 | 0.33665 | 0.21546 | 5.6533e-10 | 0 | 0 | 0 | 0 | 0 | 1 | -90 | 90 | 0.0054255 | 0.0013596 | -0.0054254 | -0.0013595
218 | 210 | 0.88771 | 0.56813 | 2.9814e-09 | 0 | 0 | 0 | 0 | 0 | 1 | -90 | 90 | 0.033182 | 0.0083898 | -0.033171 | -0.0083832
101 | 102 | 0.29266 | 0.1873 | 9.829e-10 | 0 | 0 | 0 | 0 | 0 | 1 | -90 | 90 | 0.052683 | 0.013313 | -0.052674 | -0.013308
102 | 104 | 0.5912 | 0.37837 | 1.9856e-09 | 0 | 0 | 0 | 0 | 0 | 1 | -90 | 90 | 0.051571 | 0.013031 | -0.051554 | -0.01302
207 | 208 | 1.4634 | 0.93659 | 4.915e-09 | 0 | 0 | 0 | 0 | 0 | 1 | -90 | 90 | -0.030731 | -0.0077641 | 0.030746 | 0.0077733
207 | 209 | 0.95634 | 0.61205 | 3.2119e-09 | 0 | 0 | 0 | 0 | 0 | 1 | -90 | 90 | 0.029912 | 0.0075588 | -0.029902 | -0.0075531
208 | 210 | 0.56584 | 0.36214 | 1.9004e-09 | 0 | 0 | 0 | 0 | 0 | 1 | -90 | 90 | -0.031312 | -0.0079151 | 0.031318 | 0.0079188
212 | 213 | 2.4218 | 1.5499 | 4.0668e-09 | 0 | 0 | 0 | 0 | 0 | 1 | -90 | 90 | 0.0042918 | 0.0010749 | -0.0042913 | -0.001075
213 | 214 | 0.82266 | 0.5265 | 1.3815e-09 | 0 | 0 | 0 | 0 | 0 | 1 | -90 | 90 | 0.0032168 | 0.0008057 | -0.0032168 | -0.00080577
214 | 215 | 0.78952 | 0.5053 | 1.3258e-09 | 0 | 0 | 0 | 0 | 0 | 1 | -90 | 90 | 0.0026576 | 0.00066562 | -0.0026575 | -0.00066571
215 | 216 | 1.6283 | 1.0421 | 2.7344e-09 | 0 | 0 | 0 | 0 | 0 | 1 | -90 | 90 | 0.0021242 | 0.00053205 | -0.0021241 | -0.00053226
216 | 217 | 0.71774 | 0.45935 | 1.2053e-09 | 0 | 0 | 0 | 0 | 0 | 1 | -90 | 90 | 0.0012858 | 0.00032216 | -0.0012858 | -0.00032227
219 | 220 | 1.4909 | 0.95416 | 2.5036e-09 | 0 | 0 | 0 | 0 | 0 | 1 | -90 | 90 | 0.002156 | 0.00054015 | -0.002156 | -0.00054035