## bus_data
BUS_I | BUS_TYPE | Pd | Qd | Gs | Bs | area | Vm | Va | baseKV | zone | Vmax | Vmin
1 | 1 | 0.0051096 | 0.0012806 | 0 | 0 | 1 | 0.97481 | -0.4852 | 0.4 | 1 | 1.1 | 0.9
2 | 1 | 0.00056451 | 0.00014148 | 0 | 0 | 1 | 0.97484 | -0.48463 | 0.4 | 1 | 1.1 | 0.9
4 | 1 | 0 | 0 | 0 | 0 | 1 | 0.97486 | -0.4842 | 0.4 | 1 | 1.1 | 0.9
21 | 1 | 0.0012036 | 0.00030164 | 0 | 0 | 1 | 0.97493 | -0.48274 | 0.4 | 1 | 1.1 | 0.9
8 | 1 | 0.00062955 | 0.00015778 | 0 | 0 | 1 | 0.97479 | -0.48557 | 0.4 | 1 | 1.1 | 0.9
52 | 1 | 0.0012875 | 0.00032267 | 0 | 0 | 1 | 0.9748 | -0.48535 | 0.4 | 1 | 1.1 | 0.9
12 | 1 | 0.012147 | 0.0030443 | 0 | 0 | 1 | 0.98099 | -0.36415 | 0.4 | 1 | 1.1 | 0.9
13 | 1 | 0 | 0 | 0 | 0 | 1 | 0.98152 | -0.35395 | 0.4 | 1 | 1.1 | 0.9
14 | 1 | 0 | 0 | 0 | 0 | 1 | 0.98234 | -0.3379 | 0.4 | 1 | 1.1 | 0.9
35 | 1 | 0.0031336 | 0.00078535 | 0 | 0 | 1 | 0.98475 | -0.29098 | 0.4 | 1 | 1.1 | 0.9
64 | 1 | 0.0012752 | 0.00031959 | 0 | 0 | 1 | 0.9815 | -0.35424 | 0.4 | 1 | 1.1 | 0.9
15 | 1 | 0.001786 | 0.00044762 | 0 | 0 | 1 | 0.98727 | -0.24234 | 0.4 | 1 | 1.1 | 0.9
17 | 1 | 0 | 0 | 0 | 0 | 1 | 0.98728 | -0.24219 | 0.4 | 1 | 1.1 | 0.9
16 | 1 | 0.0019862 | 0.0004978 | 0 | 0 | 1 | 0.98485 | -0.28914 | 0.4 | 1 | 1.1 | 0.9
18 | 1 | 0 | 0 | 0 | 0 | 1 | 0.98488 | -0.28858 | 0.4 | 1 | 1.1 | 0.9
19 | 1 | 0 | 0 | 0 | 0 | 1 | 0.98659 | -0.2554 | 0.4 | 1 | 1.1 | 0.9
20 | 1 | 0.00241 | 0.000604 | 0 | 0 | 1 | 0.98901 | -0.20892 | 0.4 | 1 | 1.1 | 0.9
34 | 1 | 0 | 0 | 0 | 0 | 1 | 0.98531 | -0.28022 | 0.4 | 1 | 1.1 | 0.9
126 | 1 | 0.006056 | 0.0015178 | 0 | 0 | 1 | 0.98607 | -0.26544 | 0.4 | 1 | 1.1 | 0.9
190 | 1 | 0.0014113 | 0.0003537 | 0 | 0 | 1 | 0.98644 | -0.25843 | 0.4 | 1 | 1.1 | 0.9
46 | 1 | 0 | 0 | 0 | 0 | 1 | 0.99372 | -0.11898 | 0.4 | 1 | 1.1 | 0.9
22 | 1 | 0.002302 | 0.00057694 | 0 | 0 | 1 | 0.97501 | -0.48116 | 0.4 | 1 | 1.1 | 0.9
23 | 1 | 0.0029536 | 0.00074024 | 0 | 0 | 1 | 0.97524 | -0.4768 | 0.4 | 1 | 1.1 | 0.9
67 | 1 | 0 | 0 | 0 | 0 | 1 | 0.97566 | -0.46844 | 0.4 | 1 | 1.1 | 0.9
24 | 1 | 0.00074857 | 0.00018761 | 0 | 0 | 1 | 0.9711 | -0.55843 | 0.4 | 1 | 1.1 | 0.9
25 | 1 | 0.0015612 | 0.00039128 | 0 | 0 | 1 | 0.9711 | -0.55837 | 0.4 | 1 | 1.1 | 0.9
26 | 1 | 0.0020808 | 0.0005215 | 0 | 0 | 1 | 0.97092 | -0.56196 | 0.4 | 1 | 1.1 | 0.9
27 | 1 | 0.0012374 | 0.00031012 | 0 | 0 | 1 | 0.97118 | -0.55682 | 0.4 | 1 | 1.1 | 0.9
28 | 1 | 0.0020146 | 0.0005049 | 0 | 0 | 1 | 0.97074 | -0.56543 | 0.4 | 1 | 1.1 | 0.9
56 | 1 | 0.00074702 | 0.00018722 | 0 | 0 | 1 | 0.97562 | -0.46918 | 0.4 | 1 | 1.1 | 0.9
43 | 1 | 0.0014258 | 0.00035733 | 0 | 0 | 1 | 0.97061 | -0.56813 | 0.4 | 1 | 1.1 | 0.9
39 | 1 | 0.0018428 | 0.00046185 | 0 | 0 | 1 | 0.98573 | -0.27214 | 0.4 | 1 | 1.1 | 0.9
37 | 1 | 0.0048861 | 0.0012246 | 0 | 0 | 1 | 0.9853 | -0.28052 | 0.4 | 1 | 1.1 | 0.9
38 | 1 | 0 | 0 | 0 | 0 | 1 | 0.98521 | -0.28224 | 0.4 | 1 | 1.1 | 0.9
40 | 1 | 0.0015647 | 0.00039216 | 0 | 0 | 1 | 0.98502 | -0.28582 | 0.4 | 1 | 1.1 | 0.9
125 | 1 | 0.0041398 | 0.0010375 | 0 | 0 | 1 | 0.98588 | -0.26918 | 0.4 | 1 | 1.1 | 0.9
49 | 1 | 0.0034319 | 0.00086011 | 0 | 0 | 1 | 0.98499 | -0.28648 | 0.4 | 1 | 1.1 | 0.9
41 | 1 | 0.0010602 | 0.00026571 | 0 | 0 | 1 | 0.97047 | -0.57074 | 0.4 | 1 | 1.1 | 0.9
42 | 1 | 0.0011276 | 0.0002826 | 0 | 0 | 1 | 0.97044 | -0.57153 | 0.4 | 1 | 1.1 | 0.9
47 | 1 | 0.0043373 | 0.001087 | 0 | 0 | 1 | 0.99309 | -0.13116 | 0.4 | 1 | 1.1 | 0.9
48 | 1 | 0.0043676 | 0.0010946 | 0 | 0 | 1 | 0.99768 | -0.043688 | 0.4 | 1 | 1.1 | 0.9
222 | 1 | 0.012411 | 0.0031104 | 0 | 0 | 1 | 0.99335 | -0.12614 | 0.4 | 1 | 1.1 | 0.9
132 | 1 | 0.0068343 | 0.0017128 | 0 | 0 | 1 | 0.99288 | -0.13509 | 0.4 | 1 | 1.1 | 0.9
194 | 1 | 0.0022267 | 0.00055806 | 0 | 0 | 1 | 0.99888 | -0.021023 | 0.4 | 1 | 1.1 | 0.9
51 | 1 | 0.0009127 | 0.00022874 | 0 | 0 | 1 | 0.9748 | -0.48531 | 0.4 | 1 | 1.1 | 0.9
53 | 1 | 0.00084623 | 0.00021209 | 0 | 0 | 1 | 0.97485 | -0.48451 | 0.4 | 1 | 1.1 | 0.9
54 | 1 | 0.0030606 | 0.00076706 | 0 | 0 | 1 | 0.975 | -0.48142 | 0.4 | 1 | 1.1 | 0.9
55 | 1 | 0 | 0 | 0 | 0 | 1 | 0.97535 | -0.47453 | 0.4 | 1 | 1.1 | 0.9
57 | 1 | 0.0036551 | 0.00091606 | 0 | 0 | 1 | 0.9759 | -0.46367 | 0.4 | 1 | 1.1 | 0.9
58 | 1 | 0 | 0 | 0 | 0 | 1 | 0.9761 | -0.45983 | 0.4 | 1 | 1.1 | 0.9
66 | 1 | 0.0044218 | 0.0011082 | 0 | 0 | 1 | 0.97688 | -0.44445 | 0.4 | 1 | 1.1 | 0.9
63 | 1 | 0.0015886 | 0.00039814 | 0 | 0 | 1 | 0.98046 | -0.37449 | 0.4 | 1 | 1.1 | 0.9
65 | 1 | 0.002756 | 0.00069072 | 0 | 0 | 1 | 0.97883 | -0.40631 | 0.4 | 1 | 1.1 | 0.9
88 | 1 | 0.00099746 | 0.00024999 | 0 | 0 | 1 | 0.9731 | -0.51843 | 0.4 | 1 | 1.1 | 0.9
89 | 1 | 0.001989 | 0.00049848 | 0 | 0 | 1 | 0.97271 | -0.52621 | 0.4 | 1 | 1.1 | 0.9
90 | 1 | 0.0085501 | 0.0021428 | 0 | 0 | 1 | 0.97322 | -0.51605 | 0.4 | 1 | 1.1 | 0.9
91 | 1 | 0.0034597 | 0.00086708 | 0 | 0 | 1 | 0.97253 | -0.52965 | 0.4 | 1 | 1.1 | 0.9
92 | 1 | 0.0023856 | 0.00059788 | 0 | 0 | 1 | 0.97327 | -0.51508 | 0.4 | 1 | 1.1 | 0.9
98 | 1 | 0.001929 | 0.00048344 | 0 | 0 | 1 | 0.97222 | -0.53579 | 0.4 | 1 | 1.1 | 0.9
104 | 1 | 0.0014535 | 0.00036427 | 0 | 0 | 1 | 0.9739 | -0.50278 | 0.4 | 1 | 1.1 | 0.9
94 | 1 | 0.0012006 | 0.0003009 | 0 | 0 | 1 | 0.97045 | -0.57096 | 0.4 | 1 | 1.1 | 0.9
95 | 1 | 0.0016869 | 0.00042279 | 0 | 0 | 1 | 0.97052 | -0.5695 | 0.4 | 1 | 1.1 | 0.9
96 | 1 | 0.0042365 | 0.0010618 | 0 | 0 | 1 | 0.97035 | -0.57279 | 0.4 | 1 | 1.1 | 0.9
97 | 1 | 0.0011049 | 0.00027691 | 0 | 0 | 1 | 0.97088 | -0.56229 | 0.4 | 1 | 1.1 | 0.9
115 | 1 | 0.00081677 | 0.0002047 | 0 | 0 | 1 | 0.9712 | -0.55607 | 0.4 | 1 | 1.1 | 0.9
114 | 1 | 0.00071477 | 0.00017914 | 0 | 0 | 1 | 0.97082 | -0.5635 | 0.4 | 1 | 1.1 | 0.9
99 | 1 | 0 | 0 | 0 | 0 | 1 | 0.97201 | -0.54009 | 0.4 | 1 | 1.1 | 0.9
112 | 1 | 0.0031431 | 0.00078774 | 0 | 0 | 1 | 0.97182 | -0.54381 | 0.4 | 1 | 1.1 | 0.9
122 | 1 | 0.00057997 | 0.00014535 | 0 | 0 | 1 | 0.97149 | -0.55037 | 0.4 | 1 | 1.1 | 0.9
105 | 1 | 0.0023104 | 0.00057903 | 0 | 0 | 1 | 0.97418 | -0.49719 | 0.4 | 1 | 1.1 | 0.9
106 | 1 | 0.0019946 | 0.00049989 | 0 | 0 | 1 | 0.97447 | -0.49151 | 0.4 | 1 | 1.1 | 0.9
244 | 1 | 0.0020819 | 0.00052178 | 0 | 0 | 1 | 0.97534 | -0.47434 | 0.4 | 1 | 1.1 | 0.9
108 | 1 | 0 | 0 | 0 | 0 | 1 | 0.98153 | -0.35336 | 0.4 | 1 | 1.1 | 0.9
109 | 1 | 0.0012873 | 0.00032262 | 0 | 0 | 1 | 0.98108 | -0.3621 | 0.4 | 1 | 1.1 | 0.9
110 | 1 | 0.0020068 | 0.00050295 | 0 | 0 | 1 | 0.98238 | -0.33685 | 0.4 | 1 | 1.1 | 0.9
184 | 1 | 0.00055426 | 0.00013891 | 0 | 0 | 1 | 0.97876 | -0.40728 | 0.4 | 1 | 1.1 | 0.9
212 | 1 | 0 | 0 | 0 | 0 | 1 | 0.98255 | -0.33356 | 0.4 | 1 | 1.1 | 0.9
111 | 1 | 0.0023636 | 0.00059236 | 0 | 0 | 1 | 0.97178 | -0.54448 | 0.4 | 1 | 1.1 | 0.9
113 | 1 | 0.00055496 | 0.00013909 | 0 | 0 | 1 | 0.97176 | -0.54486 | 0.4 | 1 | 1.1 | 0.9
133 | 1 | 0.0093001 | 0.0023308 | 0 | 0 | 1 | 0.99275 | -0.13762 | 0.4 | 1 | 1.1 | 0.9
185 | 1 | 0 | 0 | 0 | 0 | 1 | 0.97842 | -0.4139 | 0.4 | 1 | 1.1 | 0.9
227 | 1 | 0.0002984 | 7.4786e-05 | 0 | 0 | 1 | 0.97776 | -0.42682 | 0.4 | 1 | 1.1 | 0.9
228 | 1 | 0.0017569 | 0.00044032 | 0 | 0 | 1 | 0.97813 | -0.41954 | 0.4 | 1 | 1.1 | 0.9
187 | 1 | 0.0012968 | 0.000325 | 0 | 0 | 1 | 0.98553 | -0.27587 | 0.4 | 1 | 1.1 | 0.9
188 | 1 | 0.0019116 | 0.0004791 | 0 | 0 | 1 | 0.98565 | -0.27354 | 0.4 | 1 | 1.1 | 0.9
189 | 1 | 0.0012639 | 0.00031676 | 0 | 0 | 1 | 0.98489 | -0.28821 | 0.4 | 1 | 1.1 | 0.9
191 | 1 | 0.0015479 | 0.00038794 | 0 | 0 | 1 | 0.98419 | -0.30167 | 0.4 | 1 | 1.1 | 0.9
210 | 1 | 0.00094572 | 0.00023702 | 0 | 0 | 1 | 0.98354 | -0.31441 | 0.4 | 1 | 1.1 | 0.9
195 | 3 | 0.0044156 | 0.0011067 | 0 | 0 | 1 | 1 | 0 | 0.4 | 1 | 1.1 | 0.9
211 | 1 | 0.0027844 | 0.00069784 | 0 | 0 | 1 | 0.98341 | -0.31692 | 0.4 | 1 | 1.1 | 0.9
223 | 1 | 0.00059193 | 0.00014835 | 0 | 0 | 1 | 0.97738 | -0.43438 | 0.4 | 1 | 1.1 | 0.9
224 | 1 | 0.00079435 | 0.00019908 | 0 | 0 | 1 | 0.97709 | -0.44013 | 0.4 | 1 | 1.1 | 0.9
225 | 1 | 0.0012474 | 0.00031262 | 0 | 0 | 1 | 0.97765 | -0.42912 | 0.4 | 1 | 1.1 | 0.9
226 | 1 | 0.00056457 | 0.0001415 | 0 | 0 | 1 | 0.97703 | -0.44112 | 0.4 | 1 | 1.1 | 0.9
239 | 1 | 0.0007725 | 0.00019361 | 0 | 0 | 1 | 0.97599 | -0.46167 | 0.4 | 1 | 1.1 | 0.9
238 | 1 | 0.00080072 | 0.00020068 | 0 | 0 | 1 | 0.97756 | -0.43068 | 0.4 | 1 | 1.1 | 0.9
229 | 1 | 0.0027995 | 0.00070162 | 0 | 0 | 1 | 0.97438 | -0.49329 | 0.4 | 1 | 1.1 | 0.9
230 | 1 | 0.0047154 | 0.0011818 | 0 | 0 | 1 | 0.97431 | -0.49472 | 0.4 | 1 | 1.1 | 0.9
231 | 1 | 0.0020628 | 0.00051697 | 0 | 0 | 1 | 0.97467 | -0.48762 | 0.4 | 1 | 1.1 | 0.9
232 | 1 | 0.003083 | 0.00077268 | 0 | 0 | 1 | 0.97427 | -0.49562 | 0.4 | 1 | 1.1 | 0.9
233 | 1 | 0.0021886 | 0.00054853 | 0 | 0 | 1 | 0.97499 | -0.48138 | 0.4 | 1 | 1.1 | 0.9
242 | 1 | 0.0014252 | 0.00035719 | 0 | 0 | 1 | 0.97525 | -0.47624 | 0.4 | 1 | 1.1 | 0.9
234 | 1 | 0.0022347 | 0.00056007 | 0 | 0 | 1 | 0.97616 | -0.45817 | 0.4 | 1 | 1.1 | 0.9
235 | 1 | 0.0020979 | 0.00052579 | 0 | 0 | 1 | 0.97604 | -0.46057 | 0.4 | 1 | 1.1 | 0.9
236 | 1 | 0.0031314 | 0.00078479 | 0 | 0 | 1 | 0.97629 | -0.45562 | 0.4 | 1 | 1.1 | 0.9
237 | 1 | 0.001095 | 0.00027444 | 0 | 0 | 1 | 0.97594 | -0.46264 | 0.4 | 1 | 1.1 | 0.9
243 | 1 | 0.0025828 | 0.0006473 | 0 | 0 | 1 | 0.97564 | -0.46847 | 0.4 | 1 | 1.1 | 0.9
240 | 1 | 0.00095293 | 0.00023883 | 0 | 0 | 1 | 0.97565 | -0.46841 | 0.4 | 1 | 1.1 | 0.9
241 | 1 | 0.001787 | 0.00044786 | 0 | 0 | 1 | 0.97555 | -0.4703 | 0.4 | 1 | 1.1 | 0.9

## generator_data
GEN_BUS | PG | QG | QMAX | QMIN | VG | MBASE | GEN_STATUS | PMAX | PMIN
195 | 0.23149 | 0.059571 | 10 | -10 | 1 | 100 | 1 | 10 | 0

## branch_data
F_BUS | T_BUS | BR_R | BR_X | BR_B | RATE_A | RATE_B | RATE_C | TAP | SHIFT | BR_STATUS | ANGMIN | ANGMAX | P_in | Q_in | P_out | Q_out
1 | 2 | 0.47792 | 0.30587 | 8.0256e-10 | 0 | 0 | 0 | 0 | 0 | 1 | -90 | 90 | -0.0051095 | -0.0012806 | 0.0051096 | 0.0012806
2 | 4 | 0.32317 | 0.20683 | 5.4269e-10 | 0 | 0 | 0 | 0 | 0 | 1 | -90 | 90 | -0.0056741 | -0.0014221 | 0.0056742 | 0.0014221
4 | 21 | 1.0944 | 0.70044 | 1.8378e-09 | 0 | 0 | 0 | 0 | 0 | 1 | -90 | 90 | -0.0056742 | -0.0014221 | 0.0056746 | 0.0014222
21 | 22 | 0.97564 | 0.62441 | 1.6384e-09 | 0 | 0 | 0 | 0 | 0 | 1 | -90 | 90 | -0.0068781 | -0.0017239 | 0.0068787 | 0.0017241
8 | 52 | 1.5327 | 0.98093 | 2.5738e-09 | 0 | 0 | 0 | 0 | 0 | 1 | -90 | 90 | -0.00062954 | -0.00015779 | 0.00062955 | 0.00015755
52 | 53 | 1.8616 | 1.1915 | 3.1262e-09 | 0 | 0 | 0 | 0 | 0 | 1 | -90 | 90 | -0.001917 | -0.00048023 | 0.0019171 | 0.00047998
12 | 13 | 3.6255 | 2.3203 | 6.0882e-09 | 0 | 0 | 0 | 0 | 0 | 1 | -90 | 90 | -0.012147 | -0.0030443 | 0.012153 | 0.0030475
13 | 14 | 5.7093 | 3.6539 | 9.5874e-09 | 0 | 0 | 0 | 0 | 0 | 1 | -90 | 90 | -0.012153 | -0.0030475 | 0.012162 | 0.0030526
14 | 35 | 3.5841 | 2.2939 | 6.0187e-09 | 0 | 0 | 0 | 0 | 0 | 1 | -90 | 90 | -0.057046 | -0.01441 | 0.057175 | 0.014491
14 | 64 | 1.5829 | 1.0131 | 2.6581e-09 | 0 | 0 | 0 | 0 | 0 | 1 | -90 | 90 | 0.044884 | 0.011357 | -0.044849 | -0.011335
35 | 18 | 0.17472 | 0.11182 | 5.8679e-10 | 0 | 0 | 0 | 0 | 0 | 1 | -90 | 90 | -0.060308 | -0.015277 | 0.060315 | 0.015281
64 | 63 | 2.0159 | 1.2902 | 3.3853e-09 | 0 | 0 | 0 | 0 | 0 | 1 | -90 | 90 | 0.043574 | 0.011015 | -0.043532 | -0.010989
15 | 17 | 0.37053 | 0.23714 | 6.2222e-10 | 0 | 0 | 0 | 0 | 0 | 1 | -90 | 90 | -0.001786 | -0.00044762 | 0.001786 | 0.00044757
17 | 19 | 0.32156 | 0.2058 | 1.62e-09 | 0 | 0 | 0 | 0 | 0 | 1 | -90 | 90 | 0.181 | 0.045987 | -0.18088 | -0.045913
17 | 20 | 0.80356 | 0.51428 | 4.0482e-09 | 0 | 0 | 0 | 0 | 0 | 1 | -90 | 90 | -0.18278 | -0.046434 | 0.18308 | 0.046621
16 | 18 | 1.2308 | 0.7877 | 2.0668e-09 | 0 | 0 | 0 | 0 | 0 | 1 | -90 | 90 | -0.0019862 | -0.0004978 | 0.0019863 | 0.00049764
18 | 34 | 0.58771 | 0.37613 | 2.9608e-09 | 0 | 0 | 0 | 0 | 0 | 1 | -90 | 90 | -0.062302 | -0.015779 | 0.062327 | 0.015794
19 | 126 | 0.52251 | 0.33441 | 2.6323e-09 | 0 | 0 | 0 | 0 | 0 | 1 | -90 | 90 | 0.084342 | 0.021347 | -0.084302 | -0.021322
19 | 190 | 0.13826 | 0.088488 | 6.9654e-10 | 0 | 0 | 0 | 0 | 0 | 1 | -90 | 90 | 0.096541 | 0.024566 | -0.096527 | -0.024557
20 | 46 | 2.158 | 1.3811 | 1.0872e-08 | 0 | 0 | 0 | 0 | 0 | 1 | -90 | 90 | -0.18549 | -0.047225 | 0.1863 | 0.047741
34 | 39 | 0.49017 | 0.31371 | 2.4694e-09 | 0 | 0 | 0 | 0 | 0 | 1 | -90 | 90 | -0.072211 | -0.018271 | 0.072239 | 0.018289
34 | 37 | 0.1316 | 0.084227 | 2.21e-10 | 0 | 0 | 0 | 0 | 0 | 1 | -90 | 90 | 0.0098842 | 0.0024769 | -0.009884 | -0.0024769
126 | 125 | 0.20962 | 0.13416 | 1.056e-09 | 0 | 0 | 0 | 0 | 0 | 1 | -90 | 90 | 0.078246 | 0.019804 | -0.078232 | -0.019795
190 | 188 | 0.69953 | 0.4477 | 3.5241e-09 | 0 | 0 | 0 | 0 | 0 | 1 | -90 | 90 | 0.095116 | 0.024203 | -0.095046 | -0.024159
46 | 47 | 2.6313 | 1.684 | 4.4187e-09 | 0 | 0 | 0 | 0 | 0 | 1 | -90 | 90 | 0.020488 | 0.0051401 | -0.020476 | -0.005133
46 | 48 | 1.5456 | 0.98918 | 7.7864e-09 | 0 | 0 | 0 | 0 | 0 | 1 | -90 | 90 | -0.2192 | -0.055994 | 0.22 | 0.056506
46 | 222 | 2.5522 | 1.6334 | 4.2859e-09 | 0 | 0 | 0 | 0 | 0 | 1 | -90 | 90 | 0.012415 | 0.0031127 | -0.012411 | -0.0031104
22 | 23 | 2.0233 | 1.2949 | 3.3976e-09 | 0 | 0 | 0 | 0 | 0 | 1 | -90 | 90 | -0.0091806 | -0.002301 | 0.0091825 | 0.0023019
23 | 67 | 2.9413 | 1.8824 | 4.9392e-09 | 0 | 0 | 0 | 0 | 0 | 1 | -90 | 90 | -0.012136 | -0.0030422 | 0.012141 | 0.0030448
67 | 55 | 3.8579 | 2.4691 | 6.4784e-09 | 0 | 0 | 0 | 0 | 0 | 1 | -90 | 90 | 0.0067412 | 0.0016885 | -0.0067393 | -0.0016878
67 | 58 | 1.9456 | 1.2452 | 3.2672e-09 | 0 | 0 | 0 | 0 | 0 | 1 | -90 | 90 | -0.018882 | -0.0047332 | 0.01889 | 0.0047379
24 | 25 | 0.025608 | 0.016389 | 4.3003e-11 | 0 | 0 | 0 | 0 | 0 | 1 | -90 | 90 | -0.0084602 | -0.0021192 | 0.0084603 | 0.0021192
24 | 26 | 1.9354 | 1.2386 | 3.25e-09 | 0 | 0 | 0 | 0 | 0 | 1 | -90 | 90 | 0.0077117 | 0.0019316 | -0.0077104 | -0.0019311
25 | 27 | 0.65731 | 0.42068 | 1.1038e-09 | 0 | 0 | 0 | 0 | 0 | 1 | -90 | 90 | -0.010021 | -0.0025105 | 0.010022 | 0.0025109
26 | 28 | 2.6052 | 1.6673 | 4.3748e-09 | 0 | 0 | 0 | 0 | 0 | 1 | -90 | 90 | 0.0056297 | 0.0014095 | -0.0056287 | -0.0014093
27 | 56 | 33.0275 | 21.1376 | 5.5462e-08 | 0 | 0 | 0 | 0 | 0 | 1 | -90 | 90 | -0.01126 | -0.002821 | 0.011307 | 0.0028459
28 | 43 | 3.151 | 2.0167 | 5.2914e-09 | 0 | 0 | 0 | 0 | 0 | 1 | -90 | 90 | 0.0036142 | 0.00090442 | -0.0036137 | -0.00090462
56 | 57 | 1.958 | 1.2531 | 3.2879e-09 | 0 | 0 | 0 | 0 | 0 | 1 | -90 | 90 | -0.012054 | -0.0030331 | 0.012057 | 0.0030348
43 | 41 | 5.0331 | 3.2212 | 8.452e-09 | 0 | 0 | 0 | 0 | 0 | 1 | -90 | 90 | 0.002188 | 0.00054728 | -0.0021878 | -0.0005479
39 | 125 | 0.17493 | 0.11195 | 8.8126e-10 | 0 | 0 | 0 | 0 | 0 | 1 | -90 | 90 | -0.074082 | -0.018751 | 0.074092 | 0.018757
37 | 38 | 1.5029 | 0.96184 | 2.5237e-09 | 0 | 0 | 0 | 0 | 0 | 1 | -90 | 90 | 0.004998 | 0.0012523 | -0.0049976 | -0.0012523
38 | 40 | 3.1098 | 1.9903 | 5.2222e-09 | 0 | 0 | 0 | 0 | 0 | 1 | -90 | 90 | 0.0049976 | 0.0012523 | -0.0049967 | -0.0012522
40 | 49 | 0.83653 | 0.53538 | 1.4048e-09 | 0 | 0 | 0 | 0 | 0 | 1 | -90 | 90 | 0.003432 | 0.00086006 | -0.0034319 | -0.00086012
41 | 42 | 2.9505 | 1.8883 | 4.9546e-09 | 0 | 0 | 0 | 0 | 0 | 1 | -90 | 90 | 0.0011276 | 0.00028218 | -0.0011276 | -0.00028262
47 | 132 | 1.0757 | 0.68842 | 1.8063e-09 | 0 | 0 | 0 | 0 | 0 | 1 | -90 | 90 | 0.016138 | 0.0040459 | -0.016135 | -0.0040442
48 | 194 | 0.45842 | 0.29339 | 2.3094e-09 | 0 | 0 | 0 | 0 | 0 | 1 | -90 | 90 | -0.22437 | -0.0576 | 0.22461 | 0.057758
132 | 133 | 1.2047 | 0.77102 | 2.0231e-09 | 0 | 0 | 0 | 0 | 0 | 1 | -90 | 90 | 0.0093012 | 0.0023313 | -0.0093001 | -0.0023308
194 | 195 | 0.42195 | 0.27005 | 2.1257e-09 | 0 | 0 | 0 | 0 | 0 | 1 | -90 | 90 | -0.22684 | -0.058316 | 0.22707 | 0.058464
51 | 53 | 3.7527 | 2.4017 | 6.3018e-09 | 0 | 0 | 0 | 0 | 0 | 1 | -90 | 90 | -0.00091267 | -0.00022875 | 0.00091271 | 0.00022817
53 | 54 | 3.5753 | 2.2882 | 6.0039e-09 | 0 | 0 | 0 | 0 | 0 | 1 | -90 | 90 | -0.003676 | -0.00092025 | 0.0036765 | 0.00092003
54 | 55 | 4.3539 | 2.7865 | 7.3113e-09 | 0 | 0 | 0 | 0 | 0 | 1 | -90 | 90 | -0.0067371 | -0.0016871 | 0.0067393 | 0.0016878
57 | 58 | 1.0451 | 0.66884 | 1.7549e-09 | 0 | 0 | 0 | 0 | 0 | 1 | -90 | 90 | -0.015712 | -0.0039509 | 0.015715 | 0.0039526
58 | 66 | 1.9024 | 1.2176 | 3.1947e-09 | 0 | 0 | 0 | 0 | 0 | 1 | -90 | 90 | -0.034605 | -0.0086904 | 0.03463 | 0.0087064
66 | 65 | 4.1935 | 2.6838 | 7.042e-09 | 0 | 0 | 0 | 0 | 0 | 1 | -90 | 90 | -0.039052 | -0.0098145 | 0.039123 | 0.0098595
63 | 65 | 3.279 | 2.0986 | 5.5064e-09 | 0 | 0 | 0 | 0 | 0 | 1 | -90 | 90 | 0.041943 | 0.01059 | -0.041879 | -0.01055
88 | 89 | 1.3861 | 0.88707 | 2.3276e-09 | 0 | 0 | 0 | 0 | 0 | 1 | -90 | 90 | 0.023815 | 0.0059774 | -0.023806 | -0.005972
88 | 90 | 0.4084 | 0.26138 | 2.0574e-09 | 0 | 0 | 0 | 0 | 0 | 1 | -90 | 90 | -0.024812 | -0.0062274 | 0.024815 | 0.006229
89 | 91 | 0.66975 | 0.42864 | 1.1247e-09 | 0 | 0 | 0 | 0 | 0 | 1 | -90 | 90 | 0.021817 | 0.0054735 | -0.021814 | -0.0054713
90 | 92 | 0.12406 | 0.079396 | 6.2497e-10 | 0 | 0 | 0 | 0 | 0 | 1 | -90 | 90 | -0.033365 | -0.0083719 | 0.033366 | 0.0083729
91 | 98 | 1.4195 | 0.90846 | 2.3837e-09 | 0 | 0 | 0 | 0 | 0 | 1 | -90 | 90 | 0.018354 | 0.0046042 | -0.018349 | -0.004601
92 | 104 | 1.4619 | 0.93563 | 7.3649e-09 | 0 | 0 | 0 | 0 | 0 | 1 | -90 | 90 | -0.035752 | -0.0089707 | 0.035773 | 0.0089835
98 | 99 | 1.1086 | 0.70948 | 1.8616e-09 | 0 | 0 | 0 | 0 | 0 | 1 | -90 | 90 | 0.01642 | 0.0041175 | -0.016416 | -0.0041156
104 | 105 | 0.63921 | 0.4091 | 3.2202e-09 | 0 | 0 | 0 | 0 | 0 | 1 | -90 | 90 | -0.037226 | -0.0093477 | 0.037236 | 0.0093538
94 | 95 | 1.136 | 0.72705 | 1.9077e-09 | 0 | 0 | 0 | 0 | 0 | 1 | -90 | 90 | -0.0054372 | -0.0013627 | 0.0054376 | 0.0013627
94 | 96 | 1.822 | 1.1661 | 3.0596e-09 | 0 | 0 | 0 | 0 | 0 | 1 | -90 | 90 | 0.0042367 | 0.0010618 | -0.0042363 | -0.0010618
95 | 97 | 4.2721 | 2.7342 | 7.1741e-09 | 0 | 0 | 0 | 0 | 0 | 1 | -90 | 90 | -0.0071245 | -0.0017855 | 0.0071269 | 0.0017864
97 | 115 | 2.9374 | 1.8799 | 4.9327e-09 | 0 | 0 | 0 | 0 | 0 | 1 | -90 | 90 | -0.0089466 | -0.0022414 | 0.0089492 | 0.0022426
97 | 114 | 7.1118 | 4.5516 | 1.1943e-08 | 0 | 0 | 0 | 0 | 0 | 1 | -90 | 90 | 0.00071478 | 0.00017805 | -0.00071474 | -0.00017915
115 | 122 | 2.4704 | 1.581 | 4.1484e-09 | 0 | 0 | 0 | 0 | 0 | 1 | -90 | 90 | -0.009766 | -0.0024473 | 0.0097686 | 0.0024486
99 | 112 | 2.596 | 1.6614 | 4.3593e-09 | 0 | 0 | 0 | 0 | 0 | 1 | -90 | 90 | 0.0060627 | 0.001519 | -0.0060616 | -0.0015187
99 | 122 | 4.2036 | 2.6903 | 7.0589e-09 | 0 | 0 | 0 | 0 | 0 | 1 | -90 | 90 | 0.010354 | 0.0025966 | -0.010349 | -0.002594
112 | 111 | 0.97489 | 0.62393 | 1.6371e-09 | 0 | 0 | 0 | 0 | 0 | 1 | -90 | 90 | 0.0029185 | 0.00073094 | -0.0029184 | -0.00073104
105 | 106 | 0.6119 | 0.39162 | 3.0827e-09 | 0 | 0 | 0 | 0 | 0 | 1 | -90 | 90 | -0.039547 | -0.0099328 | 0.039557 | 0.0099394
106 | 244 | 1.7631 | 1.1284 | 8.8822e-09 | 0 | 0 | 0 | 0 | 0 | 1 | -90 | 90 | -0.041552 | -0.010439 | 0.041586 | 0.01046
244 | 243 | 0.5746 | 0.36774 | 2.8947e-09 | 0 | 0 | 0 | 0 | 0 | 1 | -90 | 90 | -0.043668 | -0.010982 | 0.04368 | 0.01099
108 | 109 | 0.45812 | 0.2932 | 2.3079e-09 | 0 | 0 | 0 | 0 | 0 | 1 | -90 | 90 | 0.082953 | 0.021 | -0.082918 | -0.020978
108 | 110 | 0.86595 | 0.55421 | 4.3625e-09 | 0 | 0 | 0 | 0 | 0 | 1 | -90 | 90 | -0.082953 | -0.021 | 0.083019 | 0.021042
109 | 184 | 2.3968 | 1.5339 | 1.2074e-08 | 0 | 0 | 0 | 0 | 0 | 1 | -90 | 90 | 0.081631 | 0.020655 | -0.081454 | -0.020544
110 | 212 | 0.16831 | 0.10772 | 8.4791e-10 | 0 | 0 | 0 | 0 | 0 | 1 | -90 | 90 | -0.085026 | -0.021545 | 0.085039 | 0.021553
184 | 185 | 0.35276 | 0.22577 | 1.7771e-09 | 0 | 0 | 0 | 0 | 0 | 1 | -90 | 90 | 0.0809 | 0.020405 | -0.080875 | -0.020389
212 | 211 | 0.85396 | 0.54654 | 4.3021e-09 | 0 | 0 | 0 | 0 | 0 | 1 | -90 | 90 | -0.085039 | -0.021553 | 0.085107 | 0.021596
111 | 113 | 2.8664 | 1.8345 | 4.8135e-09 | 0 | 0 | 0 | 0 | 0 | 1 | -90 | 90 | 0.00055496 | 0.00013865 | -0.00055495 | -0.00013909
185 | 227 | 2.3788 | 1.5224 | 3.9946e-09 | 0 | 0 | 0 | 0 | 0 | 1 | -90 | 90 | 0.023355 | 0.0058782 | -0.023341 | -0.0058693
185 | 228 | 0.42248 | 0.27038 | 2.1283e-09 | 0 | 0 | 0 | 0 | 0 | 1 | -90 | 90 | 0.05752 | 0.01451 | -0.057504 | -0.014501
227 | 225 | 0.42964 | 0.27497 | 7.2149e-10 | 0 | 0 | 0 | 0 | 0 | 1 | -90 | 90 | 0.023042 | 0.0057946 | -0.02304 | -0.005793
228 | 238 | 0.86013 | 0.55048 | 4.3332e-09 | 0 | 0 | 0 | 0 | 0 | 1 | -90 | 90 | 0.055747 | 0.01406 | -0.055717 | -0.014042
187 | 188 | 0.10966 | 0.070182 | 5.5244e-10 | 0 | 0 | 0 | 0 | 0 | 1 | -90 | 90 | -0.093124 | -0.023674 | 0.093135 | 0.02368
187 | 189 | 0.59034 | 0.37782 | 2.974e-09 | 0 | 0 | 0 | 0 | 0 | 1 | -90 | 90 | 0.091827 | 0.023349 | -0.091773 | -0.023314
189 | 191 | 0.65186 | 0.41719 | 3.284e-09 | 0 | 0 | 0 | 0 | 0 | 1 | -90 | 90 | 0.090509 | 0.022997 | -0.09045 | -0.02296
191 | 210 | 0.62683 | 0.40117 | 3.1579e-09 | 0 | 0 | 0 | 0 | 0 | 1 | -90 | 90 | 0.088902 | 0.022572 | -0.088848 | -0.022538
210 | 211 | 0.12476 | 0.079849 | 6.2854e-10 | 0 | 0 | 0 | 0 | 0 | 1 | -90 | 90 | 0.087902 | 0.022301 | -0.087892 | -0.022294
223 | 224 | 1.163 | 0.74429 | 1.9529e-09 | 0 | 0 | 0 | 0 | 0 | 1 | -90 | 90 | 0.021195 | 0.0053287 | -0.021189 | -0.0053252
223 | 225 | 1.0353 | 0.66257 | 1.7385e-09 | 0 | 0 | 0 | 0 | 0 | 1 | -90 | 90 | -0.021787 | -0.005477 | 0.021792 | 0.0054804
224 | 226 | 0.20884 | 0.13366 | 3.507e-10 | 0 | 0 | 0 | 0 | 0 | 1 | -90 | 90 | 0.020395 | 0.0051261 | -0.020394 | -0.0051255
226 | 239 | 4.4379 | 2.8403 | 7.4525e-09 | 0 | 0 | 0 | 0 | 0 | 1 | -90 | 90 | 0.019829 | 0.004984 | -0.01981 | -0.0049723
239 | 240 | 1.5134 | 0.96859 | 2.5414e-09 | 0 | 0 | 0 | 0 | 0 | 1 | -90 | 90 | 0.019037 | 0.0047787 | -0.019031 | -0.004775
238 | 236 | 1.9498 | 1.2479 | 9.8227e-09 | 0 | 0 | 0 | 0 | 0 | 1 | -90 | 90 | 0.054917 | 0.013841 | -0.054851 | -0.0138
229 | 230 | 0.78331 | 0.50132 | 1.3154e-09 | 0 | 0 | 0 | 0 | 0 | 1 | -90 | 90 | 0.0077989 | 0.0019546 | -0.0077983 | -0.0019544
229 | 231 | 2.2774 | 1.4575 | 3.8243e-09 | 0 | 0 | 0 | 0 | 0 | 1 | -90 | 90 | -0.010598 | -0.0026563 | 0.010601 | 0.0026578
230 | 232 | 1.2412 | 0.79437 | 2.0843e-09 | 0 | 0 | 0 | 0 | 0 | 1 | -90 | 90 | 0.0030831 | 0.00077259 | -0.0030829 | -0.00077271
231 | 233 | 2.0965 | 1.3417 | 3.5205e-09 | 0 | 0 | 0 | 0 | 0 | 1 | -90 | 90 | -0.012664 | -0.0031747 | 0.012668 | 0.0031768
233 | 242 | 1.4761 | 0.94473 | 2.4788e-09 | 0 | 0 | 0 | 0 | 0 | 1 | -90 | 90 | -0.014856 | -0.0037254 | 0.01486 | 0.0037274
242 | 241 | 1.5553 | 0.99537 | 2.6117e-09 | 0 | 0 | 0 | 0 | 0 | 1 | -90 | 90 | -0.016285 | -0.0040846 | 0.01629 | 0.0040873
234 | 235 | 0.20692 | 0.13243 | 1.0424e-09 | 0 | 0 | 0 | 0 | 0 | 1 | -90 | 90 | 0.049479 | 0.012452 | -0.049473 | -0.012448
234 | 236 | 0.21155 | 0.13539 | 1.0658e-09 | 0 | 0 | 0 | 0 | 0 | 1 | -90 | 90 | -0.051714 | -0.013012 | 0.05172 | 0.013016
235 | 237 | 0.18745 | 0.11997 | 9.4434e-10 | 0 | 0 | 0 | 0 | 0 | 1 | -90 | 90 | 0.047375 | 0.011922 | -0.047371 | -0.011919
237 | 243 | 0.53954 | 0.34531 | 2.7181e-09 | 0 | 0 | 0 | 0 | 0 | 1 | -90 | 90 | 0.046276 | 0.011645 | -0.046263 | -0.011637
240 | 241 | 0.44668 | 0.28587 | 7.5009e-10 | 0 | 0 | 0 | 0 | 0 | 1 | -90 | 90 | 0.018078 | 0.0045362 | -0.018077 | -0.0045352