## bus_data
BUS_I | BUS_TYPE | Pd | Qd | Gs | Bs | area | Vm | Va | baseKV | zone | Vmax | Vmin
5 | 1 | 0.0012288 | 0.00030798 | 0 | 0 | 1 | 0.97581 | -0.46669 | 0.4 | 1 | 1.1 | 0.9
6 | 1 | 0.0060362 | 0.0015128 | 0 | 0 | 1 | 0.97575 | -0.46798 | 0.4 | 1 | 1.1 | 0.9
7 | 1 | 0 | 0 | 0 | 0 | 1 | 0.97597 | -0.46362 | 0.4 | 1 | 1.1 | 0.9
9 | 1 | 0.0013601 | 0.00034086 | 0 | 0 | 1 | 0.97551 | -0.47271 | 0.4 | 1 | 1.1 | 0.9
10 | 1 | 0.00071438 | 0.00017904 | 0 | 0 | 1 | 0.97594 | -0.4641 | 0.4 | 1 | 1.1 | 0.9
11 | 1 | 0.0092501 | 0.0023183 | 0 | 0 | 1 | 0.97674 | -0.44845 | 0.4 | 1 | 1.1 | 0.9
29 | 1 | 0.00046807 | 0.00011731 | 0 | 0 | 1 | 0.97543 | -0.47421 | 0.4 | 1 | 1.1 | 0.9
61 | 1 | 0 | 0 | 0 | 0 | 1 | 0.97713 | -0.44081 | 0.4 | 1 | 1.1 | 0.9
30 | 1 | 0 | 0 | 0 | 0 | 1 | 0.97532 | -0.47629 | 0.4 | 1 | 1.1 | 0.9
62 | 1 | 0 | 0 | 0 | 0 | 1 | 0.97804 | -0.42293 | 0.4 | 1 | 1.1 | 0.9
45 | 1 | 0 | 0 | 0 | 0 | 1 | 0.97519 | -0.47888 | 0.4 | 1 | 1.1 | 0.9
50 | 1 | 0.00073051 | 0.00018308 | 0 | 0 | 1 | 0.97516 | -0.4796 | 0.4 | 1 | 1.1 | 0.9
36 | 1 | 0 | 0 | 0 | 0 | 1 | 0.97505 | -0.48181 | 0.4 | 1 | 1.1 | 0.9
31 | 1 | 0.0018451 | 0.00046244 | 0 | 0 | 1 | 0.97481 | -0.48644 | 0.4 | 1 | 1.1 | 0.9
32 | 1 | 0.001786 | 0.00044761 | 0 | 0 | 1 | 0.97487 | -0.48516 | 0.4 | 1 | 1.1 | 0.9
33 | 1 | 0.0030657 | 0.00076833 | 0 | 0 | 1 | 0.97499 | -0.48282 | 0.4 | 1 | 1.1 | 0.9
137 | 1 | 0 | 0 | 0 | 0 | 1 | 0.98129 | -0.35923 | 0.4 | 1 | 1.1 | 0.9
134 | 1 | 0.0040773 | 0.0010219 | 0 | 0 | 1 | 0.97761 | -0.43135 | 0.4 | 1 | 1.1 | 0.9
221 | 1 | 0.0012557 | 0.0003147 | 0 | 0 | 1 | 0.98087 | -0.36753 | 0.4 | 1 | 1.1 | 0.9
120 | 1 | 0.0010039 | 0.00025161 | 0 | 0 | 1 | 0.98299 | -0.32625 | 0.4 | 1 | 1.1 | 0.9
135 | 1 | 0.0024903 | 0.00062413 | 0 | 0 | 1 | 0.97757 | -0.43215 | 0.4 | 1 | 1.1 | 0.9
68 | 1 | 0.0027341 | 0.00068522 | 0 | 0 | 1 | 0.98305 | -0.32487 | 0.4 | 1 | 1.1 | 0.9
69 | 1 | 0.00074506 | 0.00018673 | 0 | 0 | 1 | 0.98415 | -0.30354 | 0.4 | 1 | 1.1 | 0.9
70 | 1 | 0.0022697 | 0.00056885 | 0 | 0 | 1 | 0.98235 | -0.33839 | 0.4 | 1 | 1.1 | 0.9
123 | 1 | 0.0060737 | 0.0015222 | 0 | 0 | 1 | 0.98703 | -0.24787 | 0.4 | 1 | 1.1 | 0.9
71 | 1 | 0 | 0 | 0 | 0 | 1 | 0.97966 | -0.39065 | 0.4 | 1 | 1.1 | 0.9
85 | 1 | 0 | 0 | 0 | 0 | 1 | 0.98866 | -0.21668 | 0.4 | 1 | 1.1 | 0.9
86 | 1 | 0.0016387 | 0.00041071 | 0 | 0 | 1 | 0.97879 | -0.40768 | 0.4 | 1 | 1.1 | 0.9
87 | 1 | 0.0091907 | 0.0023034 | 0 | 0 | 1 | 0.97606 | -0.46122 | 0.4 | 1 | 1.1 | 0.9
72 | 1 | 0.0016329 | 0.00040924 | 0 | 0 | 1 | 0.98592 | -0.26993 | 0.4 | 1 | 1.1 | 0.9
73 | 1 | 0.00039274 | 9.8429e-05 | 0 | 0 | 1 | 0.98599 | -0.26874 | 0.4 | 1 | 1.1 | 0.9
74 | 1 | 0.00086409 | 0.00021656 | 0 | 0 | 1 | 0.98585 | -0.27138 | 0.4 | 1 | 1.1 | 0.9
77 | 1 | 0.0015337 | 0.00038439 | 0 | 0 | 1 | 0.98552 | -0.27776 | 0.4 | 1 | 1.1 | 0.9
75 | 1 | 0.001407 | 0.00035263 | 0 | 0 | 1 | 0.9861 | -0.26649 | 0.4 | 1 | 1.1 | 0.9
218 | 1 | 0.0036056 | 0.00090366 | 0 | 0 | 1 | 0.97945 | -0.39544 | 0.4 | 1 | 1.1 | 0.9
177 | 1 | 0 | 0 | 0 | 0 | 1 | 0.97954 | -0.39351 | 0.4 | 1 | 1.1 | 0.9
107 | 1 | 0.00060558 | 0.00015177 | 0 | 0 | 1 | 0.98615 | -0.26557 | 0.4 | 1 | 1.1 | 0.9
175 | 1 | 0.002533 | 0.00063483 | 0 | 0 | 1 | 0.97944 | -0.39557 | 0.4 | 1 | 1.1 | 0.9
176 | 1 | 0 | 0 | 0 | 0 | 1 | 0.97951 | -0.39416 | 0.4 | 1 | 1.1 | 0.9
83 | 1 | 0.0012174 | 0.00030512 | 0 | 0 | 1 | 0.98624 | -0.26368 | 0.4 | 1 | 1.1 | 0.9
84 | 1 | 0.0061872 | 0.0015507 | 0 | 0 | 1 | 0.98835 | -0.2226 | 0.4 | 1 | 1.1 | 0.9
81 | 1 | 0.0027498 | 0.00068916 | 0 | 0 | 1 | 0.98676 | -0.25358 | 0.4 | 1 | 1.1 | 0.9
124 | 1 | 0.0082903 | 0.0020777 | 0 | 0 | 1 | 0.97009 | -0.57891 | 0.4 | 1 | 1.1 | 0.9
78 | 1 | 0.0043556 | 0.0010916 | 0 | 0 | 1 | 0.97274 | -0.5265 | 0.4 | 1 | 1.1 | 0.9
79 | 1 | 0 | 0 | 0 | 0 | 1 | 0.9729 | -0.52329 | 0.4 | 1 | 1.1 | 0.9
80 | 1 | 0.0045986 | 0.0011525 | 0 | 0 | 1 | 0.97348 | -0.51196 | 0.4 | 1 | 1.1 | 0.9
93 | 1 | 0.0037234 | 0.00093318 | 0 | 0 | 1 | 0.97396 | -0.50251 | 0.4 | 1 | 1.1 | 0.9
82 | 1 | 0.00030426 | 7.6255e-05 | 0 | 0 | 1 | 0.9864 | -0.26064 | 0.4 | 1 | 1.1 | 0.9
101 | 1 | 0.013643 | 0.0034193 | 0 | 0 | 1 | 0.98933 | -0.20361 | 0.4 | 1 | 1.1 | 0.9
100 | 1 | 0 | 0 | 0 | 0 | 1 | 0.99091 | -0.17321 | 0.4 | 1 | 1.1 | 0.9
140 | 1 | 0.0026853 | 0.00067301 | 0 | 0 | 1 | 0.9764 | -0.45514 | 0.4 | 1 | 1.1 | 0.9
139 | 1 | 0.0023739 | 0.00059494 | 0 | 0 | 1 | 0.97646 | -0.45386 | 0.4 | 1 | 1.1 | 0.9
102 | 1 | 0.0061249 | 0.001535 | 0 | 0 | 1 | 0.9908 | -0.17551 | 0.4 | 1 | 1.1 | 0.9
103 | 1 | 0.0058532 | 0.001467 | 0 | 0 | 1 | 0.99296 | -0.1339 | 0.4 | 1 | 1.1 | 0.9
214 | 1 | 0.0017489 | 0.0004383 | 0 | 0 | 1 | 0.99073 | -0.1767 | 0.4 | 1 | 1.1 | 0.9
117 | 1 | 0 | 0 | 0 | 0 | 1 | 0.99488 | -0.097182 | 0.4 | 1 | 1.1 | 0.9
119 | 1 | 0 | 0 | 0 | 0 | 1 | 0.99771 | -0.043301 | 0.4 | 1 | 1.1 | 0.9
116 | 1 | 0.0056164 | 0.0014076 | 0 | 0 | 1 | 0.99485 | -0.097805 | 0.4 | 1 | 1.1 | 0.9
118 | 1 | 0 | 0 | 0 | 0 | 1 | 0.98548 | -0.2778 | 0.4 | 1 | 1.1 | 0.9
121 | 1 | 0 | 0 | 0 | 0 | 1 | 0.9863 | -0.26212 | 0.4 | 1 | 1.1 | 0.9
186 | 3 | 0.0037621 | 0.00094288 | 0 | 0 | 1 | 1 | 0 | 0.4 | 1 | 1.1 | 0.9
183 | 1 | 0.002882 | 0.00072231 | 0 | 0 | 1 | 0.99626 | -0.070972 | 0.4 | 1 | 1.1 | 0.9
152 | 1 | 0 | 0 | 0 | 0 | 1 | 0.98703 | -0.24804 | 0.4 | 1 | 1.1 | 0.9
257 | 1 | 0.0026629 | 0.00066738 | 0 | 0 | 1 | 0.98623 | -0.26342 | 0.4 | 1 | 1.1 | 0.9
219 | 1 | 0.0033924 | 0.00085021 | 0 | 0 | 1 | 0.99999 | -0.00022048 | 0.4 | 1 | 1.1 | 0.9
173 | 1 | 0 | 0 | 0 | 0 | 1 | 0.99591 | -0.077521 | 0.4 | 1 | 1.1 | 0.9
155 | 1 | 0.0043443 | 0.0010888 | 0 | 0 | 1 | 0.98686 | -0.25126 | 0.4 | 1 | 1.1 | 0.9
150 | 1 | 0.0051151 | 0.001282 | 0 | 0 | 1 | 0.98833 | -0.22289 | 0.4 | 1 | 1.1 | 0.9
127 | 1 | 0.0036879 | 0.00092428 | 0 | 0 | 1 | 0.98541 | -0.27972 | 0.4 | 1 | 1.1 | 0.9
128 | 1 | 0.0039347 | 0.00098612 | 0 | 0 | 1 | 0.98519 | -0.28398 | 0.4 | 1 | 1.1 | 0.9
129 | 1 | 0.0030907 | 0.0007746 | 0 | 0 | 1 | 0.98547 | -0.27868 | 0.4 | 1 | 1.1 | 0.9
130 | 1 | 0.0031463 | 0.00078855 | 0 | 0 | 1 | 0.98517 | -0.28441 | 0.4 | 1 | 1.1 | 0.9
131 | 1 | 0.0018341 | 0.00045968 | 0 | 0 | 1 | 0.98572 | -0.2737 | 0.4 | 1 | 1.1 | 0.9
205 | 1 | 0.0020914 | 0.00052415 | 0 | 0 | 1 | 0.98489 | -0.28995 | 0.4 | 1 | 1.1 | 0.9
147 | 1 | 0 | 0 | 0 | 0 | 1 | 0.98585 | -0.2713 | 0.4 | 1 | 1.1 | 0.9
200 | 1 | 0.002135 | 0.00053509 | 0 | 0 | 1 | 0.9846 | -0.29559 | 0.4 | 1 | 1.1 | 0.9
149 | 1 | 0.0016798 | 0.00042099 | 0 | 0 | 1 | 0.98568 | -0.27456 | 0.4 | 1 | 1.1 | 0.9
145 | 1 | 0.002039 | 0.00051101 | 0 | 0 | 1 | 0.98652 | -0.25828 | 0.4 | 1 | 1.1 | 0.9
136 | 1 | 0.0026115 | 0.00065449 | 0 | 0 | 1 | 0.97685 | -0.44618 | 0.4 | 1 | 1.1 | 0.9
138 | 1 | 0.0031861 | 0.00079852 | 0 | 0 | 1 | 0.9766 | -0.45128 | 0.4 | 1 | 1.1 | 0.9
255 | 1 | 0 | 0 | 0 | 0 | 1 | 0.97681 | -0.44702 | 0.4 | 1 | 1.1 | 0.9
256 | 1 | 0.0012569 | 0.00031502 | 0 | 0 | 1 | 0.97674 | -0.44835 | 0.4 | 1 | 1.1 | 0.9
217 | 1 | 0.0060533 | 0.0015171 | 0 | 0 | 1 | 0.98025 | -0.37963 | 0.4 | 1 | 1.1 | 0.9
141 | 1 | 0.0018427 | 0.00046183 | 0 | 0 | 1 | 0.98229 | -0.34069 | 0.4 | 1 | 1.1 | 0.9
142 | 1 | 0.0024355 | 0.0006104 | 0 | 0 | 1 | 0.98228 | -0.3409 | 0.4 | 1 | 1.1 | 0.9
143 | 1 | 0.0016655 | 0.00041742 | 0 | 0 | 1 | 0.98239 | -0.3387 | 0.4 | 1 | 1.1 | 0.9
144 | 1 | 0.0034715 | 0.00087005 | 0 | 0 | 1 | 0.98255 | -0.33563 | 0.4 | 1 | 1.1 | 0.9
163 | 1 | 0 | 0 | 0 | 0 | 1 | 0.98282 | -0.33042 | 0.4 | 1 | 1.1 | 0.9
164 | 1 | 0.0044198 | 0.0011077 | 0 | 0 | 1 | 0.98354 | -0.31621 | 0.4 | 1 | 1.1 | 0.9
146 | 1 | 0.0026058 | 0.00065308 | 0 | 0 | 1 | 0.98694 | -0.25007 | 0.4 | 1 | 1.1 | 0.9
148 | 1 | 0.002964 | 0.00074286 | 0 | 0 | 1 | 0.98705 | -0.24794 | 0.4 | 1 | 1.1 | 0.9
157 | 1 | 0.0038211 | 0.00095766 | 0 | 0 | 1 | 0.98754 | -0.23838 | 0.4 | 1 | 1.1 | 0.9
168 | 1 | 0 | 0 | 0 | 0 | 1 | 0.98469 | -0.29384 | 0.4 | 1 | 1.1 | 0.9
156 | 1 | 0.0030701 | 0.00076944 | 0 | 0 | 1 | 0.98761 | -0.23713 | 0.4 | 1 | 1.1 | 0.9
169 | 1 | 0.0012602 | 0.00031584 | 0 | 0 | 1 | 0.98454 | -0.2967 | 0.4 | 1 | 1.1 | 0.9
170 | 1 | 0.0013119 | 0.00032879 | 0 | 0 | 1 | 0.98418 | -0.30369 | 0.4 | 1 | 1.1 | 0.9
151 | 1 | 0 | 0 | 0 | 0 | 1 | 0.99032 | -0.18469 | 0.4 | 1 | 1.1 | 0.9
153 | 1 | 0.0022377 | 0.00056081 | 0 | 0 | 1 | 0.99136 | -0.16461 | 0.4 | 1 | 1.1 | 0.9
154 | 1 | 0.0036516 | 0.00091519 | 0 | 0 | 1 | 0.98846 | -0.22054 | 0.4 | 1 | 1.1 | 0.9
171 | 1 | 0.0045504 | 0.0011404 | 0 | 0 | 1 | 0.99317 | -0.12984 | 0.4 | 1 | 1.1 | 0.9
159 | 1 | 0 | 0 | 0 | 0 | 1 | 0.98837 | -0.2224 | 0.4 | 1 | 1.1 | 0.9
166 | 1 | 0.0015079 | 0.00037792 | 0 | 0 | 1 | 0.98667 | -0.25497 | 0.4 | 1 | 1.1 | 0.9
172 | 1 | 0.0043801 | 0.0010978 | 0 | 0 | 1 | 0.99321 | -0.12921 | 0.4 | 1 | 1.1 | 0.9
203 | 1 | 0.0030592 | 0.00076672 | 0 | 0 | 1 | 0.98796 | -0.23021 | 0.4 | 1 | 1.1 | 0.9
158 | 1 | 0 | 0 | 0 | 0 | 1 | 0.98784 | -0.23263 | 0.4 | 1 | 1.1 | 0.9
165 | 1 | 0.0020396 | 0.00051116 | 0 | 0 | 1 | 0.98661 | -0.25611 | 0.4 | 1 | 1.1 | 0.9
201 | 1 | 0.0025427 | 0.00063725 | 0 | 0 | 1 | 0.98793 | -0.23085 | 0.4 | 1 | 1.1 | 0.9
160 | 1 | 0.00066821 | 0.00016747 | 0 | 0 | 1 | 0.97981 | -0.38888 | 0.4 | 1 | 1.1 | 0.9
254 | 1 | 0.001308 | 0.00032781 | 0 | 0 | 1 | 0.98116 | -0.36247 | 0.4 | 1 | 1.1 | 0.9
245 | 1 | 0.0013753 | 0.00034469 | 0 | 0 | 1 | 0.97638 | -0.45628 | 0.4 | 1 | 1.1 | 0.9
209 | 1 | 0.0016059 | 0.00040248 | 0 | 0 | 1 | 0.98235 | -0.33938 | 0.4 | 1 | 1.1 | 0.9
246 | 1 | 0 | 0 | 0 | 0 | 1 | 0.97609 | -0.46193 | 0.4 | 1 | 1.1 | 0.9
247 | 1 | 0.00082792 | 0.0002075 | 0 | 0 | 1 | 0.97629 | -0.45803 | 0.4 | 1 | 1.1 | 0.9
248 | 1 | 0 | 0 | 0 | 0 | 1 | 0.97543 | -0.47508 | 0.4 | 1 | 1.1 | 0.9
253 | 1 | 0.00092131 | 0.0002309 | 0 | 0 | 1 | 0.97469 | -0.4897 | 0.4 | 1 | 1.1 | 0.9
252 | 1 | 0.00036891 | 9.2458e-05 | 0 | 0 | 1 | 0.97307 | -0.52151 | 0.4 | 1 | 1.1 | 0.9
161 | 1 | 0.00030413 | 7.6222e-05 | 0 | 0 | 1 | 0.97074 | -0.56773 | 0.4 | 1 | 1.1 | 0.9
162 | 1 | 0.0012145 | 0.00030438 | 0 | 0 | 1 | 0.97077 | -0.56718 | 0.4 | 1 | 1.1 | 0.9
174 | 1 | 0 | 0 | 0 | 0 | 1 | 0.97085 | -0.5656 | 0.4 | 1 | 1.1 | 0.9
249 | 1 | 0.0030534 | 0.00076527 | 0 | 0 | 1 | 0.9709 | -0.56463 | 0.4 | 1 | 1.1 | 0.9
167 | 1 | 0.0033198 | 0.00083202 | 0 | 0 | 1 | 0.98657 | -0.25693 | 0.4 | 1 | 1.1 | 0.9
192 | 1 | 0.002356 | 0.00059046 | 0 | 0 | 1 | 0.98448 | -0.29795 | 0.4 | 1 | 1.1 | 0.9
193 | 1 | 0.0019654 | 0.00049259 | 0 | 0 | 1 | 0.98445 | -0.29844 | 0.4 | 1 | 1.1 | 0.9
181 | 1 | 0.0025115 | 0.00062945 | 0 | 0 | 1 | 0.99567 | -0.08226 | 0.4 | 1 | 1.1 | 0.9
180 | 1 | 0 | 0 | 0 | 0 | 1 | 0.99552 | -0.085093 | 0.4 | 1 | 1.1 | 0.9
250 | 1 | 0.0013811 | 0.00034615 | 0 | 0 | 1 | 0.97115 | -0.55964 | 0.4 | 1 | 1.1 | 0.9
215 | 1 | 0.0030625 | 0.00076754 | 0 | 0 | 1 | 0.97956 | -0.39323 | 0.4 | 1 | 1.1 | 0.9
216 | 1 | 0.0013904 | 0.00034847 | 0 | 0 | 1 | 0.97982 | -0.38811 | 0.4 | 1 | 1.1 | 0.9
178 | 1 | 0.00095403 | 0.0002391 | 0 | 0 | 1 | 0.99547 | -0.08609 | 0.4 | 1 | 1.1 | 0.9
179 | 1 | 0.00053799 | 0.00013483 | 0 | 0 | 1 | 0.99549 | -0.085725 | 0.4 | 1 | 1.1 | 0.9
182 | 1 | 0.0021377 | 0.00053575 | 0 | 0 | 1 | 0.99549 | -0.085621 | 0.4 | 1 | 1.1 | 0.9
207 | 1 | 0.0033821 | 0.00084763 | 0 | 0 | 1 | 0.99536 | -0.088171 | 0.4 | 1 | 1.1 | 0.9
206 | 1 | 0.0022932 | 0.00057474 | 0 | 0 | 1 | 0.99533 | -0.088868 | 0.4 | 1 | 1.1 | 0.9
220 | 1 | 0.0015159 | 0.00037991 | 0 | 0 | 1 | 0.99998 | -0.00042819 | 0.4 | 1 | 1.1 | 0.9
196 | 1 | 0.0025905 | 0.00064924 | 0 | 0 | 1 | 0.9836 | -0.31495 | 0.4 | 1 | 1.1 | 0.9
197 | 1 | 0.00081153 | 0.00020339 | 0 | 0 | 1 | 0.98318 | -0.32311 | 0.4 | 1 | 1.1 | 0.9
198 | 1 | 0.0019393 | 0.00048604 | 0 | 0 | 1 | 0.98395 | -0.30809 | 0.4 | 1 | 1.1 | 0.9
199 | 1 | 0.0010047 | 0.0002518 | 0 | 0 | 1 | 0.98271 | -0.33227 | 0.4 | 1 | 1.1 | 0.9
202 | 1 | 0.0027377 | 0.00068614 | 0 | 0 | 1 | 0.98777 | -0.23395 | 0.4 | 1 | 1.1 | 0.9
204 | 1 | 0.0019147 | 0.00047987 | 0 | 0 | 1 | 0.98775 | -0.23446 | 0.4 | 1 | 1.1 | 0.9
213 | 1 | 0.0034201 | 0.00085716 | 0 | 0 | 1 | 0.98763 | -0.23666 | 0.4 | 1 | 1.1 | 0.9
208 | 1 | 0.0031574 | 0.00079131 | 0 | 0 | 1 | 0.9953 | -0.089297 | 0.4 | 1 | 1.1 | 0.9
251 | 1 | 0.00058939 | 0.00014771 | 0 | 0 | 1 | 0.97132 | -0.55628 | 0.4 | 1 | 1.1 | 0.9

## generator_data
GEN_BUS | PG | QG | QMAX | QMIN | VG | MBASE | GEN_STATUS | PMAX | PMIN
186 | 0.31293 | 0.080124 | 10 | -10 | 1 | 100 | 1 | 10 | 0

## branch_data
F_BUS | T_BUS | BR_R | BR_X | BR_B | RATE_A | RATE_B | RATE_C | TAP | SHIFT | BR_STATUS | ANGMIN | ANGMAX | P_in | Q_in | P_out | Q_out
5 | 6 | 0.9116 | 0.58342 | 1.5308e-09 | 0 | 0 | 0 | 0 | 0 | 1 | -90 | 90 | 0.0060364 | 0.0015129 | -0.0060361 | -0.0015129
5 | 7 | 1.8031 | 1.154 | 3.028e-09 | 0 | 0 | 0 | 0 | 0 | 1 | -90 | 90 | -0.0072653 | -0.0018209 | 0.0072663 | 0.0018213
7 | 9 | 4.1881 | 2.6804 | 7.0329e-09 | 0 | 0 | 0 | 0 | 0 | 1 | -90 | 90 | 0.0092633 | 0.0023216 | -0.0092592 | -0.0023197
7 | 10 | 2.8842 | 1.8459 | 4.8434e-09 | 0 | 0 | 0 | 0 | 0 | 1 | -90 | 90 | 0.00071438 | 0.00017859 | -0.00071436 | -0.00017904
7 | 11 | 3.7596 | 2.4061 | 6.3134e-09 | 0 | 0 | 0 | 0 | 0 | 1 | -90 | 90 | -0.017244 | -0.0043215 | 0.017256 | 0.0043289
9 | 29 | 0.8114 | 0.5193 | 1.3626e-09 | 0 | 0 | 0 | 0 | 0 | 1 | -90 | 90 | 0.0078992 | 0.0019788 | -0.0078987 | -0.0019786
11 | 61 | 1.2336 | 0.78948 | 2.0715e-09 | 0 | 0 | 0 | 0 | 0 | 1 | -90 | 90 | -0.026506 | -0.0066472 | 0.026516 | 0.0066532
29 | 30 | 1.1896 | 0.76131 | 1.9976e-09 | 0 | 0 | 0 | 0 | 0 | 1 | -90 | 90 | 0.0074306 | 0.0018613 | -0.0074299 | -0.001861
61 | 62 | 2.8908 | 1.8501 | 4.8544e-09 | 0 | 0 | 0 | 0 | 0 | 1 | -90 | 90 | -0.026516 | -0.0066532 | 0.026539 | 0.0066672
30 | 45 | 1.4848 | 0.9503 | 2.4935e-09 | 0 | 0 | 0 | 0 | 0 | 1 | -90 | 90 | 0.0074299 | 0.001861 | -0.0074289 | -0.0018607
62 | 137 | 6.0637 | 3.8808 | 1.0183e-08 | 0 | 0 | 0 | 0 | 0 | 1 | -90 | 90 | -0.045239 | -0.011358 | 0.045377 | 0.011445
62 | 134 | 1.9318 | 1.2363 | 3.2439e-09 | 0 | 0 | 0 | 0 | 0 | 1 | -90 | 90 | 0.0187 | 0.0046909 | -0.018693 | -0.0046864
45 | 50 | 4.2425 | 2.7152 | 7.1243e-09 | 0 | 0 | 0 | 0 | 0 | 1 | -90 | 90 | 0.00073052 | 0.00018243 | -0.0007305 | -0.00018309
45 | 36 | 1.8638 | 1.1928 | 3.1297e-09 | 0 | 0 | 0 | 0 | 0 | 1 | -90 | 90 | 0.0066984 | 0.0016782 | -0.0066975 | -0.0016779
36 | 33 | 0.64701 | 0.41408 | 1.0865e-09 | 0 | 0 | 0 | 0 | 0 | 1 | -90 | 90 | 0.0066975 | 0.0016779 | -0.0066972 | -0.0016778
31 | 32 | 2.9463 | 1.8856 | 4.9476e-09 | 0 | 0 | 0 | 0 | 0 | 1 | -90 | 90 | -0.0018451 | -0.00046245 | 0.0018452 | 0.00046205
32 | 33 | 2.7454 | 1.7571 | 4.6103e-09 | 0 | 0 | 0 | 0 | 0 | 1 | -90 | 90 | -0.0036312 | -0.00090967 | 0.0036316 | 0.00090949
137 | 221 | 1.9987 | 1.2791 | 3.3563e-09 | 0 | 0 | 0 | 0 | 0 | 1 | -90 | 90 | 0.017924 | 0.0044989 | -0.017917 | -0.0044947
137 | 120 | 2.2597 | 1.4462 | 3.7947e-09 | 0 | 0 | 0 | 0 | 0 | 1 | -90 | 90 | -0.063301 | -0.015944 | 0.063401 | 0.016008
134 | 135 | 0.23428 | 0.14994 | 3.9342e-10 | 0 | 0 | 0 | 0 | 0 | 1 | -90 | 90 | 0.014615 | 0.0036645 | -0.014615 | -0.0036642
221 | 217 | 3.1328 | 2.005 | 5.2608e-09 | 0 | 0 | 0 | 0 | 0 | 1 | -90 | 90 | 0.016661 | 0.00418 | -0.016652 | -0.0041744
120 | 118 | 3.2818 | 2.1004 | 5.5111e-09 | 0 | 0 | 0 | 0 | 0 | 1 | -90 | 90 | -0.064405 | -0.016259 | 0.064555 | 0.016355
135 | 136 | 4.9565 | 3.1722 | 8.3233e-09 | 0 | 0 | 0 | 0 | 0 | 1 | -90 | 90 | 0.012125 | 0.00304 | -0.012116 | -0.0030356
68 | 69 | 2.5119 | 1.6076 | 4.2182e-09 | 0 | 0 | 0 | 0 | 0 | 1 | -90 | 90 | -0.037086 | -0.0093958 | 0.037124 | 0.0094197
68 | 70 | 1.7169 | 1.0988 | 2.8832e-09 | 0 | 0 | 0 | 0 | 0 | 1 | -90 | 90 | 0.034351 | 0.0087106 | -0.034329 | -0.0086966
69 | 123 | 6.4509 | 4.1286 | 1.0833e-08 | 0 | 0 | 0 | 0 | 0 | 1 | -90 | 90 | -0.037869 | -0.0096064 | 0.03797 | 0.0096704
70 | 71 | 7.0848 | 4.5343 | 1.1897e-08 | 0 | 0 | 0 | 0 | 0 | 1 | -90 | 90 | 0.032059 | 0.0081278 | -0.031979 | -0.0080776
123 | 85 | 3.1255 | 2.0003 | 5.2485e-09 | 0 | 0 | 0 | 0 | 0 | 1 | -90 | 90 | -0.044044 | -0.011193 | 0.04411 | 0.011234
71 | 86 | 2.3007 | 1.4724 | 3.8635e-09 | 0 | 0 | 0 | 0 | 0 | 1 | -90 | 90 | 0.031979 | 0.0080776 | -0.031953 | -0.0080613
85 | 101 | 0.94654 | 0.60578 | 1.5895e-09 | 0 | 0 | 0 | 0 | 0 | 1 | -90 | 90 | -0.061031 | -0.015477 | 0.06107 | 0.015501
85 | 84 | 1.5319 | 0.98042 | 2.5725e-09 | 0 | 0 | 0 | 0 | 0 | 1 | -90 | 90 | 0.016921 | 0.0042423 | -0.016916 | -0.0042395
86 | 87 | 7.5976 | 4.8625 | 1.2758e-08 | 0 | 0 | 0 | 0 | 0 | 1 | -90 | 90 | 0.030314 | 0.0076507 | -0.030237 | -0.0076023
87 | 93 | 8.3848 | 5.3663 | 1.408e-08 | 0 | 0 | 0 | 0 | 0 | 1 | -90 | 90 | 0.021046 | 0.0052989 | -0.021005 | -0.0052737
72 | 73 | 1.2898 | 0.8255 | 2.166e-09 | 0 | 0 | 0 | 0 | 0 | 1 | -90 | 90 | -0.0040313 | -0.0010058 | 0.0040315 | 0.0010057
72 | 74 | 7.2745 | 4.6557 | 1.2216e-08 | 0 | 0 | 0 | 0 | 0 | 1 | -90 | 90 | 0.00086415 | 0.00021541 | -0.00086409 | -0.00021656
72 | 77 | 22.1654 | 14.1859 | 3.7222e-08 | 0 | 0 | 0 | 0 | 0 | 1 | -90 | 90 | 0.0015343 | 0.00038114 | -0.0015337 | -0.00038439
73 | 75 | 2.2021 | 1.4094 | 3.698e-09 | 0 | 0 | 0 | 0 | 0 | 1 | -90 | 90 | -0.0044243 | -0.0011042 | 0.0044247 | 0.0011041
75 | 107 | 0.68751 | 0.44001 | 1.1545e-09 | 0 | 0 | 0 | 0 | 0 | 1 | -90 | 90 | -0.0058317 | -0.0014567 | 0.005832 | 0.0014568
218 | 177 | 2.3035 | 1.4743 | 3.8682e-09 | 0 | 0 | 0 | 0 | 0 | 1 | -90 | 90 | -0.0036056 | -0.00090368 | 0.0036059 | 0.00090352
177 | 215 | 0.19644 | 0.12572 | 3.2987e-10 | 0 | 0 | 0 | 0 | 0 | 1 | -90 | 90 | -0.0061391 | -0.001538 | 0.0061392 | 0.001538
177 | 176 | 1.0974 | 0.70235 | 1.8429e-09 | 0 | 0 | 0 | 0 | 0 | 1 | -90 | 90 | 0.0025332 | 0.00063444 | -0.0025331 | -0.00063457
107 | 83 | 1.2769 | 0.81723 | 2.1443e-09 | 0 | 0 | 0 | 0 | 0 | 1 | -90 | 90 | -0.0064376 | -0.0016086 | 0.0064381 | 0.0016087
175 | 176 | 2.3921 | 1.531 | 4.017e-09 | 0 | 0 | 0 | 0 | 0 | 1 | -90 | 90 | -0.002533 | -0.00063484 | 0.0025331 | 0.00063457
83 | 82 | 1.7285 | 1.1063 | 2.9027e-09 | 0 | 0 | 0 | 0 | 0 | 1 | -90 | 90 | -0.0076556 | -0.0019138 | 0.0076567 | 0.0019143
84 | 81 | 12.6251 | 8.0801 | 2.1201e-08 | 0 | 0 | 0 | 0 | 0 | 1 | -90 | 90 | 0.010729 | 0.0026888 | -0.010713 | -0.0026808
81 | 82 | 3.865 | 2.4736 | 6.4904e-09 | 0 | 0 | 0 | 0 | 0 | 1 | -90 | 90 | 0.0079636 | 0.0019916 | -0.0079609 | -0.0019905
124 | 78 | 26.7243 | 17.1036 | 4.4877e-08 | 0 | 0 | 0 | 0 | 0 | 1 | -90 | 90 | -0.00829 | -0.0020778 | 0.0083108 | 0.0020869
78 | 79 | 1.0748 | 0.68789 | 1.8049e-09 | 0 | 0 | 0 | 0 | 0 | 1 | -90 | 90 | -0.012666 | -0.0031785 | 0.012668 | 0.0031796
79 | 80 | 3.802 | 2.4333 | 6.3846e-09 | 0 | 0 | 0 | 0 | 0 | 1 | -90 | 90 | -0.012668 | -0.0031796 | 0.012675 | 0.0031834
80 | 93 | 2.3268 | 1.4891 | 3.9073e-09 | 0 | 0 | 0 | 0 | 0 | 1 | -90 | 90 | -0.017274 | -0.0043359 | 0.017281 | 0.0043405
101 | 100 | 1.8001 | 1.1521 | 3.0228e-09 | 0 | 0 | 0 | 0 | 0 | 1 | -90 | 90 | -0.074713 | -0.01892 | 0.074822 | 0.01899
100 | 102 | 1.2885 | 0.82467 | 2.1638e-09 | 0 | 0 | 0 | 0 | 0 | 1 | -90 | 90 | 0.0078747 | 0.0019733 | -0.0078738 | -0.0019729
100 | 103 | 2.1117 | 1.3515 | 3.5461e-09 | 0 | 0 | 0 | 0 | 0 | 1 | -90 | 90 | -0.082697 | -0.020963 | 0.082853 | 0.021063
140 | 139 | 2.0366 | 1.3034 | 3.42e-09 | 0 | 0 | 0 | 0 | 0 | 1 | -90 | 90 | -0.0026853 | -0.00067303 | 0.0026855 | 0.00067281
139 | 138 | 2.1785 | 1.3943 | 3.6584e-09 | 0 | 0 | 0 | 0 | 0 | 1 | -90 | 90 | -0.0050593 | -0.0012678 | 0.0050599 | 0.0012678
102 | 214 | 2.9782 | 1.9061 | 5.0012e-09 | 0 | 0 | 0 | 0 | 0 | 1 | -90 | 90 | 0.0017489 | 0.00043788 | -0.0017488 | -0.00043831
103 | 117 | 1.849 | 1.1833 | 3.1049e-09 | 0 | 0 | 0 | 0 | 0 | 1 | -90 | 90 | -0.088707 | -0.02253 | 0.088864 | 0.02263
117 | 119 | 2.5623 | 1.6399 | 4.3029e-09 | 0 | 0 | 0 | 0 | 0 | 1 | -90 | 90 | -0.09448 | -0.024038 | 0.094726 | 0.024195
117 | 116 | 0.49209 | 0.31494 | 8.2636e-10 | 0 | 0 | 0 | 0 | 0 | 1 | -90 | 90 | 0.0056165 | 0.0014076 | -0.0056164 | -0.0014076
119 | 186 | 0.64571 | 0.41325 | 3.253e-09 | 0 | 0 | 0 | 0 | 0 | 1 | -90 | 90 | -0.30362 | -0.077544 | 0.30426 | 0.077952
119 | 183 | 0.59749 | 0.38239 | 3.01e-09 | 0 | 0 | 0 | 0 | 0 | 1 | -90 | 90 | 0.20889 | 0.05335 | -0.20862 | -0.053171
118 | 121 | 1.0658 | 0.6821 | 1.7897e-09 | 0 | 0 | 0 | 0 | 0 | 1 | -90 | 90 | -0.064555 | -0.016354 | 0.064604 | 0.016385
121 | 152 | 0.92023 | 0.58895 | 1.5453e-09 | 0 | 0 | 0 | 0 | 0 | 1 | -90 | 90 | -0.067267 | -0.017053 | 0.067312 | 0.017082
121 | 257 | 2.1259 | 1.3605 | 3.5699e-09 | 0 | 0 | 0 | 0 | 0 | 1 | -90 | 90 | 0.002663 | 0.00066714 | -0.0026629 | -0.00066739
186 | 219 | 0.20134 | 0.12886 | 3.381e-10 | 0 | 0 | 0 | 0 | 0 | 1 | -90 | 90 | 0.0049083 | 0.00123 | -0.0049083 | -0.00123
183 | 173 | 0.14317 | 0.091631 | 7.2128e-10 | 0 | 0 | 0 | 0 | 0 | 1 | -90 | 90 | 0.20573 | 0.052449 | -0.20567 | -0.052407
152 | 155 | 1.2531 | 0.80196 | 2.1042e-09 | 0 | 0 | 0 | 0 | 0 | 1 | -90 | 90 | 0.011215 | 0.0028111 | -0.011213 | -0.0028102
152 | 150 | 1.41 | 0.90239 | 2.3677e-09 | 0 | 0 | 0 | 0 | 0 | 1 | -90 | 90 | -0.078527 | -0.019893 | 0.078622 | 0.019953
219 | 220 | 0.6141 | 0.39302 | 1.0312e-09 | 0 | 0 | 0 | 0 | 0 | 1 | -90 | 90 | 0.0015159 | 0.00037982 | -0.0015159 | -0.00037991
173 | 181 | 1.4061 | 0.89993 | 2.3613e-09 | 0 | 0 | 0 | 0 | 0 | 1 | -90 | 90 | 0.014981 | 0.0037557 | -0.014977 | -0.0037537
173 | 172 | 1.2159 | 0.77819 | 6.1256e-09 | 0 | 0 | 0 | 0 | 0 | 1 | -90 | 90 | 0.19069 | 0.048652 | -0.19021 | -0.048349
155 | 166 | 2.3588 | 1.5096 | 3.961e-09 | 0 | 0 | 0 | 0 | 0 | 1 | -90 | 90 | 0.0068688 | 0.0017214 | -0.0068676 | -0.001721
150 | 151 | 2.017 | 1.2909 | 3.3872e-09 | 0 | 0 | 0 | 0 | 0 | 1 | -90 | 90 | -0.083737 | -0.021235 | 0.083891 | 0.021333
127 | 128 | 0.59191 | 0.37882 | 2.9819e-09 | 0 | 0 | 0 | 0 | 0 | 1 | -90 | 90 | 0.031421 | 0.0079086 | -0.031415 | -0.0079048
127 | 129 | 0.12978 | 0.083059 | 6.5381e-10 | 0 | 0 | 0 | 0 | 0 | 1 | -90 | 90 | -0.035109 | -0.0088329 | 0.035111 | 0.0088339
128 | 130 | 0.067252 | 0.043041 | 3.388e-10 | 0 | 0 | 0 | 0 | 0 | 1 | -90 | 90 | 0.02748 | 0.0069187 | -0.02748 | -0.0069183
129 | 131 | 0.56871 | 0.36398 | 2.8651e-09 | 0 | 0 | 0 | 0 | 0 | 1 | -90 | 90 | -0.038202 | -0.0096085 | 0.038211 | 0.0096141
130 | 205 | 0.99331 | 0.63572 | 3.3361e-09 | 0 | 0 | 0 | 0 | 0 | 1 | -90 | 90 | 0.024333 | 0.0061298 | -0.024327 | -0.006126
131 | 147 | 0.26195 | 0.16765 | 1.3197e-09 | 0 | 0 | 0 | 0 | 0 | 1 | -90 | 90 | -0.040045 | -0.010074 | 0.040049 | 0.010077
205 | 200 | 1.107 | 0.70847 | 1.8589e-09 | 0 | 0 | 0 | 0 | 0 | 1 | -90 | 90 | 0.022236 | 0.0056018 | -0.02223 | -0.0055982
147 | 149 | 0.63447 | 0.40606 | 1.0654e-09 | 0 | 0 | 0 | 0 | 0 | 1 | -90 | 90 | 0.022457 | 0.0056427 | -0.022454 | -0.0056406
147 | 145 | 0.90966 | 0.58218 | 4.5827e-09 | 0 | 0 | 0 | 0 | 0 | 1 | -90 | 90 | -0.062507 | -0.015719 | 0.062546 | 0.015744
200 | 198 | 2.7106 | 1.7348 | 4.5518e-09 | 0 | 0 | 0 | 0 | 0 | 1 | -90 | 90 | 0.020094 | 0.0050631 | -0.020082 | -0.0050558
149 | 168 | 4.0445 | 2.5885 | 6.7918e-09 | 0 | 0 | 0 | 0 | 0 | 1 | -90 | 90 | 0.020774 | 0.0052196 | -0.020755 | -0.005208
145 | 146 | 0.55602 | 0.35585 | 2.8011e-09 | 0 | 0 | 0 | 0 | 0 | 1 | -90 | 90 | -0.064585 | -0.016255 | 0.06461 | 0.016271
136 | 138 | 2.6415 | 1.6906 | 4.4358e-09 | 0 | 0 | 0 | 0 | 0 | 1 | -90 | 90 | 0.0082479 | 0.0020672 | -0.0082459 | -0.0020664
136 | 255 | 2.8578 | 1.829 | 4.799e-09 | 0 | 0 | 0 | 0 | 0 | 1 | -90 | 90 | 0.0012571 | 0.00031393 | -0.001257 | -0.00031436
255 | 256 | 4.5157 | 2.8901 | 7.5831e-09 | 0 | 0 | 0 | 0 | 0 | 1 | -90 | 90 | 0.001257 | 0.00031436 | -0.0012569 | -0.00031503
217 | 216 | 3.4473 | 2.2063 | 5.7889e-09 | 0 | 0 | 0 | 0 | 0 | 1 | -90 | 90 | 0.010599 | 0.0026572 | -0.010594 | -0.002655
141 | 142 | 0.36706 | 0.23492 | 6.1639e-10 | 0 | 0 | 0 | 0 | 0 | 1 | -90 | 90 | 0.0024355 | 0.00061037 | -0.0024355 | -0.00061041
141 | 143 | 2.0092 | 1.2859 | 3.3741e-09 | 0 | 0 | 0 | 0 | 0 | 1 | -90 | 90 | -0.0042783 | -0.0010722 | 0.0042787 | 0.0010721
143 | 144 | 2.2391 | 1.433 | 3.76e-09 | 0 | 0 | 0 | 0 | 0 | 1 | -90 | 90 | -0.0059442 | -0.0014896 | 0.0059451 | 0.0014898
144 | 163 | 2.391 | 1.5302 | 4.0151e-09 | 0 | 0 | 0 | 0 | 0 | 1 | -90 | 90 | -0.0094166 | -0.0023598 | 0.0094189 | 0.0023609
163 | 164 | 6.5357 | 4.1829 | 1.0975e-08 | 0 | 0 | 0 | 0 | 0 | 1 | -90 | 90 | -0.0094189 | -0.0023609 | 0.0094253 | 0.0023639
164 | 170 | 3.9251 | 2.5121 | 6.5913e-09 | 0 | 0 | 0 | 0 | 0 | 1 | -90 | 90 | -0.013845 | -0.0034717 | 0.013853 | 0.0034763
146 | 148 | 0.13885 | 0.088862 | 6.9948e-10 | 0 | 0 | 0 | 0 | 0 | 1 | -90 | 90 | -0.067216 | -0.016924 | 0.067223 | 0.016928
148 | 157 | 0.597 | 0.38208 | 3.0076e-09 | 0 | 0 | 0 | 0 | 0 | 1 | -90 | 90 | -0.070187 | -0.017671 | 0.070219 | 0.017691
157 | 156 | 0.074062 | 0.0474 | 3.7311e-10 | 0 | 0 | 0 | 0 | 0 | 1 | -90 | 90 | -0.07404 | -0.018649 | 0.074044 | 0.018652
168 | 169 | 2.2225 | 1.4224 | 3.7321e-09 | 0 | 0 | 0 | 0 | 0 | 1 | -90 | 90 | 0.0055826 | 0.0013988 | -0.0055819 | -0.0013987
168 | 170 | 2.8238 | 1.8072 | 4.7419e-09 | 0 | 0 | 0 | 0 | 0 | 1 | -90 | 90 | 0.015172 | 0.0038092 | -0.015165 | -0.0038051
156 | 158 | 0.25633 | 0.16405 | 1.2914e-09 | 0 | 0 | 0 | 0 | 0 | 1 | -90 | 90 | -0.077114 | -0.019421 | 0.077131 | 0.019432
169 | 192 | 1.2557 | 0.80364 | 2.1086e-09 | 0 | 0 | 0 | 0 | 0 | 1 | -90 | 90 | 0.0043217 | 0.0010829 | -0.0043214 | -0.0010829
151 | 153 | 0.49828 | 0.3189 | 2.5103e-09 | 0 | 0 | 0 | 0 | 0 | 1 | -90 | 90 | -0.17856 | -0.045242 | 0.17874 | 0.045353
151 | 154 | 1.6698 | 1.0687 | 8.4121e-09 | 0 | 0 | 0 | 0 | 0 | 1 | -90 | 90 | 0.094672 | 0.023909 | -0.09451 | -0.023806
153 | 171 | 0.85469 | 0.547 | 4.3058e-09 | 0 | 0 | 0 | 0 | 0 | 1 | -90 | 90 | -0.18097 | -0.045913 | 0.18128 | 0.046107
154 | 159 | 0.089874 | 0.057519 | 4.5277e-10 | 0 | 0 | 0 | 0 | 0 | 1 | -90 | 90 | 0.090858 | 0.022891 | -0.09085 | -0.022886
171 | 172 | 0.015171 | 0.0097093 | 7.6428e-11 | 0 | 0 | 0 | 0 | 0 | 1 | -90 | 90 | -0.18583 | -0.047247 | 0.18583 | 0.047251
159 | 203 | 2.5012 | 1.6008 | 4.2002e-09 | 0 | 0 | 0 | 0 | 0 | 1 | -90 | 90 | 0.013681 | 0.0034304 | -0.013676 | -0.0034276
159 | 158 | 0.58229 | 0.37267 | 2.9335e-09 | 0 | 0 | 0 | 0 | 0 | 1 | -90 | 90 | 0.077169 | 0.019455 | -0.077131 | -0.019432
166 | 165 | 0.92651 | 0.59297 | 1.5559e-09 | 0 | 0 | 0 | 0 | 0 | 1 | -90 | 90 | 0.0053597 | 0.0013431 | -0.0053594 | -0.0013431
203 | 201 | 0.26083 | 0.16693 | 4.3801e-10 | 0 | 0 | 0 | 0 | 0 | 1 | -90 | 90 | 0.010617 | 0.0026609 | -0.010617 | -0.0026607
165 | 167 | 1.0761 | 0.68869 | 1.807e-09 | 0 | 0 | 0 | 0 | 0 | 1 | -90 | 90 | 0.0033199 | 0.00083193 | -0.0033198 | -0.00083202
201 | 202 | 1.6823 | 1.0767 | 2.8251e-09 | 0 | 0 | 0 | 0 | 0 | 1 | -90 | 90 | 0.0080742 | 0.0020235 | -0.008073 | -0.002023
160 | 254 | 10.5818 | 6.7724 | 1.777e-08 | 0 | 0 | 0 | 0 | 0 | 1 | -90 | 90 | -0.010773 | -0.0027076 | 0.010786 | 0.0027146
160 | 245 | 28.6764 | 18.3529 | 4.8155e-08 | 0 | 0 | 0 | 0 | 0 | 1 | -90 | 90 | 0.010104 | 0.0025401 | -0.010072 | -0.002524
254 | 209 | 8.2667 | 5.2907 | 1.3882e-08 | 0 | 0 | 0 | 0 | 0 | 1 | -90 | 90 | -0.012094 | -0.0030424 | 0.012108 | 0.0030496
245 | 246 | 3.0722 | 1.9662 | 5.1591e-09 | 0 | 0 | 0 | 0 | 0 | 1 | -90 | 90 | 0.0078687 | 0.0019732 | -0.0078666 | -0.0019723
245 | 247 | 9.0368 | 5.7835 | 1.5175e-08 | 0 | 0 | 0 | 0 | 0 | 1 | -90 | 90 | 0.00082797 | 0.0002061 | -0.0008279 | -0.0002075
209 | 199 | 2.2483 | 1.4389 | 3.7755e-09 | 0 | 0 | 0 | 0 | 0 | 1 | -90 | 90 | -0.013713 | -0.003452 | 0.013718 | 0.0034546
246 | 248 | 7.1348 | 4.5662 | 1.1981e-08 | 0 | 0 | 0 | 0 | 0 | 1 | -90 | 90 | 0.0078666 | 0.0019723 | -0.0078616 | -0.0019703
248 | 253 | 7.9298 | 5.0751 | 1.3316e-08 | 0 | 0 | 0 | 0 | 0 | 1 | -90 | 90 | 0.0078616 | 0.0019703 | -0.0078562 | -0.0019681
253 | 252 | 19.5031 | 12.482 | 3.2751e-08 | 0 | 0 | 0 | 0 | 0 | 1 | -90 | 90 | 0.0069349 | 0.0017372 | -0.0069244 | -0.0017336
252 | 251 | 22.4697 | 14.3806 | 3.7733e-08 | 0 | 0 | 0 | 0 | 0 | 1 | -90 | 90 | 0.0065555 | 0.0016412 | -0.0065446 | -0.0016378
161 | 162 | 7.5768 | 4.8492 | 1.2724e-08 | 0 | 0 | 0 | 0 | 0 | 1 | -90 | 90 | -0.00030412 | -7.6226e-05 | 0.00030413 | 7.5032e-05
162 | 174 | 4.3957 | 2.8132 | 7.3815e-09 | 0 | 0 | 0 | 0 | 0 | 1 | -90 | 90 | -0.0015186 | -0.00037942 | 0.0015187 | 0.0003788
174 | 249 | 2.6969 | 1.726 | 4.5288e-09 | 0 | 0 | 0 | 0 | 0 | 1 | -90 | 90 | -0.0015187 | -0.0003788 | 0.0015188 | 0.00037842
249 | 250 | 4.606 | 2.9478 | 7.7346e-09 | 0 | 0 | 0 | 0 | 0 | 1 | -90 | 90 | -0.0045721 | -0.0011437 | 0.0045732 | 0.0011437
192 | 193 | 1.0901 | 0.69766 | 1.8306e-09 | 0 | 0 | 0 | 0 | 0 | 1 | -90 | 90 | 0.0019655 | 0.00049244 | -0.0019654 | -0.00049259
181 | 180 | 1.01 | 0.64639 | 1.696e-09 | 0 | 0 | 0 | 0 | 0 | 1 | -90 | 90 | 0.012466 | 0.0031243 | -0.012464 | -0.0031234
180 | 182 | 0.21352 | 0.13665 | 3.5855e-10 | 0 | 0 | 0 | 0 | 0 | 1 | -90 | 90 | 0.010972 | 0.00275 | -0.010972 | -0.0027499
180 | 179 | 1.8798 | 1.2031 | 3.1567e-09 | 0 | 0 | 0 | 0 | 0 | 1 | -90 | 90 | 0.0014921 | 0.00037338 | -0.001492 | -0.00037366
250 | 251 | 2.3814 | 1.5241 | 3.999e-09 | 0 | 0 | 0 | 0 | 0 | 1 | -90 | 90 | -0.0059543 | -0.0014898 | 0.0059553 | 0.0014901
215 | 216 | 2.3932 | 1.5316 | 4.0188e-09 | 0 | 0 | 0 | 0 | 0 | 1 | -90 | 90 | -0.0092017 | -0.0023055 | 0.0092039 | 0.0023066
178 | 179 | 1.7005 | 1.0883 | 2.8555e-09 | 0 | 0 | 0 | 0 | 0 | 1 | -90 | 90 | -0.00095403 | -0.0002391 | 0.00095405 | 0.00023883
182 | 207 | 1.2823 | 0.8207 | 2.1534e-09 | 0 | 0 | 0 | 0 | 0 | 1 | -90 | 90 | 0.008834 | 0.0022141 | -0.0088329 | -0.0022136
207 | 206 | 0.5677 | 0.36333 | 9.5331e-10 | 0 | 0 | 0 | 0 | 0 | 1 | -90 | 90 | 0.0054508 | 0.001366 | -0.0054507 | -0.001366
206 | 208 | 0.60369 | 0.38636 | 1.0138e-09 | 0 | 0 | 0 | 0 | 0 | 1 | -90 | 90 | 0.0031574 | 0.00079125 | -0.0031574 | -0.00079131
196 | 197 | 2.2831 | 1.4612 | 3.8339e-09 | 0 | 0 | 0 | 0 | 0 | 1 | -90 | 90 | 0.015547 | 0.003917 | -0.015541 | -0.0039135
196 | 198 | 1.6455 | 1.0531 | 2.7632e-09 | 0 | 0 | 0 | 0 | 0 | 1 | -90 | 90 | -0.018137 | -0.0045663 | 0.018143 | 0.0045698
197 | 199 | 2.7032 | 1.73 | 4.5393e-09 | 0 | 0 | 0 | 0 | 0 | 1 | -90 | 90 | 0.014729 | 0.0037101 | -0.014723 | -0.0037064
202 | 204 | 0.4136 | 0.2647 | 6.9454e-10 | 0 | 0 | 0 | 0 | 0 | 1 | -90 | 90 | 0.0053353 | 0.0013368 | -0.0053352 | -0.0013368
204 | 213 | 2.8238 | 1.8073 | 4.742e-09 | 0 | 0 | 0 | 0 | 0 | 1 | -90 | 90 | 0.0034204 | 0.00085693 | -0.0034201 | -0.00085716