## bus_data
BUS_I | BUS_TYPE | Pd | Qd | Gs | Bs | area | Vm | Va | baseKV | zone | Vmax | Vmin
1 | 1 | 0.00037642 | 9.4339e-05 | 0 | 0 | 1 | 0.99075 | -0.175 | 0.4 | 1 | 1.1 | 0.9
2 | 1 | 0.0020975 | 0.00052567 | 0 | 0 | 1 | 0.99063 | -0.17736 | 0.4 | 1 | 1.1 | 0.9
3 | 1 | 0.0023113 | 0.00057927 | 0 | 0 | 1 | 0.99086 | -0.17297 | 0.4 | 1 | 1.1 | 0.9
4 | 1 | 0.00083217 | 0.00020856 | 0 | 0 | 1 | 0.99061 | -0.17763 | 0.4 | 1 | 1.1 | 0.9
22 | 1 | 0.00085332 | 0.00021386 | 0 | 0 | 1 | 0.98297 | -0.32456 | 0.4 | 1 | 1.1 | 0.9
5 | 1 | 0.00052163 | 0.00013073 | 0 | 0 | 1 | 0.99093 | -0.17162 | 0.4 | 1 | 1.1 | 0.9
19 | 3 | 0.0028808 | 0.00072199 | 0 | 0 | 1 | 1 | 0 | 0.4 | 1 | 1.1 | 0.9
20 | 1 | 0.0014136 | 0.00035428 | 0 | 0 | 1 | 0.99764 | -0.044478 | 0.4 | 1 | 1.1 | 0.9
17 | 1 | 0.0010843 | 0.00027175 | 0 | 0 | 1 | 0.99706 | -0.055303 | 0.4 | 1 | 1.1 | 0.9
6 | 1 | 0.00014543 | 3.6447e-05 | 0 | 0 | 1 | 0.99135 | -0.16356 | 0.4 | 1 | 1.1 | 0.9
7 | 1 | 0.0012577 | 0.0003152 | 0 | 0 | 1 | 0.9934 | -0.12463 | 0.4 | 1 | 1.1 | 0.9
18 | 1 | 0.00028369 | 7.1099e-05 | 0 | 0 | 1 | 0.99362 | -0.12035 | 0.4 | 1 | 1.1 | 0.9
16 | 1 | 0.00072721 | 0.00018226 | 0 | 0 | 1 | 0.99405 | -0.11228 | 0.4 | 1 | 1.1 | 0.9
8 | 1 | 0.00060053 | 0.00015051 | 0 | 0 | 1 | 0.99217 | -0.1485 | 0.4 | 1 | 1.1 | 0.9
9 | 1 | 0.010563 | 0.0026474 | 0 | 0 | 1 | 0.99217 | -0.14849 | 0.4 | 1 | 1.1 | 0.9
10 | 1 | 0.0027474 | 0.00068856 | 0 | 0 | 1 | 0.99298 | -0.13287 | 0.4 | 1 | 1.1 | 0.9
11 | 1 | 0 | 0 | 0 | 0 | 1 | 0.99326 | -0.12748 | 0.4 | 1 | 1.1 | 0.9
21 | 1 | 0.0019814 | 0.00049658 | 0 | 0 | 1 | 0.99632 | -0.069401 | 0.4 | 1 | 1.1 | 0.9
30 | 1 | 0.0010664 | 0.00026726 | 0 | 0 | 1 | 0.99215 | -0.14864 | 0.4 | 1 | 1.1 | 0.9
129 | 1 | 0.0014905 | 0.00037355 | 0 | 0 | 1 | 0.99181 | -0.15507 | 0.4 | 1 | 1.1 | 0.9
12 | 1 | 0.00085487 | 0.00021425 | 0 | 0 | 1 | 0.99407 | -0.11202 | 0.4 | 1 | 1.1 | 0.9
13 | 1 | 0.0012994 | 0.00032566 | 0 | 0 | 1 | 0.99402 | -0.1128 | 0.4 | 1 | 1.1 | 0.9
14 | 1 | 0 | 0 | 0 | 0 | 1 | 0.99412 | -0.11092 | 0.4 | 1 | 1.1 | 0.9
15 | 1 | 0 | 0 | 0 | 0 | 1 | 0.99529 | -0.088834 | 0.4 | 1 | 1.1 | 0.9
107 | 1 | 0.0043436 | 0.0010886 | 0 | 0 | 1 | 0.99264 | -0.14002 | 0.4 | 1 | 1.1 | 0.9
106 | 1 | 0.0079397 | 0.0019899 | 0 | 0 | 1 | 0.99233 | -0.14593 | 0.4 | 1 | 1.1 | 0.9
23 | 1 | 0 | 0 | 0 | 0 | 1 | 0.98138 | -0.35534 | 0.4 | 1 | 1.1 | 0.9
29 | 1 | 0 | 0 | 0 | 0 | 1 | 0.98136 | -0.35575 | 0.4 | 1 | 1.1 | 0.9
243 | 1 | 0 | 0 | 0 | 0 | 1 | 0.98084 | -0.36587 | 0.4 | 1 | 1.1 | 0.9
28 | 1 | 0.0002104 | 5.2731e-05 | 0 | 0 | 1 | 0.98135 | -0.35595 | 0.4 | 1 | 1.1 | 0.9
244 | 1 | 0.00011257 | 2.8213e-05 | 0 | 0 | 1 | 0.97968 | -0.3885 | 0.4 | 1 | 1.1 | 0.9
24 | 1 | 0.00054924 | 0.00013765 | 0 | 0 | 1 | 0.98121 | -0.35865 | 0.4 | 1 | 1.1 | 0.9
25 | 1 | 0 | 0 | 0 | 0 | 1 | 0.98125 | -0.35794 | 0.4 | 1 | 1.1 | 0.9
26 | 1 | 0.00044315 | 0.00011106 | 0 | 0 | 1 | 0.97099 | -0.55933 | 0.4 | 1 | 1.1 | 0.9
27 | 1 | 0 | 0 | 0 | 0 | 1 | 0.97101 | -0.55891 | 0.4 | 1 | 1.1 | 0.9
237 | 1 | 0.002431 | 0.00060926 | 0 | 0 | 1 | 0.97098 | -0.55953 | 0.4 | 1 | 1.1 | 0.9
238 | 1 | 0.0024353 | 0.00061034 | 0 | 0 | 1 | 0.97124 | -0.5545 | 0.4 | 1 | 1.1 | 0.9
239 | 1 | 0.0039109 | 0.00098017 | 0 | 0 | 1 | 0.97162 | -0.54685 | 0.4 | 1 | 1.1 | 0.9
126 | 1 | 0 | 0 | 0 | 0 | 1 | 0.99147 | -0.16148 | 0.4 | 1 | 1.1 | 0.9
31 | 1 | 0.0090597 | 0.0022706 | 0 | 0 | 1 | 0.97358 | -0.50896 | 0.4 | 1 | 1.1 | 0.9
32 | 1 | 0.0011627 | 0.00029139 | 0 | 0 | 1 | 0.97356 | -0.5093 | 0.4 | 1 | 1.1 | 0.9
33 | 1 | 0.0014813 | 0.00037124 | 0 | 0 | 1 | 0.97392 | -0.50228 | 0.4 | 1 | 1.1 | 0.9
34 | 1 | 0.0034146 | 0.00085579 | 0 | 0 | 1 | 0.97334 | -0.51359 | 0.4 | 1 | 1.1 | 0.9
35 | 1 | 0.0028925 | 0.00072494 | 0 | 0 | 1 | 0.97403 | -0.50012 | 0.4 | 1 | 1.1 | 0.9
36 | 1 | 0.0029337 | 0.00073525 | 0 | 0 | 1 | 0.97327 | -0.51498 | 0.4 | 1 | 1.1 | 0.9
37 | 1 | 0.0021887 | 0.00054854 | 0 | 0 | 1 | 0.97412 | -0.49823 | 0.4 | 1 | 1.1 | 0.9
113 | 1 | 0.0024157 | 0.00060544 | 0 | 0 | 1 | 0.97327 | -0.5151 | 0.4 | 1 | 1.1 | 0.9
132 | 1 | 0.0014916 | 0.00037384 | 0 | 0 | 1 | 0.97415 | -0.49768 | 0.4 | 1 | 1.1 | 0.9
133 | 1 | 0.0031558 | 0.00079091 | 0 | 0 | 1 | 0.97441 | -0.49248 | 0.4 | 1 | 1.1 | 0.9
38 | 1 | 0.0054338 | 0.0013618 | 0 | 0 | 1 | 0.9774 | -0.4338 | 0.4 | 1 | 1.1 | 0.9
39 | 1 | 0.0019718 | 0.00049418 | 0 | 0 | 1 | 0.97761 | -0.42969 | 0.4 | 1 | 1.1 | 0.9
40 | 1 | 0.00081358 | 0.0002039 | 0 | 0 | 1 | 0.97736 | -0.43459 | 0.4 | 1 | 1.1 | 0.9
41 | 1 | 0 | 0 | 0 | 0 | 1 | 0.97789 | -0.42418 | 0.4 | 1 | 1.1 | 0.9
42 | 1 | 0.0013709 | 0.00034357 | 0 | 0 | 1 | 0.97718 | -0.43817 | 0.4 | 1 | 1.1 | 0.9
43 | 1 | 0.0002629 | 6.589e-05 | 0 | 0 | 1 | 0.97751 | -0.43162 | 0.4 | 1 | 1.1 | 0.9
44 | 1 | 0.0019025 | 0.00047681 | 0 | 0 | 1 | 0.97791 | -0.42382 | 0.4 | 1 | 1.1 | 0.9
45 | 1 | 0.0017874 | 0.00044796 | 0 | 0 | 1 | 0.97704 | -0.44083 | 0.4 | 1 | 1.1 | 0.9
69 | 1 | 0.0012327 | 0.00030894 | 0 | 0 | 1 | 0.97707 | -0.44015 | 0.4 | 1 | 1.1 | 0.9
70 | 1 | 0.001963 | 0.00049196 | 0 | 0 | 1 | 0.97818 | -0.41846 | 0.4 | 1 | 1.1 | 0.9
110 | 1 | 0.0025481 | 0.00063861 | 0 | 0 | 1 | 0.9769 | -0.44368 | 0.4 | 1 | 1.1 | 0.9
157 | 1 | 0.0011187 | 0.00028037 | 0 | 0 | 1 | 0.97671 | -0.44723 | 0.4 | 1 | 1.1 | 0.9
78 | 1 | 0.00066374 | 0.00016635 | 0 | 0 | 1 | 0.97824 | -0.41727 | 0.4 | 1 | 1.1 | 0.9
109 | 1 | 0 | 0 | 0 | 0 | 1 | 0.97624 | -0.45662 | 0.4 | 1 | 1.1 | 0.9
46 | 1 | 0.0070104 | 0.001757 | 0 | 0 | 1 | 0.97363 | -0.50795 | 0.4 | 1 | 1.1 | 0.9
47 | 1 | 0.00058094 | 0.0001456 | 0 | 0 | 1 | 0.97381 | -0.50445 | 0.4 | 1 | 1.1 | 0.9
48 | 1 | 0.0024036 | 0.0006024 | 0 | 0 | 1 | 0.9741 | -0.49869 | 0.4 | 1 | 1.1 | 0.9
49 | 1 | 0.002819 | 0.0007065 | 0 | 0 | 1 | 0.97433 | -0.49405 | 0.4 | 1 | 1.1 | 0.9
64 | 1 | 0 | 0 | 0 | 0 | 1 | 0.97456 | -0.48964 | 0.4 | 1 | 1.1 | 0.9
65 | 1 | 0.0024388 | 0.00061123 | 0 | 0 | 1 | 0.97449 | -0.49091 | 0.4 | 1 | 1.1 | 0.9
66 | 1 | 0.0029151 | 0.0007306 | 0 | 0 | 1 | 0.97483 | -0.48434 | 0.4 | 1 | 1.1 | 0.9
50 | 1 | 0.0077999 | 0.0019548 | 0 | 0 | 1 | 0.97379 | -0.5047 | 0.4 | 1 | 1.1 | 0.9
51 | 1 | 0.0031938 | 0.00080043 | 0 | 0 | 1 | 0.97374 | -0.50577 | 0.4 | 1 | 1.1 | 0.9
52 | 1 | 0.0038803 | 0.0009725 | 0 | 0 | 1 | 0.97389 | -0.50274 | 0.4 | 1 | 1.1 | 0.9
53 | 1 | 0.00096977 | 0.00024305 | 0 | 0 | 1 | 0.97362 | -0.5081 | 0.4 | 1 | 1.1 | 0.9
54 | 1 | 0.0031633 | 0.0007928 | 0 | 0 | 1 | 0.97434 | -0.49391 | 0.4 | 1 | 1.1 | 0.9
55 | 1 | 0.00079896 | 0.00020024 | 0 | 0 | 1 | 0.97358 | -0.50888 | 0.4 | 1 | 1.1 | 0.9
56 | 1 | 0 | 0 | 0 | 0 | 1 | 0.97543 | -0.47239 | 0.4 | 1 | 1.1 | 0.9
131 | 1 | 0.0027043 | 0.00067776 | 0 | 0 | 1 | 0.97356 | -0.50939 | 0.4 | 1 | 1.1 | 0.9
74 | 1 | 0 | 0 | 0 | 0 | 1 | 0.97589 | -0.46338 | 0.4 | 1 | 1.1 | 0.9
71 | 1 | 0.0032157 | 0.00080592 | 0 | 0 | 1 | 0.97479 | -0.48512 | 0.4 | 1 | 1.1 | 0.9
179 | 1 | 0.00090202 | 0.00022607 | 0 | 0 | 1 | 0.97355 | -0.50959 | 0.4 | 1 | 1.1 | 0.9
75 | 1 | 0.002389 | 0.00059874 | 0 | 0 | 1 | 0.97571 | -0.46698 | 0.4 | 1 | 1.1 | 0.9
76 | 1 | 0.0020714 | 0.00051914 | 0 | 0 | 1 | 0.9771 | -0.43966 | 0.4 | 1 | 1.1 | 0.9
77 | 1 | 0.0015818 | 0.00039643 | 0 | 0 | 1 | 0.97529 | -0.47512 | 0.4 | 1 | 1.1 | 0.9
72 | 1 | 0.0053109 | 0.001331 | 0 | 0 | 1 | 0.97478 | -0.48524 | 0.4 | 1 | 1.1 | 0.9
57 | 1 | 0.00054783 | 0.0001373 | 0 | 0 | 1 | 0.98533 | -0.27939 | 0.4 | 1 | 1.1 | 0.9
58 | 1 | 0.0025028 | 0.00062725 | 0 | 0 | 1 | 0.98579 | -0.27056 | 0.4 | 1 | 1.1 | 0.9
59 | 1 | 0.0031989 | 0.00080172 | 0 | 0 | 1 | 0.98358 | -0.31332 | 0.4 | 1 | 1.1 | 0.9
60 | 1 | 0.00079948 | 0.00020037 | 0 | 0 | 1 | 0.98675 | -0.25193 | 0.4 | 1 | 1.1 | 0.9
61 | 1 | 0.00051282 | 0.00012852 | 0 | 0 | 1 | 0.98165 | -0.35064 | 0.4 | 1 | 1.1 | 0.9
62 | 1 | 0.0021641 | 0.00054238 | 0 | 0 | 1 | 0.9876 | -0.23559 | 0.4 | 1 | 1.1 | 0.9
63 | 1 | 0 | 0 | 0 | 0 | 1 | 0.98076 | -0.36808 | 0.4 | 1 | 1.1 | 0.9
67 | 1 | 0.0017663 | 0.00044267 | 0 | 0 | 1 | 0.98834 | -0.22146 | 0.4 | 1 | 1.1 | 0.9
177 | 1 | 0.0011344 | 0.00028431 | 0 | 0 | 1 | 0.98033 | -0.37647 | 0.4 | 1 | 1.1 | 0.9
175 | 1 | 0 | 0 | 0 | 0 | 1 | 0.97975 | -0.38779 | 0.4 | 1 | 1.1 | 0.9
68 | 1 | 0.0037421 | 0.00093785 | 0 | 0 | 1 | 0.98927 | -0.20365 | 0.4 | 1 | 1.1 | 0.9
181 | 1 | 0.00048019 | 0.00012035 | 0 | 0 | 1 | 0.9803 | -0.37703 | 0.4 | 1 | 1.1 | 0.9
176 | 1 | 0.0002525 | 6.3283e-05 | 0 | 0 | 1 | 0.97943 | -0.3941 | 0.4 | 1 | 1.1 | 0.9
160 | 1 | 0.00075652 | 0.0001896 | 0 | 0 | 1 | 0.97906 | -0.40127 | 0.4 | 1 | 1.1 | 0.9
116 | 1 | 0.0010707 | 0.00026834 | 0 | 0 | 1 | 0.97445 | -0.49186 | 0.4 | 1 | 1.1 | 0.9
91 | 1 | 0.0020649 | 0.00051752 | 0 | 0 | 1 | 0.97491 | -0.48263 | 0.4 | 1 | 1.1 | 0.9
155 | 1 | 0.0011436 | 0.00028662 | 0 | 0 | 1 | 0.97442 | -0.4924 | 0.4 | 1 | 1.1 | 0.9
125 | 1 | 0 | 0 | 0 | 0 | 1 | 0.99003 | -0.18915 | 0.4 | 1 | 1.1 | 0.9
123 | 1 | 0.00054636 | 0.00013693 | 0 | 0 | 1 | 0.98826 | -0.22322 | 0.4 | 1 | 1.1 | 0.9
152 | 1 | 0.0012734 | 0.00031915 | 0 | 0 | 1 | 0.9758 | -0.46517 | 0.4 | 1 | 1.1 | 0.9
79 | 1 | 0.00072141 | 0.0001808 | 0 | 0 | 1 | 0.97867 | -0.40891 | 0.4 | 1 | 1.1 | 0.9
73 | 1 | 0.0073596 | 0.0018445 | 0 | 0 | 1 | 0.97463 | -0.48824 | 0.4 | 1 | 1.1 | 0.9
135 | 1 | 0.00081995 | 0.0002055 | 0 | 0 | 1 | 0.97571 | -0.46699 | 0.4 | 1 | 1.1 | 0.9
136 | 1 | 0.0016714 | 0.00041889 | 0 | 0 | 1 | 0.97722 | -0.4373 | 0.4 | 1 | 1.1 | 0.9
153 | 1 | 0.0018607 | 0.00046634 | 0 | 0 | 1 | 0.97568 | -0.46759 | 0.4 | 1 | 1.1 | 0.9
158 | 1 | 0.0023894 | 0.00059884 | 0 | 0 | 1 | 0.97816 | -0.41885 | 0.4 | 1 | 1.1 | 0.9
80 | 1 | 0.00029013 | 7.2714e-05 | 0 | 0 | 1 | 0.97896 | -0.40326 | 0.4 | 1 | 1.1 | 0.9
81 | 1 | 0.00054176 | 0.00013578 | 0 | 0 | 1 | 0.97918 | -0.39889 | 0.4 | 1 | 1.1 | 0.9
102 | 1 | 0.0012563 | 0.00031485 | 0 | 0 | 1 | 0.98262 | -0.33291 | 0.4 | 1 | 1.1 | 0.9
103 | 1 | 0.0006935 | 0.00017381 | 0 | 0 | 1 | 0.98265 | -0.33241 | 0.4 | 1 | 1.1 | 0.9
104 | 1 | 0.00048632 | 0.00012188 | 0 | 0 | 1 | 0.98265 | -0.33231 | 0.4 | 1 | 1.1 | 0.9
127 | 1 | 0.00074204 | 0.00018597 | 0 | 0 | 1 | 0.98411 | -0.30381 | 0.4 | 1 | 1.1 | 0.9
128 | 1 | 0.00031662 | 7.9353e-05 | 0 | 0 | 1 | 0.98316 | -0.32233 | 0.4 | 1 | 1.1 | 0.9
124 | 1 | 0 | 0 | 0 | 0 | 1 | 0.98728 | -0.24227 | 0.4 | 1 | 1.1 | 0.9
105 | 1 | 0.0041501 | 0.0010401 | 0 | 0 | 1 | 0.98272 | -0.33103 | 0.4 | 1 | 1.1 | 0.9
108 | 1 | 0.0041448 | 0.0010388 | 0 | 0 | 1 | 0.97613 | -0.45886 | 0.4 | 1 | 1.1 | 0.9
111 | 1 | 0.0026856 | 0.00067308 | 0 | 0 | 1 | 0.97608 | -0.45975 | 0.4 | 1 | 1.1 | 0.9
112 | 1 | 0 | 0 | 0 | 0 | 1 | 0.97607 | -0.45991 | 0.4 | 1 | 1.1 | 0.9
115 | 1 | 0.002362 | 0.00059196 | 0 | 0 | 1 | 0.97599 | -0.46151 | 0.4 | 1 | 1.1 | 0.9
122 | 1 | 0.00018054 | 4.5247e-05 | 0 | 0 | 1 | 0.9809 | -0.36653 | 0.4 | 1 | 1.1 | 0.9
156 | 1 | 7.1091e-05 | 1.7817e-05 | 0 | 0 | 1 | 0.9809 | -0.36651 | 0.4 | 1 | 1.1 | 0.9
147 | 1 | 0.00045426 | 0.00011385 | 0 | 0 | 1 | 0.98091 | -0.36629 | 0.4 | 1 | 1.1 | 0.9
178 | 1 | 0.00026175 | 6.5602e-05 | 0 | 0 | 1 | 0.98263 | -0.33269 | 0.4 | 1 | 1.1 | 0.9
130 | 1 | 0.0018148 | 0.00045483 | 0 | 0 | 1 | 0.9914 | -0.16282 | 0.4 | 1 | 1.1 | 0.9
167 | 1 | 0.00033446 | 8.3823e-05 | 0 | 0 | 1 | 0.9823 | -0.33919 | 0.4 | 1 | 1.1 | 0.9
134 | 1 | 0.0021824 | 0.00054695 | 0 | 0 | 1 | 0.97468 | -0.48722 | 0.4 | 1 | 1.1 | 0.9
149 | 1 | 0.0022658 | 0.00056787 | 0 | 0 | 1 | 0.97506 | -0.47973 | 0.4 | 1 | 1.1 | 0.9
150 | 1 | 0.00064983 | 0.00016286 | 0 | 0 | 1 | 0.9752 | -0.47706 | 0.4 | 1 | 1.1 | 0.9
154 | 1 | 0.0014877 | 0.00037285 | 0 | 0 | 1 | 0.97568 | -0.4676 | 0.4 | 1 | 1.1 | 0.9
159 | 1 | 0.009309 | 0.0023331 | 0 | 0 | 1 | 0.97869 | -0.40851 | 0.4 | 1 | 1.1 | 0.9
141 | 1 | 0.00016979 | 4.2552e-05 | 0 | 0 | 1 | 0.98038 | -0.37676 | 0.4 | 1 | 1.1 | 0.9
142 | 1 | 9.582e-05 | 2.4015e-05 | 0 | 0 | 1 | 0.98018 | -0.38061 | 0.4 | 1 | 1.1 | 0.9
143 | 1 | 0.00016732 | 4.1934e-05 | 0 | 0 | 1 | 0.98045 | -0.3754 | 0.4 | 1 | 1.1 | 0.9
144 | 1 | 0.00056052 | 0.00014048 | 0 | 0 | 1 | 0.97974 | -0.38934 | 0.4 | 1 | 1.1 | 0.9
145 | 1 | 0 | 0 | 0 | 0 | 1 | 0.98093 | -0.36607 | 0.4 | 1 | 1.1 | 0.9
182 | 1 | 0.0080655 | 0.0020214 | 0 | 0 | 1 | 0.97912 | -0.40017 | 0.4 | 1 | 1.1 | 0.9
180 | 1 | 0.00061131 | 0.00015321 | 0 | 0 | 1 | 0.98016 | -0.37973 | 0.4 | 1 | 1.1 | 0.9
146 | 1 | 9.018e-05 | 2.2601e-05 | 0 | 0 | 1 | 0.9795 | -0.39394 | 0.4 | 1 | 1.1 | 0.9
148 | 1 | 0.00023334 | 5.8479e-05 | 0 | 0 | 1 | 0.98095 | -0.36561 | 0.4 | 1 | 1.1 | 0.9
161 | 1 | 0.00035776 | 8.9663e-05 | 0 | 0 | 1 | 0.97936 | -0.39684 | 0.4 | 1 | 1.1 | 0.9
165 | 1 | 0.00037859 | 9.4883e-05 | 0 | 0 | 1 | 0.9815 | -0.35475 | 0.4 | 1 | 1.1 | 0.9
162 | 1 | 0.0064782 | 0.0016236 | 0 | 0 | 1 | 0.97871 | -0.40964 | 0.4 | 1 | 1.1 | 0.9
166 | 1 | 0.00018088 | 4.5332e-05 | 0 | 0 | 1 | 0.98189 | -0.34719 | 0.4 | 1 | 1.1 | 0.9
151 | 1 | 0.0013656 | 0.00034225 | 0 | 0 | 1 | 0.97579 | -0.46541 | 0.4 | 1 | 1.1 | 0.9
163 | 1 | 0.0012584 | 0.0003154 | 0 | 0 | 1 | 0.97859 | -0.41192 | 0.4 | 1 | 1.1 | 0.9
164 | 1 | 0.00016796 | 4.2094e-05 | 0 | 0 | 1 | 0.97857 | -0.41223 | 0.4 | 1 | 1.1 | 0.9
169 | 1 | 0 | 0 | 0 | 0 | 1 | 0.97856 | -0.41256 | 0.4 | 1 | 1.1 | 0.9
168 | 1 | 0.00048205 | 0.00012081 | 0 | 0 | 1 | 0.97853 | -0.41302 | 0.4 | 1 | 1.1 | 0.9
227 | 1 | 0.00074923 | 0.00018778 | 0 | 0 | 1 | 0.9713 | -0.5534 | 0.4 | 1 | 1.1 | 0.9
228 | 1 | 0.0001796 | 4.5013e-05 | 0 | 0 | 1 | 0.9713 | -0.55341 | 0.4 | 1 | 1.1 | 0.9
230 | 1 | 0.0013544 | 0.00033945 | 0 | 0 | 1 | 0.97155 | -0.54841 | 0.4 | 1 | 1.1 | 0.9
231 | 1 | 0.0035522 | 0.00089026 | 0 | 0 | 1 | 0.97164 | -0.54648 | 0.4 | 1 | 1.1 | 0.9
234 | 1 | 0.0006553 | 0.00016423 | 0 | 0 | 1 | 0.97128 | -0.55373 | 0.4 | 1 | 1.1 | 0.9
233 | 1 | 0.0010532 | 0.00026396 | 0 | 0 | 1 | 0.97177 | -0.54391 | 0.4 | 1 | 1.1 | 0.9
270 | 1 | 0.00070089 | 0.00017566 | 0 | 0 | 1 | 0.97294 | -0.52086 | 0.4 | 1 | 1.1 | 0.9
271 | 1 | 0.0017695 | 0.00044349 | 0 | 0 | 1 | 0.97289 | -0.52181 | 0.4 | 1 | 1.1 | 0.9
272 | 1 | 0.00055582 | 0.0001393 | 0 | 0 | 1 | 0.97296 | -0.52046 | 0.4 | 1 | 1.1 | 0.9
278 | 1 | 0 | 0 | 0 | 0 | 1 | 0.97195 | -0.54046 | 0.4 | 1 | 1.1 | 0.9
273 | 1 | 0.0013176 | 0.00033023 | 0 | 0 | 1 | 0.973 | -0.51953 | 0.4 | 1 | 1.1 | 0.9
269 | 1 | 0.00035431 | 8.8798e-05 | 0 | 0 | 1 | 0.97204 | -0.53862 | 0.4 | 1 | 1.1 | 0.9
277 | 1 | 0.0040053 | 0.0010038 | 0 | 0 | 1 | 0.97184 | -0.54253 | 0.4 | 1 | 1.1 | 0.9
267 | 1 | 0.0019891 | 0.00049852 | 0 | 0 | 1 | 0.97307 | -0.51825 | 0.4 | 1 | 1.1 | 0.9
240 | 1 | 0.001268 | 0.00031779 | 0 | 0 | 1 | 0.97175 | -0.54427 | 0.4 | 1 | 1.1 | 0.9
242 | 1 | 0.0044734 | 0.0011211 | 0 | 0 | 1 | 0.97305 | -0.51868 | 0.4 | 1 | 1.1 | 0.9
260 | 1 | 0.0078839 | 0.0019759 | 0 | 0 | 1 | 0.97311 | -0.51748 | 0.4 | 1 | 1.1 | 0.9
241 | 1 | 0.0066341 | 0.0016627 | 0 | 0 | 1 | 0.9729 | -0.52163 | 0.4 | 1 | 1.1 | 0.9
259 | 1 | 0.0059589 | 0.0014934 | 0 | 0 | 1 | 0.97326 | -0.51451 | 0.4 | 1 | 1.1 | 0.9
245 | 1 | 0.0014087 | 0.00035306 | 0 | 0 | 1 | 0.97948 | -0.39224 | 0.4 | 1 | 1.1 | 0.9
246 | 1 | 0.0012059 | 0.00030221 | 0 | 0 | 1 | 0.97827 | -0.41596 | 0.4 | 1 | 1.1 | 0.9
247 | 1 | 0.00031553 | 7.9079e-05 | 0 | 0 | 1 | 0.97759 | -0.4292 | 0.4 | 1 | 1.1 | 0.9
248 | 1 | 0.00027493 | 6.8903e-05 | 0 | 0 | 1 | 0.97701 | -0.44065 | 0.4 | 1 | 1.1 | 0.9
249 | 1 | 0.00063878 | 0.00016009 | 0 | 0 | 1 | 0.97608 | -0.45891 | 0.4 | 1 | 1.1 | 0.9
250 | 1 | 0.0032271 | 0.0008088 | 0 | 0 | 1 | 0.97556 | -0.46922 | 0.4 | 1 | 1.1 | 0.9
251 | 1 | 0.00037702 | 9.4489e-05 | 0 | 0 | 1 | 0.97471 | -0.48585 | 0.4 | 1 | 1.1 | 0.9
252 | 1 | 0 | 0 | 0 | 0 | 1 | 0.97469 | -0.48616 | 0.4 | 1 | 1.1 | 0.9
253 | 1 | 0 | 0 | 0 | 0 | 1 | 0.97407 | -0.49843 | 0.4 | 1 | 1.1 | 0.9
254 | 1 | 0.00023603 | 5.9156e-05 | 0 | 0 | 1 | 0.97446 | -0.49074 | 0.4 | 1 | 1.1 | 0.9
255 | 1 | 0.0043305 | 0.0010853 | 0 | 0 | 1 | 0.97403 | -0.49932 | 0.4 | 1 | 1.1 | 0.9
256 | 1 | 0.0066119 | 0.0016571 | 0 | 0 | 1 | 0.97383 | -0.50321 | 0.4 | 1 | 1.1 | 0.9
257 | 1 | 0.0029182 | 0.00073138 | 0 | 0 | 1 | 0.97364 | -0.50702 | 0.4 | 1 | 1.1 | 0.9
264 | 1 | 0.0035861 | 0.00089877 | 0 | 0 | 1 | 0.97383 | -0.5033 | 0.4 | 1 | 1.1 | 0.9
261 | 1 | 0.0022438 | 0.00056234 | 0 | 0 | 1 | 0.97374 | -0.50498 | 0.4 | 1 | 1.1 | 0.9
258 | 1 | 0.0013513 | 0.00033868 | 0 | 0 | 1 | 0.97339 | -0.5118 | 0.4 | 1 | 1.1 | 0.9
275 | 1 | 0.0010004 | 0.00025073 | 0 | 0 | 1 | 0.97336 | -0.51257 | 0.4 | 1 | 1.1 | 0.9
262 | 1 | 0.002839 | 0.00071152 | 0 | 0 | 1 | 0.97353 | -0.50906 | 0.4 | 1 | 1.1 | 0.9
263 | 1 | 0.0042332 | 0.0010609 | 0 | 0 | 1 | 0.97333 | -0.51314 | 0.4 | 1 | 1.1 | 0.9
265 | 1 | 0 | 0 | 0 | 0 | 1 | 0.97328 | -0.51399 | 0.4 | 1 | 1.1 | 0.9
266 | 1 | 0.0017001 | 0.00042609 | 0 | 0 | 1 | 0.97321 | -0.51555 | 0.4 | 1 | 1.1 | 0.9
274 | 1 | 0.003676 | 0.00092128 | 0 | 0 | 1 | 0.97335 | -0.51265 | 0.4 | 1 | 1.1 | 0.9
276 | 1 | 0.00055147 | 0.00013821 | 0 | 0 | 1 | 0.97334 | -0.51283 | 0.4 | 1 | 1.1 | 0.9
268 | 1 | 0.00049321 | 0.00012361 | 0 | 0 | 1 | 0.97224 | -0.53469 | 0.4 | 1 | 1.1 | 0.9

## generator_data
GEN_BUS | PG | QG | QMAX | QMIN | VG | MBASE | GEN_STATUS | PMAX | PMIN
19 | 0.35612 | 0.091935 | 10 | -10 | 1 | 100 | 1 | 10 | 0

## branch_data
F_BUS | T_BUS | BR_R | BR_X | BR_B | RATE_A | RATE_B | RATE_C | TAP | SHIFT | BR_STATUS | ANGMIN | ANGMAX | P_in | Q_in | P_out | Q_out
1 | 2 | 0.10243 | 0.065553 | 6.8801e-10 | 0 | 0 | 0 | 0 | 0 | 1 | -90 | 90 | 0.10316 | 0.026437 | -0.10315 | -0.026429
1 | 3 | 0.087325 | 0.055888 | 5.8657e-10 | 0 | 0 | 0 | 0 | 0 | 1 | -90 | 90 | -0.10354 | -0.026531 | 0.10355 | 0.026538
2 | 4 | 1.4136 | 0.90469 | 2.3738e-09 | 0 | 0 | 0 | 0 | 0 | 1 | -90 | 90 | 0.00083218 | 0.00020834 | -0.00083217 | -0.00020856
2 | 22 | 6.5076 | 4.1649 | 4.3712e-08 | 0 | 0 | 0 | 0 | 0 | 1 | -90 | 90 | 0.10022 | 0.025696 | -0.099509 | -0.025246
3 | 5 | 0.057122 | 0.036558 | 3.8369e-10 | 0 | 0 | 0 | 0 | 0 | 1 | -90 | 90 | -0.10586 | -0.027117 | 0.10587 | 0.027121
22 | 23 | 1.3601 | 0.87045 | 9.1357e-09 | 0 | 0 | 0 | 0 | 0 | 1 | -90 | 90 | 0.098656 | 0.025032 | -0.09851 | -0.02494
5 | 6 | 0.33835 | 0.21654 | 2.2727e-09 | 0 | 0 | 0 | 0 | 0 | 1 | -90 | 90 | -0.10639 | -0.027252 | 0.10643 | 0.027279
19 | 20 | 0.88987 | 0.56952 | 5.9773e-09 | 0 | 0 | 0 | 0 | 0 | 1 | -90 | 90 | 0.22791 | 0.058831 | -0.22742 | -0.058516
19 | 17 | 2.0122 | 1.2878 | 1.3516e-08 | 0 | 0 | 0 | 0 | 0 | 1 | -90 | 90 | 0.12533 | 0.032382 | -0.12499 | -0.032168
20 | 21 | 0.49995 | 0.31997 | 3.3582e-09 | 0 | 0 | 0 | 0 | 0 | 1 | -90 | 90 | 0.226 | 0.058162 | -0.22573 | -0.057987
17 | 15 | 1.2251 | 0.78406 | 8.2291e-09 | 0 | 0 | 0 | 0 | 0 | 1 | -90 | 90 | 0.12391 | 0.031896 | -0.12371 | -0.031768
6 | 7 | 1.6361 | 1.0471 | 1.099e-08 | 0 | 0 | 0 | 0 | 0 | 1 | -90 | 90 | -0.10657 | -0.027315 | 0.10678 | 0.027443
7 | 18 | 0.17838 | 0.11417 | 1.1982e-09 | 0 | 0 | 0 | 0 | 0 | 1 | -90 | 90 | -0.10803 | -0.027758 | 0.10806 | 0.027772
18 | 16 | 0.33494 | 0.21436 | 2.2498e-09 | 0 | 0 | 0 | 0 | 0 | 1 | -90 | 90 | -0.10834 | -0.027843 | 0.10838 | 0.02787
16 | 14 | 0.056168 | 0.035948 | 3.7729e-10 | 0 | 0 | 0 | 0 | 0 | 1 | -90 | 90 | -0.10911 | -0.028053 | 0.10912 | 0.028057
8 | 9 | 0.073163 | 0.046824 | 1.2286e-10 | 0 | 0 | 0 | 0 | 0 | 1 | -90 | 90 | -0.00060053 | -0.00015051 | 0.00060053 | 0.00015049
9 | 10 | 6.1768 | 3.9531 | 1.0372e-08 | 0 | 0 | 0 | 0 | 0 | 1 | -90 | 90 | -0.011164 | -0.0027979 | 0.011172 | 0.0028022
10 | 11 | 1.7156 | 1.098 | 2.8809e-09 | 0 | 0 | 0 | 0 | 0 | 1 | -90 | 90 | -0.013919 | -0.0034907 | 0.013923 | 0.0034927
11 | 21 | 1.1703 | 0.74901 | 7.8611e-09 | 0 | 0 | 0 | 0 | 0 | 1 | -90 | 90 | -0.22312 | -0.057089 | 0.22375 | 0.05749
11 | 30 | 0.45335 | 0.29014 | 3.0452e-09 | 0 | 0 | 0 | 0 | 0 | 1 | -90 | 90 | 0.20919 | 0.053596 | -0.20898 | -0.053459
30 | 129 | 0.13829 | 0.088505 | 9.289e-10 | 0 | 0 | 0 | 0 | 0 | 1 | -90 | 90 | 0.20791 | 0.053192 | -0.20785 | -0.053151
129 | 126 | 0.13882 | 0.088843 | 9.3244e-10 | 0 | 0 | 0 | 0 | 0 | 1 | -90 | 90 | 0.20636 | 0.052777 | -0.20629 | -0.052736
12 | 13 | 2.6562 | 1.7 | 4.4606e-09 | 0 | 0 | 0 | 0 | 0 | 1 | -90 | 90 | 0.0012995 | 0.00032526 | -0.0012994 | -0.00032567
12 | 14 | 2.2452 | 1.4369 | 3.7703e-09 | 0 | 0 | 0 | 0 | 0 | 1 | -90 | 90 | -0.0021543 | -0.00053951 | 0.0021544 | 0.00053921
14 | 15 | 0.89512 | 0.57287 | 6.0126e-09 | 0 | 0 | 0 | 0 | 0 | 1 | -90 | 90 | -0.11127 | -0.028596 | 0.11139 | 0.028672
15 | 107 | 18.4448 | 11.8047 | 3.0974e-08 | 0 | 0 | 0 | 0 | 0 | 1 | -90 | 90 | 0.012316 | 0.0030955 | -0.012286 | -0.0030794
107 | 106 | 3.29 | 2.1056 | 5.5248e-09 | 0 | 0 | 0 | 0 | 0 | 1 | -90 | 90 | 0.0079419 | 0.0019908 | -0.0079397 | -0.0019899
23 | 29 | 2.2823 | 1.4607 | 3.8327e-09 | 0 | 0 | 0 | 0 | 0 | 1 | -90 | 90 | 0.00075972 | 0.0001865 | -0.00075971 | -0.00018686
23 | 243 | 0.46752 | 0.29921 | 3.1404e-09 | 0 | 0 | 0 | 0 | 0 | 1 | -90 | 90 | 0.09775 | 0.024754 | -0.097701 | -0.024722
29 | 28 | 1.0998 | 0.7039 | 1.8469e-09 | 0 | 0 | 0 | 0 | 0 | 1 | -90 | 90 | 0.00075971 | 0.00018686 | -0.0007597 | -0.00018703
243 | 244 | 1.004 | 0.64257 | 6.744e-09 | 0 | 0 | 0 | 0 | 0 | 1 | -90 | 90 | 0.097701 | 0.024722 | -0.097595 | -0.024655
28 | 25 | 15.4846 | 9.9101 | 2.6003e-08 | 0 | 0 | 0 | 0 | 0 | 1 | -90 | 90 | 0.0005493 | 0.0001343 | -0.00054925 | -0.00013677
244 | 245 | 0.16615 | 0.10634 | 1.1161e-09 | 0 | 0 | 0 | 0 | 0 | 1 | -90 | 90 | 0.097482 | 0.024627 | -0.097464 | -0.024616
24 | 25 | 5.558 | 3.5571 | 9.3334e-09 | 0 | 0 | 0 | 0 | 0 | 1 | -90 | 90 | -0.00054923 | -0.00013766 | 0.00054925 | 0.00013677
26 | 27 | 4.0239 | 2.5753 | 6.7572e-09 | 0 | 0 | 0 | 0 | 0 | 1 | -90 | 90 | -0.00044313 | -0.00011107 | 0.00044314 | 0.00011044
27 | 237 | 1.0883 | 0.69653 | 1.8276e-09 | 0 | 0 | 0 | 0 | 0 | 1 | -90 | 90 | 0.0024309 | 0.00060916 | -0.0024309 | -0.00060929
27 | 238 | 6.4748 | 4.1439 | 1.0873e-08 | 0 | 0 | 0 | 0 | 0 | 1 | -90 | 90 | -0.0028741 | -0.0007196 | 0.0028747 | 0.00071896
238 | 239 | 6.0916 | 3.8986 | 1.0229e-08 | 0 | 0 | 0 | 0 | 0 | 1 | -90 | 90 | -0.0053099 | -0.0013293 | 0.0053118 | 0.0013296
239 | 240 | 1.1825 | 0.75681 | 1.9858e-09 | 0 | 0 | 0 | 0 | 0 | 1 | -90 | 90 | -0.0092226 | -0.0023098 | 0.0092238 | 0.0023104
126 | 130 | 3.2405 | 2.0739 | 5.4417e-09 | 0 | 0 | 0 | 0 | 0 | 1 | -90 | 90 | 0.0018149 | 0.00045437 | -0.0018148 | -0.00045483
126 | 125 | 0.60318 | 0.38604 | 4.0516e-09 | 0 | 0 | 0 | 0 | 0 | 1 | -90 | 90 | 0.20448 | 0.052282 | -0.20421 | -0.052107
31 | 32 | 0.14676 | 0.093927 | 2.4645e-10 | 0 | 0 | 0 | 0 | 0 | 1 | -90 | 90 | 0.0099287 | 0.0024889 | -0.0099286 | -0.0024888
31 | 33 | 1.4952 | 0.95693 | 2.5109e-09 | 0 | 0 | 0 | 0 | 0 | 1 | -90 | 90 | -0.018988 | -0.0047595 | 0.018994 | 0.0047632
32 | 34 | 2.0791 | 1.3306 | 3.4914e-09 | 0 | 0 | 0 | 0 | 0 | 1 | -90 | 90 | 0.008766 | 0.0021974 | -0.0087642 | -0.0021966
33 | 35 | 0.448 | 0.28672 | 7.5231e-10 | 0 | 0 | 0 | 0 | 0 | 1 | -90 | 90 | -0.020476 | -0.0051344 | 0.020478 | 0.0051357
34 | 36 | 1.1019 | 0.70524 | 1.8504e-09 | 0 | 0 | 0 | 0 | 0 | 1 | -90 | 90 | 0.0053496 | 0.0013408 | -0.0053493 | -0.0013407
35 | 37 | 0.34497 | 0.22078 | 5.7929e-10 | 0 | 0 | 0 | 0 | 0 | 1 | -90 | 90 | -0.02337 | -0.0058607 | 0.023372 | 0.005862
36 | 113 | 0.20909 | 0.13382 | 3.5113e-10 | 0 | 0 | 0 | 0 | 0 | 1 | -90 | 90 | 0.0024157 | 0.00060544 | -0.0024157 | -0.00060546
37 | 132 | 0.091334 | 0.058453 | 1.5337e-10 | 0 | 0 | 0 | 0 | 0 | 1 | -90 | 90 | -0.025561 | -0.0064105 | 0.025562 | 0.0064109
132 | 133 | 0.8176 | 0.52326 | 1.373e-09 | 0 | 0 | 0 | 0 | 0 | 1 | -90 | 90 | -0.027053 | -0.0067848 | 0.02706 | 0.0067889
133 | 134 | 0.74256 | 0.47524 | 1.247e-09 | 0 | 0 | 0 | 0 | 0 | 1 | -90 | 90 | -0.030216 | -0.0075799 | 0.030223 | 0.0075846
38 | 39 | 0.83121 | 0.53197 | 1.3958e-09 | 0 | 0 | 0 | 0 | 0 | 1 | -90 | 90 | -0.021159 | -0.0053057 | 0.021163 | 0.0053083
38 | 40 | 0.2161 | 0.1383 | 3.6289e-10 | 0 | 0 | 0 | 0 | 0 | 1 | -90 | 90 | 0.015726 | 0.0039439 | -0.015725 | -0.0039435
39 | 41 | 1.0204 | 0.65306 | 1.7135e-09 | 0 | 0 | 0 | 0 | 0 | 1 | -90 | 90 | -0.023135 | -0.0058024 | 0.023141 | 0.0058062
40 | 42 | 1.0285 | 0.65827 | 1.7272e-09 | 0 | 0 | 0 | 0 | 0 | 1 | -90 | 90 | 0.014911 | 0.0037396 | -0.014909 | -0.0037382
41 | 43 | 0.78516 | 0.50251 | 5.274e-09 | 0 | 0 | 0 | 0 | 0 | 1 | -90 | 90 | 0.040687 | 0.010249 | -0.040673 | -0.01024
41 | 44 | 0.024346 | 0.015582 | 1.6354e-10 | 0 | 0 | 0 | 0 | 0 | 1 | -90 | 90 | -0.063828 | -0.016055 | 0.063829 | 0.016056
42 | 45 | 0.83995 | 0.53757 | 1.4105e-09 | 0 | 0 | 0 | 0 | 0 | 1 | -90 | 90 | 0.013538 | 0.0033946 | -0.013536 | -0.0033936
43 | 69 | 0.90745 | 0.58077 | 4.5716e-09 | 0 | 0 | 0 | 0 | 0 | 1 | -90 | 90 | 0.04041 | 0.010175 | -0.040393 | -0.010164
44 | 70 | 0.35077 | 0.22449 | 2.3561e-09 | 0 | 0 | 0 | 0 | 0 | 1 | -90 | 90 | -0.065732 | -0.016533 | 0.065749 | 0.016543
45 | 110 | 1.0403 | 0.6658 | 1.747e-09 | 0 | 0 | 0 | 0 | 0 | 1 | -90 | 90 | 0.011749 | 0.0029456 | -0.011747 | -0.0029448
69 | 157 | 0.77544 | 0.49628 | 1.3022e-09 | 0 | 0 | 0 | 0 | 0 | 1 | -90 | 90 | 0.039161 | 0.0098555 | -0.039147 | -0.0098472
70 | 78 | 0.075504 | 0.048322 | 5.0716e-10 | 0 | 0 | 0 | 0 | 0 | 1 | -90 | 90 | -0.067712 | -0.017035 | 0.067715 | 0.017038
110 | 109 | 6.0159 | 3.8502 | 1.0102e-08 | 0 | 0 | 0 | 0 | 0 | 1 | -90 | 90 | 0.0091993 | 0.0023062 | -0.0091936 | -0.0023035
157 | 152 | 2.0199 | 1.2927 | 3.392e-09 | 0 | 0 | 0 | 0 | 0 | 1 | -90 | 90 | 0.038029 | 0.0095668 | -0.037996 | -0.0095463
78 | 79 | 0.5261 | 0.33671 | 3.5339e-09 | 0 | 0 | 0 | 0 | 0 | 1 | -90 | 90 | -0.068379 | -0.017204 | 0.068407 | 0.017221
109 | 111 | 2.6472 | 1.6942 | 4.4453e-09 | 0 | 0 | 0 | 0 | 0 | 1 | -90 | 90 | 0.0050484 | 0.0012648 | -0.0050477 | -0.0012647
109 | 108 | 2.3021 | 1.4733 | 3.8658e-09 | 0 | 0 | 0 | 0 | 0 | 1 | -90 | 90 | 0.0041452 | 0.0010387 | -0.0041447 | -0.0010388
46 | 47 | 2.1181 | 1.3556 | 3.5568e-09 | 0 | 0 | 0 | 0 | 0 | 1 | -90 | 90 | -0.0070102 | -0.001757 | 0.0070114 | 0.0017575
47 | 48 | 3.2296 | 2.067 | 5.4234e-09 | 0 | 0 | 0 | 0 | 0 | 1 | -90 | 90 | -0.0075923 | -0.0019031 | 0.0075944 | 0.0019039
48 | 49 | 1.9713 | 1.2616 | 3.3104e-09 | 0 | 0 | 0 | 0 | 0 | 1 | -90 | 90 | -0.0099979 | -0.0025063 | 0.01 | 0.0025074
49 | 64 | 1.4653 | 0.93778 | 2.4606e-09 | 0 | 0 | 0 | 0 | 0 | 1 | -90 | 90 | -0.012819 | -0.0032139 | 0.012822 | 0.0032154
64 | 65 | 1.1635 | 0.74466 | 1.9539e-09 | 0 | 0 | 0 | 0 | 0 | 1 | -90 | 90 | 0.0046535 | 0.0011657 | -0.0046532 | -0.0011657
64 | 66 | 1.2917 | 0.82671 | 2.1692e-09 | 0 | 0 | 0 | 0 | 0 | 1 | -90 | 90 | -0.017475 | -0.0043811 | 0.01748 | 0.0043837
65 | 116 | 1.8233 | 1.1669 | 3.0618e-09 | 0 | 0 | 0 | 0 | 0 | 1 | -90 | 90 | 0.0022144 | 0.00055445 | -0.0022143 | -0.00055468
66 | 91 | 0.35821 | 0.22925 | 6.0153e-10 | 0 | 0 | 0 | 0 | 0 | 1 | -90 | 90 | -0.020395 | -0.0051143 | 0.020396 | 0.0051154
50 | 51 | 0.52873 | 0.33839 | 8.8788e-10 | 0 | 0 | 0 | 0 | 0 | 1 | -90 | 90 | 0.0085699 | 0.0021477 | -0.0085694 | -0.0021475
50 | 52 | 0.50932 | 0.32597 | 8.5529e-10 | 0 | 0 | 0 | 0 | 0 | 1 | -90 | 90 | -0.01637 | -0.0041026 | 0.016371 | 0.0041035
51 | 53 | 1.8436 | 1.1799 | 3.096e-09 | 0 | 0 | 0 | 0 | 0 | 1 | -90 | 90 | 0.0053758 | 0.0013471 | -0.0053752 | -0.001347
52 | 54 | 1.8557 | 1.1877 | 3.1162e-09 | 0 | 0 | 0 | 0 | 0 | 1 | -90 | 90 | -0.020251 | -0.0050761 | 0.02026 | 0.0050812
53 | 55 | 0.74709 | 0.47814 | 1.2546e-09 | 0 | 0 | 0 | 0 | 0 | 1 | -90 | 90 | 0.0044054 | 0.0011039 | -0.0044053 | -0.0011039
54 | 56 | 3.9141 | 2.505 | 6.5728e-09 | 0 | 0 | 0 | 0 | 0 | 1 | -90 | 90 | -0.023423 | -0.005874 | 0.023447 | 0.0058888
55 | 131 | 0.60862 | 0.38952 | 1.022e-09 | 0 | 0 | 0 | 0 | 0 | 1 | -90 | 90 | 0.0036063 | 0.00090368 | -0.0036062 | -0.00090372
56 | 74 | 0.97812 | 0.626 | 1.6425e-09 | 0 | 0 | 0 | 0 | 0 | 1 | -90 | 90 | -0.039344 | -0.0098764 | 0.039361 | 0.0098871
56 | 71 | 3.4143 | 2.1852 | 5.7335e-09 | 0 | 0 | 0 | 0 | 0 | 1 | -90 | 90 | 0.015897 | 0.0039877 | -0.015887 | -0.003982
131 | 179 | 0.92341 | 0.59098 | 1.5507e-09 | 0 | 0 | 0 | 0 | 0 | 1 | -90 | 90 | 0.000902 | 0.00022593 | -0.000902 | -0.00022608
74 | 75 | 2.3377 | 1.4961 | 3.9256e-09 | 0 | 0 | 0 | 0 | 0 | 1 | -90 | 90 | 0.0065584 | 0.0016438 | -0.0065573 | -0.0016434
74 | 76 | 1.4509 | 0.92856 | 2.4364e-09 | 0 | 0 | 0 | 0 | 0 | 1 | -90 | 90 | -0.069984 | -0.017573 | 0.070063 | 0.017624
74 | 77 | 2.0825 | 1.3328 | 3.4971e-09 | 0 | 0 | 0 | 0 | 0 | 1 | -90 | 90 | 0.024065 | 0.0060425 | -0.024051 | -0.0060342
71 | 72 | 0.04165 | 0.026656 | 6.9941e-11 | 0 | 0 | 0 | 0 | 0 | 1 | -90 | 90 | 0.012671 | 0.0031761 | -0.012671 | -0.003176
75 | 135 | 0.019757 | 0.012645 | 3.3177e-11 | 0 | 0 | 0 | 0 | 0 | 1 | -90 | 90 | 0.0041684 | 0.0010447 | -0.0041684 | -0.0010447
76 | 136 | 0.1404 | 0.089853 | 2.3576e-10 | 0 | 0 | 0 | 0 | 0 | 1 | -90 | 90 | -0.072134 | -0.018143 | 0.072142 | 0.018148
77 | 91 | 1.4259 | 0.91255 | 2.3944e-09 | 0 | 0 | 0 | 0 | 0 | 1 | -90 | 90 | 0.022469 | 0.0056378 | -0.022461 | -0.0056329
72 | 73 | 1.731 | 1.1078 | 2.9067e-09 | 0 | 0 | 0 | 0 | 0 | 1 | -90 | 90 | 0.0073605 | 0.001845 | -0.0073594 | -0.0018446
57 | 58 | 0.22521 | 0.14413 | 1.5127e-09 | 0 | 0 | 0 | 0 | 0 | 1 | -90 | 90 | -0.17217 | -0.043731 | 0.17225 | 0.043778
57 | 59 | 0.86636 | 0.55447 | 5.8194e-09 | 0 | 0 | 0 | 0 | 0 | 1 | -90 | 90 | 0.17162 | 0.043594 | -0.17134 | -0.043415
58 | 60 | 0.46918 | 0.30027 | 3.1515e-09 | 0 | 0 | 0 | 0 | 0 | 1 | -90 | 90 | -0.17475 | -0.044405 | 0.17491 | 0.044505
59 | 61 | 0.96758 | 0.61925 | 6.4993e-09 | 0 | 0 | 0 | 0 | 0 | 1 | -90 | 90 | 0.16815 | 0.042614 | -0.16785 | -0.042422
60 | 62 | 0.41022 | 0.26254 | 2.7555e-09 | 0 | 0 | 0 | 0 | 0 | 1 | -90 | 90 | -0.17571 | -0.044705 | 0.17584 | 0.044794
61 | 63 | 0.4521 | 0.28934 | 3.0368e-09 | 0 | 0 | 0 | 0 | 0 | 1 | -90 | 90 | 0.16733 | 0.042294 | -0.16719 | -0.042205
62 | 67 | 0.35092 | 0.22459 | 2.3571e-09 | 0 | 0 | 0 | 0 | 0 | 1 | -90 | 90 | -0.17801 | -0.045336 | 0.17813 | 0.045413
63 | 177 | 3.5112 | 2.2472 | 5.8963e-09 | 0 | 0 | 0 | 0 | 0 | 1 | -90 | 90 | 0.010305 | 0.0025853 | -0.0103 | -0.0025832
63 | 175 | 0.54377 | 0.34801 | 3.6525e-09 | 0 | 0 | 0 | 0 | 0 | 1 | -90 | 90 | 0.15689 | 0.03962 | -0.15674 | -0.039525
67 | 68 | 0.43873 | 0.28078 | 2.947e-09 | 0 | 0 | 0 | 0 | 0 | 1 | -90 | 90 | -0.1799 | -0.045856 | 0.18005 | 0.045955
177 | 181 | 0.26578 | 0.1701 | 4.4631e-10 | 0 | 0 | 0 | 0 | 0 | 1 | -90 | 90 | 0.0091661 | 0.0022989 | -0.0091658 | -0.0022988
175 | 176 | 0.3879 | 0.24826 | 2.6056e-09 | 0 | 0 | 0 | 0 | 0 | 1 | -90 | 90 | 0.070283 | 0.017718 | -0.070262 | -0.017705
175 | 160 | 0.67344 | 0.431 | 4.5236e-09 | 0 | 0 | 0 | 0 | 0 | 1 | -90 | 90 | 0.086457 | 0.021807 | -0.086401 | -0.021772
68 | 125 | 0.35034 | 0.22422 | 2.3532e-09 | 0 | 0 | 0 | 0 | 0 | 1 | -90 | 90 | -0.18379 | -0.046893 | 0.18392 | 0.046975
181 | 180 | 1.3398 | 0.85749 | 2.2499e-09 | 0 | 0 | 0 | 0 | 0 | 1 | -90 | 90 | 0.0086856 | 0.0021784 | -0.0086845 | -0.0021779
176 | 81 | 0.29483 | 0.18869 | 1.9804e-09 | 0 | 0 | 0 | 0 | 0 | 1 | -90 | 90 | 0.070009 | 0.017641 | -0.069993 | -0.017631
160 | 159 | 0.36414 | 0.23305 | 2.4459e-09 | 0 | 0 | 0 | 0 | 0 | 1 | -90 | 90 | 0.085645 | 0.021583 | -0.085615 | -0.021564
116 | 155 | 1.9929 | 1.2755 | 3.3467e-09 | 0 | 0 | 0 | 0 | 0 | 1 | -90 | 90 | 0.0011436 | 0.00028633 | -0.0011436 | -0.00028663
125 | 123 | 7.4111 | 4.7431 | 1.2445e-08 | 0 | 0 | 0 | 0 | 0 | 1 | -90 | 90 | 0.020285 | 0.0051327 | -0.020252 | -0.0051127
123 | 124 | 4.2492 | 2.7195 | 7.1355e-09 | 0 | 0 | 0 | 0 | 0 | 1 | -90 | 90 | 0.019706 | 0.0049758 | -0.019688 | -0.004965
152 | 151 | 0.02765 | 0.017696 | 4.6432e-11 | 0 | 0 | 0 | 0 | 0 | 1 | -90 | 90 | 0.036723 | 0.0092272 | -0.036722 | -0.0092269
79 | 80 | 0.35164 | 0.22505 | 2.362e-09 | 0 | 0 | 0 | 0 | 0 | 1 | -90 | 90 | -0.069128 | -0.017402 | 0.069147 | 0.017414
135 | 153 | 0.75826 | 0.48529 | 1.2733e-09 | 0 | 0 | 0 | 0 | 0 | 1 | -90 | 90 | 0.0033484 | 0.00083915 | -0.0033483 | -0.00083921
136 | 158 | 1.073 | 0.68675 | 3.6039e-09 | 0 | 0 | 0 | 0 | 0 | 1 | -90 | 90 | -0.073814 | -0.018567 | 0.073879 | 0.018608
153 | 154 | 0.041207 | 0.026372 | 6.9197e-11 | 0 | 0 | 0 | 0 | 0 | 1 | -90 | 90 | 0.0014877 | 0.00037286 | -0.0014877 | -0.00037286
158 | 159 | 0.5839 | 0.37369 | 3.9221e-09 | 0 | 0 | 0 | 0 | 0 | 1 | -90 | 90 | -0.076268 | -0.019207 | 0.076306 | 0.019231
80 | 81 | 0.27165 | 0.17385 | 1.8247e-09 | 0 | 0 | 0 | 0 | 0 | 1 | -90 | 90 | -0.069437 | -0.017486 | 0.069451 | 0.017496
102 | 103 | 1.7275 | 1.1056 | 2.9009e-09 | 0 | 0 | 0 | 0 | 0 | 1 | -90 | 90 | -0.0012563 | -0.00031485 | 0.0012563 | 0.00031459
103 | 104 | 0.22509 | 0.14406 | 3.7799e-10 | 0 | 0 | 0 | 0 | 0 | 1 | -90 | 90 | -0.0019498 | -0.0004884 | 0.0019498 | 0.00048837
104 | 105 | 2.2754 | 1.4563 | 3.8211e-09 | 0 | 0 | 0 | 0 | 0 | 1 | -90 | 90 | -0.0024361 | -0.00061026 | 0.0024362 | 0.00060998
127 | 128 | 6.5499 | 4.1919 | 1.0999e-08 | 0 | 0 | 0 | 0 | 0 | 1 | -90 | 90 | 0.012293 | 0.0030916 | -0.012282 | -0.0030858
127 | 124 | 13.6699 | 8.7487 | 2.2955e-08 | 0 | 0 | 0 | 0 | 0 | 1 | -90 | 90 | -0.01963 | -0.0049303 | 0.019688 | 0.004965
127 | 105 | 17.8986 | 11.4551 | 3.0057e-08 | 0 | 0 | 0 | 0 | 0 | 1 | -90 | 90 | 0.0065949 | 0.0016527 | -0.0065863 | -0.0016501
128 | 178 | 3.7544 | 2.4028 | 6.3047e-09 | 0 | 0 | 0 | 0 | 0 | 1 | -90 | 90 | 0.011966 | 0.0030064 | -0.01196 | -0.0030032
111 | 112 | 0.27681 | 0.17716 | 4.6485e-10 | 0 | 0 | 0 | 0 | 0 | 1 | -90 | 90 | 0.0023621 | 0.0005916 | -0.0023621 | -0.00059164
112 | 115 | 2.8927 | 1.8514 | 4.8577e-09 | 0 | 0 | 0 | 0 | 0 | 1 | -90 | 90 | 0.0023621 | 0.00059164 | -0.0023619 | -0.00059198
122 | 156 | 0.57708 | 0.36933 | 9.6907e-10 | 0 | 0 | 0 | 0 | 0 | 1 | -90 | 90 | -0.00018054 | -4.5248e-05 | 0.00018054 | 4.5155e-05
156 | 147 | 3.7076 | 2.3729 | 6.2261e-09 | 0 | 0 | 0 | 0 | 0 | 1 | -90 | 90 | -0.00025163 | -6.2972e-05 | 0.00025163 | 6.2375e-05
147 | 145 | 1.3566 | 0.86825 | 2.2782e-09 | 0 | 0 | 0 | 0 | 0 | 1 | -90 | 90 | -0.00070588 | -0.00017622 | 0.00070589 | 0.00017601
178 | 167 | 2.4081 | 1.5412 | 4.0439e-09 | 0 | 0 | 0 | 0 | 0 | 1 | -90 | 90 | 0.011698 | 0.0029376 | -0.011694 | -0.0029357
167 | 166 | 3.0487 | 1.9511 | 5.1195e-09 | 0 | 0 | 0 | 0 | 0 | 1 | -90 | 90 | 0.01136 | 0.0028519 | -0.011356 | -0.0028496
134 | 149 | 0.98522 | 0.63054 | 1.6545e-09 | 0 | 0 | 0 | 0 | 0 | 1 | -90 | 90 | -0.032405 | -0.0081316 | 0.032417 | 0.0081388
149 | 150 | 0.32841 | 0.21018 | 5.5149e-10 | 0 | 0 | 0 | 0 | 0 | 1 | -90 | 90 | -0.034683 | -0.0087067 | 0.034687 | 0.0087095
150 | 151 | 1.4078 | 0.90102 | 2.3641e-09 | 0 | 0 | 0 | 0 | 0 | 1 | -90 | 90 | -0.035337 | -0.0088723 | 0.035357 | 0.0088847
141 | 142 | 1.7446 | 1.1165 | 2.9296e-09 | 0 | 0 | 0 | 0 | 0 | 1 | -90 | 90 | 0.0095049 | 0.0023829 | -0.0095032 | -0.0023821
141 | 143 | 0.60626 | 0.38801 | 1.0181e-09 | 0 | 0 | 0 | 0 | 0 | 1 | -90 | 90 | -0.0096747 | -0.0024254 | 0.0096753 | 0.0024257
142 | 144 | 3.9972 | 2.5582 | 6.7123e-09 | 0 | 0 | 0 | 0 | 0 | 1 | -90 | 90 | 0.0094073 | 0.002358 | -0.0094034 | -0.0023562
143 | 145 | 4.0873 | 2.6158 | 6.8636e-09 | 0 | 0 | 0 | 0 | 0 | 1 | -90 | 90 | -0.0098426 | -0.0024677 | 0.009847 | 0.0024698
144 | 146 | 2.2381 | 1.4324 | 3.7584e-09 | 0 | 0 | 0 | 0 | 0 | 1 | -90 | 90 | 0.0088429 | 0.0022157 | -0.008841 | -0.0022148
145 | 148 | 0.18756 | 0.12004 | 3.1496e-10 | 0 | 0 | 0 | 0 | 0 | 1 | -90 | 90 | -0.010553 | -0.0026458 | 0.010553 | 0.0026459
182 | 180 | 10.8993 | 6.9756 | 1.8303e-08 | 0 | 0 | 0 | 0 | 0 | 1 | -90 | 90 | -0.0080653 | -0.0020214 | 0.0080732 | 0.0020247
146 | 161 | 1.4209 | 0.9094 | 2.3861e-09 | 0 | 0 | 0 | 0 | 0 | 1 | -90 | 90 | 0.0087508 | 0.0021922 | -0.0087496 | -0.0021917
148 | 165 | 4.3437 | 2.78 | 7.2942e-09 | 0 | 0 | 0 | 0 | 0 | 1 | -90 | 90 | -0.010786 | -0.0027044 | 0.010792 | 0.0027073
161 | 162 | 6.5554 | 4.1955 | 1.1008e-08 | 0 | 0 | 0 | 0 | 0 | 1 | -90 | 90 | 0.0083918 | 0.002102 | -0.0083867 | -0.0020998
165 | 166 | 2.9261 | 1.8727 | 4.9137e-09 | 0 | 0 | 0 | 0 | 0 | 1 | -90 | 90 | -0.011171 | -0.0028022 | 0.011175 | 0.0028043
162 | 163 | 5.1142 | 3.2731 | 8.5882e-09 | 0 | 0 | 0 | 0 | 0 | 1 | -90 | 90 | 0.0019087 | 0.00047619 | -0.0019085 | -0.00047688
163 | 164 | 2.019 | 1.2922 | 3.3905e-09 | 0 | 0 | 0 | 0 | 0 | 1 | -90 | 90 | 0.00065002 | 0.00016148 | -0.00065002 | -0.0001618
164 | 169 | 2.8836 | 1.8455 | 4.8423e-09 | 0 | 0 | 0 | 0 | 0 | 1 | -90 | 90 | 0.00048206 | 0.0001197 | -0.00048205 | -0.00012016
169 | 168 | 4.116 | 2.6342 | 6.9118e-09 | 0 | 0 | 0 | 0 | 0 | 1 | -90 | 90 | 0.00048205 | 0.00012016 | -0.00048204 | -0.00012082
227 | 228 | 0.097733 | 0.062549 | 1.6412e-10 | 0 | 0 | 0 | 0 | 0 | 1 | -90 | 90 | 0.0001796 | 4.5e-05 | -0.0001796 | -4.5015e-05
227 | 230 | 22.6204 | 14.477 | 3.7986e-08 | 0 | 0 | 0 | 0 | 0 | 1 | -90 | 90 | -0.0009288 | -0.00023278 | 0.00092902 | 0.00022934
230 | 231 | 2.7577 | 1.7649 | 4.6309e-09 | 0 | 0 | 0 | 0 | 0 | 1 | -90 | 90 | -0.0029388 | -0.00072777 | 0.0029391 | 0.0007275
230 | 234 | 33.9878 | 21.7522 | 5.7075e-08 | 0 | 0 | 0 | 0 | 0 | 1 | -90 | 90 | 0.00065544 | 0.00015896 | -0.00065527 | -0.00016424
231 | 233 | 1.6713 | 1.0697 | 2.8066e-09 | 0 | 0 | 0 | 0 | 0 | 1 | -90 | 90 | -0.0064912 | -0.0016178 | 0.0064919 | 0.001618
233 | 278 | 1.9269 | 1.2332 | 3.2358e-09 | 0 | 0 | 0 | 0 | 0 | 1 | -90 | 90 | -0.0075451 | -0.001882 | 0.0075463 | 0.0018825
270 | 271 | 2.2615 | 1.4474 | 3.7977e-09 | 0 | 0 | 0 | 0 | 0 | 1 | -90 | 90 | 0.0017696 | 0.0004432 | -0.0017695 | -0.00044351
270 | 272 | 0.69257 | 0.44324 | 1.163e-09 | 0 | 0 | 0 | 0 | 0 | 1 | -90 | 90 | -0.0024704 | -0.00061887 | 0.0024705 | 0.00061879
272 | 273 | 1.3032 | 0.83406 | 2.1885e-09 | 0 | 0 | 0 | 0 | 0 | 1 | -90 | 90 | -0.0030263 | -0.0007581 | 0.0030264 | 0.00075797
278 | 269 | 0.67511 | 0.43207 | 1.1337e-09 | 0 | 0 | 0 | 0 | 0 | 1 | -90 | 90 | -0.011552 | -0.0028863 | 0.011553 | 0.0028868
278 | 277 | 2.1859 | 1.399 | 3.6707e-09 | 0 | 0 | 0 | 0 | 0 | 1 | -90 | 90 | 0.0040055 | 0.0010038 | -0.0040051 | -0.0010039
273 | 267 | 1.2505 | 0.80035 | 2.1e-09 | 0 | 0 | 0 | 0 | 0 | 1 | -90 | 90 | -0.004344 | -0.0010882 | 0.0043443 | 0.0010882
269 | 268 | 1.3935 | 0.89186 | 2.3401e-09 | 0 | 0 | 0 | 0 | 0 | 1 | -90 | 90 | -0.011907 | -0.0029756 | 0.011909 | 0.0029768
267 | 268 | 5.6118 | 3.5916 | 1.8848e-08 | 0 | 0 | 0 | 0 | 0 | 1 | -90 | 90 | 0.012412 | 0.0031048 | -0.012403 | -0.0031004
267 | 266 | 0.61129 | 0.39122 | 4.1061e-09 | 0 | 0 | 0 | 0 | 0 | 1 | -90 | 90 | -0.018746 | -0.0046916 | 0.018748 | 0.0046927
240 | 242 | 10.3289 | 6.6105 | 5.2035e-08 | 0 | 0 | 0 | 0 | 0 | 1 | -90 | 90 | -0.010492 | -0.0026281 | 0.010505 | 0.0026314
242 | 260 | 0.23414 | 0.14985 | 1.5727e-09 | 0 | 0 | 0 | 0 | 0 | 1 | -90 | 90 | -0.021613 | -0.0054156 | 0.021614 | 0.0054163
242 | 241 | 1.8913 | 1.2105 | 3.1761e-09 | 0 | 0 | 0 | 0 | 0 | 1 | -90 | 90 | 0.0066348 | 0.001663 | -0.0066339 | -0.0016627
260 | 259 | 0.42811 | 0.27399 | 2.8756e-09 | 0 | 0 | 0 | 0 | 0 | 1 | -90 | 90 | -0.029497 | -0.0073922 | 0.029502 | 0.0073946
259 | 258 | 0.32491 | 0.20794 | 2.1825e-09 | 0 | 0 | 0 | 0 | 0 | 1 | -90 | 90 | -0.03546 | -0.0088881 | 0.035465 | 0.0088909
245 | 246 | 1.0656 | 0.68199 | 7.1578e-09 | 0 | 0 | 0 | 0 | 0 | 1 | -90 | 90 | 0.096056 | 0.024263 | -0.095947 | -0.024194
246 | 247 | 0.6017 | 0.38509 | 4.0417e-09 | 0 | 0 | 0 | 0 | 0 | 1 | -90 | 90 | 0.094741 | 0.023892 | -0.094681 | -0.023854
247 | 248 | 0.52116 | 0.33354 | 3.5007e-09 | 0 | 0 | 0 | 0 | 0 | 1 | -90 | 90 | 0.094365 | 0.023775 | -0.094314 | -0.023742
248 | 249 | 0.83235 | 0.5327 | 5.5909e-09 | 0 | 0 | 0 | 0 | 0 | 1 | -90 | 90 | 0.094039 | 0.023673 | -0.093957 | -0.023621
249 | 250 | 0.47248 | 0.30239 | 3.1737e-09 | 0 | 0 | 0 | 0 | 0 | 1 | -90 | 90 | 0.093318 | 0.023461 | -0.093272 | -0.023432
250 | 251 | 0.78839 | 0.50457 | 5.2957e-09 | 0 | 0 | 0 | 0 | 0 | 1 | -90 | 90 | 0.090045 | 0.022623 | -0.089973 | -0.022578
251 | 252 | 0.015003 | 0.0096017 | 1.0077e-10 | 0 | 0 | 0 | 0 | 0 | 1 | -90 | 90 | 0.089596 | 0.022484 | -0.089595 | -0.022483
252 | 253 | 1.054 | 0.67456 | 7.0798e-09 | 0 | 0 | 0 | 0 | 0 | 1 | -90 | 90 | 0.049577 | 0.012434 | -0.049548 | -0.012416
252 | 254 | 0.48734 | 0.3119 | 3.2735e-09 | 0 | 0 | 0 | 0 | 0 | 1 | -90 | 90 | 0.040018 | 0.010049 | -0.04001 | -0.010044
253 | 255 | 0.28651 | 0.18336 | 1.9245e-09 | 0 | 0 | 0 | 0 | 0 | 1 | -90 | 90 | 0.013149 | 0.0032922 | -0.013148 | -0.003292
253 | 256 | 0.55839 | 0.35737 | 3.7508e-09 | 0 | 0 | 0 | 0 | 0 | 1 | -90 | 90 | 0.036399 | 0.0091241 | -0.036391 | -0.0091191
254 | 257 | 1.7427 | 1.1154 | 1.1706e-08 | 0 | 0 | 0 | 0 | 0 | 1 | -90 | 90 | 0.039774 | 0.0099846 | -0.039743 | -0.0099659
255 | 264 | 1.917 | 1.2269 | 1.2877e-08 | 0 | 0 | 0 | 0 | 0 | 1 | -90 | 90 | 0.0088177 | 0.0022066 | -0.0088161 | -0.0022068
256 | 261 | 0.25267 | 0.16171 | 1.6972e-09 | 0 | 0 | 0 | 0 | 0 | 1 | -90 | 90 | 0.029779 | 0.007462 | -0.029776 | -0.0074605
257 | 258 | 0.5515 | 0.35296 | 3.7045e-09 | 0 | 0 | 0 | 0 | 0 | 1 | -90 | 90 | 0.036825 | 0.0092346 | -0.036816 | -0.0092295
264 | 275 | 7.528 | 4.8179 | 3.7925e-08 | 0 | 0 | 0 | 0 | 0 | 1 | -90 | 90 | 0.00523 | 0.0013079 | -0.0052277 | -0.0013101
261 | 262 | 0.62908 | 0.40261 | 4.2256e-09 | 0 | 0 | 0 | 0 | 0 | 1 | -90 | 90 | 0.027533 | 0.0068982 | -0.027527 | -0.0068951
275 | 274 | 0.079037 | 0.050584 | 1.3272e-10 | 0 | 0 | 0 | 0 | 0 | 1 | -90 | 90 | 0.0042273 | 0.0010593 | -0.0042273 | -0.0010593
262 | 263 | 0.70163 | 0.44905 | 4.7129e-09 | 0 | 0 | 0 | 0 | 0 | 1 | -90 | 90 | 0.024688 | 0.0061836 | -0.024684 | -0.006181
263 | 265 | 0.17662 | 0.11304 | 1.1864e-09 | 0 | 0 | 0 | 0 | 0 | 1 | -90 | 90 | 0.02045 | 0.00512 | -0.02045 | -0.0051196
265 | 266 | 0.32281 | 0.2066 | 2.1684e-09 | 0 | 0 | 0 | 0 | 0 | 1 | -90 | 90 | 0.02045 | 0.0051196 | -0.020448 | -0.0051188
274 | 276 | 1.3668 | 0.87476 | 2.2952e-09 | 0 | 0 | 0 | 0 | 0 | 1 | -90 | 90 | 0.00055146 | 0.000138 | -0.00055146 | -0.00013822