## bus_data
BUS_I | BUS_TYPE | Pd | Qd | Gs | Bs | area | Vm | Va | baseKV | zone | Vmax | Vmin
1 | 1 | 0.001951 | 0.00048896 | 0 | 0 | 1 | 0.97047 | -0.57017 | 0.4 | 1 | 1.1 | 0.9
2 | 1 | 0.00094144 | 0.00023595 | 0 | 0 | 1 | 0.97032 | -0.57315 | 0.4 | 1 | 1.1 | 0.9
101 | 1 | 0.002892 | 0.00072481 | 0 | 0 | 1 | 0.97091 | -0.56139 | 0.4 | 1 | 1.1 | 0.9
3 | 1 | 0.0024776 | 0.00062095 | 0 | 0 | 1 | 0.97025 | -0.57462 | 0.4 | 1 | 1.1 | 0.9
6 | 1 | 0.0014326 | 0.00035904 | 0 | 0 | 1 | 0.97127 | -0.55425 | 0.4 | 1 | 1.1 | 0.9
20 | 1 | 0.0090398 | 0.0022656 | 0 | 0 | 1 | 0.97663 | -0.44865 | 0.4 | 1 | 1.1 | 0.9
7 | 1 | 0.0016803 | 0.00042113 | 0 | 0 | 1 | 0.97177 | -0.54434 | 0.4 | 1 | 1.1 | 0.9
19 | 1 | 0.0023137 | 0.00057986 | 0 | 0 | 1 | 0.97702 | -0.4411 | 0.4 | 1 | 1.1 | 0.9
8 | 1 | 0.02864 | 0.0071779 | 0 | 0 | 1 | 0.98609 | -0.26478 | 0.4 | 1 | 1.1 | 0.9
9 | 1 | 0.0047339 | 0.0011864 | 0 | 0 | 1 | 0.98609 | -0.26476 | 0.4 | 1 | 1.1 | 0.9
11 | 1 | 0 | 0 | 0 | 0 | 1 | 0.98172 | -0.34916 | 0.4 | 1 | 1.1 | 0.9
10 | 1 | 0.0031979 | 0.00080147 | 0 | 0 | 1 | 0.98631 | -0.26058 | 0.4 | 1 | 1.1 | 0.9
41 | 1 | 0.0095061 | 0.0023825 | 0 | 0 | 1 | 0.99057 | -0.17885 | 0.4 | 1 | 1.1 | 0.9
39 | 1 | 0 | 0 | 0 | 0 | 1 | 0.9911 | -0.1686 | 0.4 | 1 | 1.1 | 0.9
12 | 1 | 0 | 0 | 0 | 0 | 1 | 0.98075 | -0.36811 | 0.4 | 1 | 1.1 | 0.9
13 | 1 | 0.0091882 | 0.0023028 | 0 | 0 | 1 | 0.98055 | -0.37194 | 0.4 | 1 | 1.1 | 0.9
17 | 1 | 0.040958 | 0.010265 | 0 | 0 | 1 | 0.97402 | -0.49967 | 0.4 | 1 | 1.1 | 0.9
18 | 1 | 0 | 0 | 0 | 0 | 1 | 0.97804 | -0.42109 | 0.4 | 1 | 1.1 | 0.9
14 | 1 | 0.0015398 | 0.00038591 | 0 | 0 | 1 | 0.97135 | -0.55224 | 0.4 | 1 | 1.1 | 0.9
15 | 1 | 0.00029746 | 7.455e-05 | 0 | 0 | 1 | 0.9709 | -0.56126 | 0.4 | 1 | 1.1 | 0.9
16 | 1 | 0.00032981 | 8.2657e-05 | 0 | 0 | 1 | 0.97074 | -0.56436 | 0.4 | 1 | 1.1 | 0.9
36 | 1 | 0.084872 | 0.021271 | 0 | 0 | 1 | 0.97141 | -0.55131 | 0.4 | 1 | 1.1 | 0.9
25 | 1 | 0 | 0 | 0 | 0 | 1 | 0.9736 | -0.50814 | 0.4 | 1 | 1.1 | 0.9
21 | 1 | 0.00032602 | 8.1707e-05 | 0 | 0 | 1 | 0.97051 | -0.56895 | 0.4 | 1 | 1.1 | 0.9
22 | 1 | 0.033162 | 0.0083111 | 0 | 0 | 1 | 0.97029 | -0.57332 | 0.4 | 1 | 1.1 | 0.9
31 | 1 | 0 | 0 | 0 | 0 | 1 | 0.97738 | -0.43394 | 0.4 | 1 | 1.1 | 0.9
32 | 1 | 0 | 0 | 0 | 0 | 1 | 0.97801 | -0.42164 | 0.4 | 1 | 1.1 | 0.9
30 | 1 | 0.0064416 | 0.0016144 | 0 | 0 | 1 | 0.97713 | -0.43879 | 0.4 | 1 | 1.1 | 0.9
26 | 1 | 0.012184 | 0.0030536 | 0 | 0 | 1 | 0.98126 | -0.35826 | 0.4 | 1 | 1.1 | 0.9
27 | 1 | 0 | 0 | 0 | 0 | 1 | 0.98185 | -0.3469 | 0.4 | 1 | 1.1 | 0.9
28 | 1 | 0.0062909 | 0.0015767 | 0 | 0 | 1 | 0.98263 | -0.3316 | 0.4 | 1 | 1.1 | 0.9
29 | 1 | 0 | 0 | 0 | 0 | 1 | 0.98036 | -0.37577 | 0.4 | 1 | 1.1 | 0.9
51 | 1 | 0.0035572 | 0.00089152 | 0 | 0 | 1 | 0.98383 | -0.30847 | 0.4 | 1 | 1.1 | 0.9
103 | 1 | 0.002751 | 0.00068948 | 0 | 0 | 1 | 0.98026 | -0.37781 | 0.4 | 1 | 1.1 | 0.9
33 | 1 | 0 | 0 | 0 | 0 | 1 | 0.97973 | -0.38807 | 0.4 | 1 | 1.1 | 0.9
52 | 1 | 0.0056977 | 0.001428 | 0 | 0 | 1 | 0.98453 | -0.2949 | 0.4 | 1 | 1.1 | 0.9
34 | 1 | 0.063341 | 0.015875 | 0 | 0 | 1 | 0.97732 | -0.43537 | 0.4 | 1 | 1.1 | 0.9
102 | 1 | 0.001072 | 0.00026866 | 0 | 0 | 1 | 0.97702 | -0.44091 | 0.4 | 1 | 1.1 | 0.9
35 | 1 | 0.041808 | 0.010478 | 0 | 0 | 1 | 0.97632 | -0.45499 | 0.4 | 1 | 1.1 | 0.9
37 | 1 | 0.014629 | 0.0036663 | 0 | 0 | 1 | 0.99175 | -0.15621 | 0.4 | 1 | 1.1 | 0.9
38 | 1 | 0.0021518 | 0.00053928 | 0 | 0 | 1 | 0.99231 | -0.14545 | 0.4 | 1 | 1.1 | 0.9
40 | 1 | 0 | 0 | 0 | 0 | 1 | 0.99275 | -0.1371 | 0.4 | 1 | 1.1 | 0.9
54 | 1 | 0 | 0 | 0 | 0 | 1 | 0.99061 | -0.17804 | 0.4 | 1 | 1.1 | 0.9
44 | 1 | 0.010668 | 0.0026737 | 0 | 0 | 1 | 0.99359 | -0.12108 | 0.4 | 1 | 1.1 | 0.9
42 | 3 | 0.02013 | 0.005045 | 0 | 0 | 1 | 1 | 0 | 0.4 | 1 | 1.1 | 0.9
43 | 1 | 0.0036602 | 0.00091734 | 0 | 0 | 1 | 0.99711 | -0.054483 | 0.4 | 1 | 1.1 | 0.9
61 | 1 | 0 | 0 | 0 | 0 | 1 | 0.98931 | -0.20294 | 0.4 | 1 | 1.1 | 0.9
84 | 1 | 0.0057729 | 0.0014468 | 0 | 0 | 1 | 0.9904 | -0.1821 | 0.4 | 1 | 1.1 | 0.9
45 | 1 | 0.0059198 | 0.0014836 | 0 | 0 | 1 | 0.97849 | -0.41316 | 0.4 | 1 | 1.1 | 0.9
46 | 1 | 0.0016087 | 0.00040318 | 0 | 0 | 1 | 0.97883 | -0.4065 | 0.4 | 1 | 1.1 | 0.9
47 | 1 | 0 | 0 | 0 | 0 | 1 | 0.97781 | -0.42645 | 0.4 | 1 | 1.1 | 0.9
48 | 1 | 0 | 0 | 0 | 0 | 1 | 0.97897 | -0.40383 | 0.4 | 1 | 1.1 | 0.9
49 | 1 | 0.0027839 | 0.0006977 | 0 | 0 | 1 | 0.9778 | -0.42675 | 0.4 | 1 | 1.1 | 0.9
50 | 1 | 0.0045619 | 0.0011433 | 0 | 0 | 1 | 0.97766 | -0.42949 | 0.4 | 1 | 1.1 | 0.9
67 | 1 | 0 | 0 | 0 | 0 | 1 | 0.97829 | -0.41717 | 0.4 | 1 | 1.1 | 0.9
82 | 1 | 0.001709 | 0.00042832 | 0 | 0 | 1 | 0.97922 | -0.39882 | 0.4 | 1 | 1.1 | 0.9
75 | 1 | 0 | 0 | 0 | 0 | 1 | 0.97747 | -0.43319 | 0.4 | 1 | 1.1 | 0.9
92 | 1 | 0.0022465 | 0.00056304 | 0 | 0 | 1 | 0.97757 | -0.43133 | 0.4 | 1 | 1.1 | 0.9
95 | 1 | 0.0029329 | 0.00073506 | 0 | 0 | 1 | 0.97821 | -0.41878 | 0.4 | 1 | 1.1 | 0.9
65 | 1 | 0.0028056 | 0.00070315 | 0 | 0 | 1 | 0.97799 | -0.42303 | 0.4 | 1 | 1.1 | 0.9
81 | 1 | 0.0017374 | 0.00043542 | 0 | 0 | 1 | 0.98005 | -0.38265 | 0.4 | 1 | 1.1 | 0.9
76 | 1 | 0.0035465 | 0.00088883 | 0 | 0 | 1 | 0.97696 | -0.44331 | 0.4 | 1 | 1.1 | 0.9
58 | 1 | 0.0020378 | 0.00051072 | 0 | 0 | 1 | 0.97736 | -0.4354 | 0.4 | 1 | 1.1 | 0.9
93 | 1 | 0.0014328 | 0.00035909 | 0 | 0 | 1 | 0.97751 | -0.43236 | 0.4 | 1 | 1.1 | 0.9
53 | 1 | 0 | 0 | 0 | 0 | 1 | 0.98739 | -0.2398 | 0.4 | 1 | 1.1 | 0.9
91 | 1 | 0.014274 | 0.0035773 | 0 | 0 | 1 | 0.98663 | -0.25446 | 0.4 | 1 | 1.1 | 0.9
89 | 1 | 0.0016494 | 0.00041338 | 0 | 0 | 1 | 0.98853 | -0.21781 | 0.4 | 1 | 1.1 | 0.9
63 | 1 | 0 | 0 | 0 | 0 | 1 | 0.9892 | -0.20498 | 0.4 | 1 | 1.1 | 0.9
59 | 1 | 0.0054859 | 0.0013749 | 0 | 0 | 1 | 0.98632 | -0.26061 | 0.4 | 1 | 1.1 | 0.9
85 | 1 | 0.0019507 | 0.00048889 | 0 | 0 | 1 | 0.99036 | -0.18279 | 0.4 | 1 | 1.1 | 0.9
55 | 1 | 0.0020162 | 0.0005053 | 0 | 0 | 1 | 0.97729 | -0.43673 | 0.4 | 1 | 1.1 | 0.9
56 | 1 | 0 | 0 | 0 | 0 | 1 | 0.97732 | -0.4362 | 0.4 | 1 | 1.1 | 0.9
57 | 1 | 0.0012556 | 0.00031468 | 0 | 0 | 1 | 0.9773 | -0.43666 | 0.4 | 1 | 1.1 | 0.9
68 | 1 | 0.0010957 | 0.00027461 | 0 | 0 | 1 | 0.97728 | -0.437 | 0.4 | 1 | 1.1 | 0.9
60 | 1 | 0.0033684 | 0.0008442 | 0 | 0 | 1 | 0.98612 | -0.26447 | 0.4 | 1 | 1.1 | 0.9
62 | 1 | 0.00085136 | 0.00021337 | 0 | 0 | 1 | 0.98539 | -0.27858 | 0.4 | 1 | 1.1 | 0.9
70 | 1 | 0 | 0 | 0 | 0 | 1 | 0.98363 | -0.3128 | 0.4 | 1 | 1.1 | 0.9
90 | 1 | 0.0049026 | 0.0012287 | 0 | 0 | 1 | 0.98908 | -0.20727 | 0.4 | 1 | 1.1 | 0.9
72 | 1 | 0.0033528 | 0.00084028 | 0 | 0 | 1 | 0.98118 | -0.36056 | 0.4 | 1 | 1.1 | 0.9
69 | 1 | 0.0024956 | 0.00062545 | 0 | 0 | 1 | 0.98327 | -0.31983 | 0.4 | 1 | 1.1 | 0.9
100 | 1 | 0.0021663 | 0.00054293 | 0 | 0 | 1 | 0.989 | -0.20881 | 0.4 | 1 | 1.1 | 0.9
64 | 1 | 0.0044795 | 0.0011227 | 0 | 0 | 1 | 0.9779 | -0.42474 | 0.4 | 1 | 1.1 | 0.9
66 | 1 | 0.0032911 | 0.00082483 | 0 | 0 | 1 | 0.97788 | -0.42515 | 0.4 | 1 | 1.1 | 0.9
94 | 1 | 0.0021643 | 0.00054242 | 0 | 0 | 1 | 0.9782 | -0.41881 | 0.4 | 1 | 1.1 | 0.9
71 | 1 | 0 | 0 | 0 | 0 | 1 | 0.98307 | -0.32371 | 0.4 | 1 | 1.1 | 0.9
73 | 1 | 0.001694 | 0.00042455 | 0 | 0 | 1 | 0.98297 | -0.32569 | 0.4 | 1 | 1.1 | 0.9
74 | 1 | 0.002771 | 0.00069448 | 0 | 0 | 1 | 0.98282 | -0.32857 | 0.4 | 1 | 1.1 | 0.9
83 | 1 | 0.0011637 | 0.00029165 | 0 | 0 | 1 | 0.98038 | -0.37616 | 0.4 | 1 | 1.1 | 0.9
86 | 1 | 0.0014593 | 0.00036572 | 0 | 0 | 1 | 0.98295 | -0.32607 | 0.4 | 1 | 1.1 | 0.9
80 | 1 | 0 | 0 | 0 | 0 | 1 | 0.9827 | -0.33091 | 0.4 | 1 | 1.1 | 0.9
87 | 1 | 0.0022866 | 0.00057306 | 0 | 0 | 1 | 0.98259 | -0.33319 | 0.4 | 1 | 1.1 | 0.9
78 | 1 | 0.0026364 | 0.00066075 | 0 | 0 | 1 | 0.98267 | -0.33149 | 0.4 | 1 | 1.1 | 0.9
97 | 1 | 0.0015522 | 0.00038903 | 0 | 0 | 1 | 0.97687 | -0.44498 | 0.4 | 1 | 1.1 | 0.9
98 | 1 | 0.0044056 | 0.0011041 | 0 | 0 | 1 | 0.97672 | -0.44796 | 0.4 | 1 | 1.1 | 0.9
77 | 1 | 0.0021523 | 0.00053942 | 0 | 0 | 1 | 0.98265 | -0.33198 | 0.4 | 1 | 1.1 | 0.9
79 | 1 | 0.0030068 | 0.00075357 | 0 | 0 | 1 | 0.98263 | -0.3324 | 0.4 | 1 | 1.1 | 0.9
88 | 1 | 0.0027782 | 0.00069627 | 0 | 0 | 1 | 0.98259 | -0.3332 | 0.4 | 1 | 1.1 | 0.9
96 | 1 | 0.0041548 | 0.0010413 | 0 | 0 | 1 | 0.97807 | -0.42139 | 0.4 | 1 | 1.1 | 0.9
99 | 1 | 0.00092929 | 0.0002329 | 0 | 0 | 1 | 0.97672 | -0.44805 | 0.4 | 1 | 1.1 | 0.9

## generator_data
GEN_BUS | PG | QG | QMAX | QMIN | VG | MBASE | GEN_STATUS | PMAX | PMIN
42 | 0.56954 | 0.1469 | 10 | -10 | 1 | 100 | 1 | 10 | 0

## branch_data
F_BUS | T_BUS | BR_R | BR_X | BR_B | RATE_A | RATE_B | RATE_C | TAP | SHIFT | BR_STATUS | ANGMIN | ANGMAX | P_in | Q_in | P_out | Q_out
1 | 2 | 3.6831 | 2.3572 | 6.1849e-09 | 0 | 0 | 0 | 0 | 0 | 1 | -90 | 90 | 0.0034197 | 0.00085634 | -0.0034192 | -0.00085661
1 | 101 | 6.897 | 4.4141 | 1.1582e-08 | 0 | 0 | 0 | 0 | 0 | 1 | -90 | 90 | -0.0053707 | -0.0013453 | 0.005373 | 0.0013457
2 | 3 | 2.4925 | 1.5952 | 4.1856e-09 | 0 | 0 | 0 | 0 | 0 | 1 | -90 | 90 | 0.0024778 | 0.00062067 | -0.0024776 | -0.00062095
101 | 6 | 3.6501 | 2.336 | 6.1295e-09 | 0 | 0 | 0 | 0 | 0 | 1 | -90 | 90 | -0.008265 | -0.0020705 | 0.0082678 | 0.0020717
6 | 7 | 4.3209 | 2.7653 | 7.2559e-09 | 0 | 0 | 0 | 0 | 0 | 1 | -90 | 90 | -0.0097004 | -0.0024307 | 0.009705 | 0.002433
20 | 7 | 35.7388 | 22.8728 | 6.0015e-08 | 0 | 0 | 0 | 0 | 0 | 1 | -90 | 90 | 0.011437 | 0.0028818 | -0.011385 | -0.0028541
20 | 19 | 1.5788 | 1.0104 | 2.6512e-09 | 0 | 0 | 0 | 0 | 0 | 1 | -90 | 90 | -0.020477 | -0.0051474 | 0.020485 | 0.0051518
19 | 18 | 3.7676 | 2.4112 | 6.3268e-09 | 0 | 0 | 0 | 0 | 0 | 1 | -90 | 90 | -0.022798 | -0.0057317 | 0.02282 | 0.005745
8 | 9 | 0.00051902 | 0.00033217 | 4.3578e-12 | 0 | 0 | 0 | 0 | 0 | 1 | -90 | 90 | -0.13848 | -0.035196 | 0.13848 | 0.035196
8 | 11 | 3.3725 | 2.1584 | 2.8317e-08 | 0 | 0 | 0 | 0 | 0 | 1 | -90 | 90 | 0.10984 | 0.028018 | -0.10939 | -0.027735
9 | 10 | 0.12819 | 0.082045 | 1.0764e-09 | 0 | 0 | 0 | 0 | 0 | 1 | -90 | 90 | -0.14321 | -0.036382 | 0.14324 | 0.0364
11 | 12 | 1.0674 | 0.68315 | 1.7925e-09 | 0 | 0 | 0 | 0 | 0 | 1 | -90 | 90 | 0.077292 | 0.019633 | -0.077222 | -0.019588
11 | 13 | 3.077 | 1.9693 | 1.0334e-08 | 0 | 0 | 0 | 0 | 0 | 1 | -90 | 90 | 0.032097 | 0.0081021 | -0.032062 | -0.0080807
10 | 41 | 2.4661 | 1.5783 | 2.0706e-08 | 0 | 0 | 0 | 0 | 0 | 1 | -90 | 90 | -0.14644 | -0.037202 | 0.14701 | 0.03757
41 | 39 | 0.29161 | 0.18663 | 2.4485e-09 | 0 | 0 | 0 | 0 | 0 | 1 | -90 | 90 | -0.15652 | -0.039953 | 0.1566 | 0.040002
39 | 37 | 0.35299 | 0.22591 | 2.9638e-09 | 0 | 0 | 0 | 0 | 0 | 1 | -90 | 90 | -0.1566 | -0.040002 | 0.15669 | 0.040062
12 | 17 | 7.3522 | 4.7054 | 1.2346e-08 | 0 | 0 | 0 | 0 | 0 | 1 | -90 | 90 | 0.077222 | 0.019588 | -0.076737 | -0.019279
13 | 18 | 9.2841 | 5.9418 | 1.559e-08 | 0 | 0 | 0 | 0 | 0 | 1 | -90 | 90 | 0.022874 | 0.0057779 | -0.02282 | -0.005745
17 | 14 | 6.2526 | 4.0017 | 1.05e-08 | 0 | 0 | 0 | 0 | 0 | 1 | -90 | 90 | 0.035778 | 0.0090136 | -0.035689 | -0.0089572
14 | 15 | 1.1171 | 0.71495 | 1.8759e-09 | 0 | 0 | 0 | 0 | 0 | 1 | -90 | 90 | 0.034149 | 0.0085713 | -0.034134 | -0.0085621
15 | 16 | 0.38819 | 0.24844 | 6.5187e-10 | 0 | 0 | 0 | 0 | 0 | 1 | -90 | 90 | 0.033837 | 0.0084875 | -0.033832 | -0.0084844
16 | 21 | 0.57828 | 0.3701 | 9.7109e-10 | 0 | 0 | 0 | 0 | 0 | 1 | -90 | 90 | 0.033502 | 0.0084017 | -0.033495 | -0.0083971
36 | 25 | 2.1564 | 1.3801 | 3.6212e-09 | 0 | 0 | 0 | 0 | 0 | 1 | -90 | 90 | -0.084872 | -0.021271 | 0.085047 | 0.021383
25 | 31 | 3.7288 | 2.3865 | 1.2523e-08 | 0 | 0 | 0 | 0 | 0 | 1 | -90 | 90 | -0.085047 | -0.021383 | 0.08535 | 0.021575
21 | 22 | 0.55688 | 0.3564 | 9.3515e-10 | 0 | 0 | 0 | 0 | 0 | 1 | -90 | 90 | 0.033169 | 0.0083154 | -0.033162 | -0.0083111
31 | 32 | 0.57033 | 0.36501 | 4.7887e-09 | 0 | 0 | 0 | 0 | 0 | 1 | -90 | 90 | -0.092865 | -0.023458 | 0.09292 | 0.023492
31 | 30 | 2.7621 | 1.7678 | 4.6384e-09 | 0 | 0 | 0 | 0 | 0 | 1 | -90 | 90 | 0.0075154 | 0.0018825 | -0.0075137 | -0.0018818
32 | 33 | 1.5605 | 0.99871 | 1.3102e-08 | 0 | 0 | 0 | 0 | 0 | 1 | -90 | 90 | -0.09292 | -0.023492 | 0.09307 | 0.023587
30 | 102 | 8.4847 | 5.4302 | 1.4248e-08 | 0 | 0 | 0 | 0 | 0 | 1 | -90 | 90 | 0.0010721 | 0.00026737 | -0.001072 | -0.00026866
26 | 27 | 4.028 | 2.5779 | 6.7641e-09 | 0 | 0 | 0 | 0 | 0 | 1 | -90 | 90 | -0.012184 | -0.0030536 | 0.01219 | 0.0030571
27 | 28 | 0.31122 | 0.19918 | 2.6131e-09 | 0 | 0 | 0 | 0 | 0 | 1 | -90 | 90 | -0.21383 | -0.054115 | 0.21399 | 0.054216
27 | 29 | 0.62186 | 0.39799 | 5.2213e-09 | 0 | 0 | 0 | 0 | 0 | 1 | -90 | 90 | 0.20164 | 0.051058 | -0.20136 | -0.05088
28 | 51 | 0.45824 | 0.29328 | 3.8476e-09 | 0 | 0 | 0 | 0 | 0 | 1 | -90 | 90 | -0.22028 | -0.055792 | 0.22053 | 0.055949
29 | 103 | 3.204 | 2.0505 | 5.3804e-09 | 0 | 0 | 0 | 0 | 0 | 1 | -90 | 90 | 0.0027513 | 0.00068913 | -0.002751 | -0.00068948
29 | 33 | 0.26805 | 0.17155 | 2.2506e-09 | 0 | 0 | 0 | 0 | 0 | 1 | -90 | 90 | 0.19861 | 0.050191 | -0.1985 | -0.050116
51 | 52 | 0.26493 | 0.16956 | 2.2245e-09 | 0 | 0 | 0 | 0 | 0 | 1 | -90 | 90 | -0.22408 | -0.05684 | 0.22423 | 0.056934
33 | 34 | 1.9307 | 1.2356 | 3.2421e-09 | 0 | 0 | 0 | 0 | 0 | 1 | -90 | 90 | 0.10543 | 0.026529 | -0.10519 | -0.026378
52 | 53 | 1.0529 | 0.67387 | 8.8407e-09 | 0 | 0 | 0 | 0 | 0 | 1 | -90 | 90 | -0.22993 | -0.058362 | 0.23054 | 0.058752
34 | 35 | 2.0075 | 1.2848 | 3.3711e-09 | 0 | 0 | 0 | 0 | 0 | 1 | -90 | 90 | 0.041847 | 0.010503 | -0.041808 | -0.010478
37 | 38 | 0.2803 | 0.17939 | 2.3535e-09 | 0 | 0 | 0 | 0 | 0 | 1 | -90 | 90 | -0.17132 | -0.043728 | 0.17141 | 0.043785
38 | 40 | 0.21513 | 0.13768 | 1.8063e-09 | 0 | 0 | 0 | 0 | 0 | 1 | -90 | 90 | -0.17356 | -0.044324 | 0.17363 | 0.044369
40 | 54 | 0.51136 | 0.32727 | 4.2936e-09 | 0 | 0 | 0 | 0 | 0 | 1 | -90 | 90 | 0.35783 | 0.091575 | -0.35712 | -0.091122
40 | 44 | 0.13509 | 0.086456 | 1.1342e-09 | 0 | 0 | 0 | 0 | 0 | 1 | -90 | 90 | -0.53146 | -0.13594 | 0.53187 | 0.13621
54 | 61 | 0.31683 | 0.20277 | 2.6602e-09 | 0 | 0 | 0 | 0 | 0 | 1 | -90 | 90 | 0.34939 | 0.089186 | -0.34897 | -0.088918
54 | 84 | 2.3084 | 1.4774 | 3.8764e-09 | 0 | 0 | 0 | 0 | 0 | 1 | -90 | 90 | 0.0077251 | 0.0019361 | -0.0077236 | -0.0019355
44 | 43 | 0.55269 | 0.35372 | 4.6406e-09 | 0 | 0 | 0 | 0 | 0 | 1 | -90 | 90 | -0.54254 | -0.13888 | 0.54429 | 0.14
42 | 43 | 0.452 | 0.28928 | 3.7952e-09 | 0 | 0 | 0 | 0 | 0 | 1 | -90 | 90 | 0.54941 | 0.14185 | -0.54795 | -0.14092
61 | 63 | 0.035672 | 0.02283 | 2.9951e-10 | 0 | 0 | 0 | 0 | 0 | 1 | -90 | 90 | 0.25398 | 0.064799 | -0.25395 | -0.064783
61 | 59 | 2.6775 | 1.7136 | 4.4962e-09 | 0 | 0 | 0 | 0 | 0 | 1 | -90 | 90 | 0.094993 | 0.024119 | -0.09473 | -0.023951
84 | 85 | 1.5504 | 0.99225 | 2.6035e-09 | 0 | 0 | 0 | 0 | 0 | 1 | -90 | 90 | 0.0019507 | 0.00048867 | -0.0019507 | -0.00048889
45 | 46 | 0.84597 | 0.54142 | 1.4206e-09 | 0 | 0 | 0 | 0 | 0 | 1 | -90 | 90 | -0.033816 | -0.0084836 | 0.033827 | 0.0084904
45 | 47 | 2.0442 | 1.3083 | 3.4327e-09 | 0 | 0 | 0 | 0 | 0 | 1 | -90 | 90 | 0.027896 | 0.007 | -0.027878 | -0.006989
46 | 48 | 0.32374 | 0.20719 | 5.4365e-10 | 0 | 0 | 0 | 0 | 0 | 1 | -90 | 90 | -0.035435 | -0.0088936 | 0.03544 | 0.0088964
47 | 49 | 0.067083 | 0.042933 | 1.1265e-10 | 0 | 0 | 0 | 0 | 0 | 1 | -90 | 90 | 0.019635 | 0.0049236 | -0.019635 | -0.0049235
47 | 50 | 1.5809 | 1.0118 | 2.6547e-09 | 0 | 0 | 0 | 0 | 0 | 1 | -90 | 90 | 0.0082429 | 0.0020654 | -0.0082417 | -0.0020649
48 | 67 | 2.8881 | 1.8484 | 4.8499e-09 | 0 | 0 | 0 | 0 | 0 | 1 | -90 | 90 | 0.019846 | 0.004979 | -0.019833 | -0.0049714
48 | 82 | 0.39027 | 0.24977 | 6.5536e-10 | 0 | 0 | 0 | 0 | 0 | 1 | -90 | 90 | -0.055285 | -0.013875 | 0.055299 | 0.013884
49 | 75 | 1.6365 | 1.0473 | 2.748e-09 | 0 | 0 | 0 | 0 | 0 | 1 | -90 | 90 | 0.016851 | 0.0042258 | -0.016846 | -0.0042227
50 | 92 | 2.1467 | 1.3739 | 3.6049e-09 | 0 | 0 | 0 | 0 | 0 | 1 | -90 | 90 | 0.0036797 | 0.00092154 | -0.0036794 | -0.00092167
67 | 95 | 0.74507 | 0.47684 | 1.2512e-09 | 0 | 0 | 0 | 0 | 0 | 1 | -90 | 90 | 0.0092532 | 0.002319 | -0.0092525 | -0.0023187
67 | 65 | 2.3725 | 1.5184 | 3.9841e-09 | 0 | 0 | 0 | 0 | 0 | 1 | -90 | 90 | 0.01058 | 0.0026524 | -0.010577 | -0.0026509
82 | 81 | 1.2209 | 0.78138 | 2.0502e-09 | 0 | 0 | 0 | 0 | 0 | 1 | -90 | 90 | -0.057008 | -0.014312 | 0.057052 | 0.01434
75 | 76 | 4.1529 | 2.6579 | 6.9739e-09 | 0 | 0 | 0 | 0 | 0 | 1 | -90 | 90 | 0.01044 | 0.0026177 | -0.010435 | -0.0026151
75 | 58 | 1.4776 | 0.94566 | 2.4813e-09 | 0 | 0 | 0 | 0 | 0 | 1 | -90 | 90 | 0.0064062 | 0.001605 | -0.0064056 | -0.0016048
92 | 93 | 3.0792 | 1.9707 | 5.1707e-09 | 0 | 0 | 0 | 0 | 0 | 1 | -90 | 90 | 0.0014328 | 0.00035864 | -0.0014328 | -0.00035909
95 | 94 | 0.018724 | 0.011984 | 3.1443e-11 | 0 | 0 | 0 | 0 | 0 | 1 | -90 | 90 | 0.0063196 | 0.0015836 | -0.0063196 | -0.0015836
65 | 64 | 0.94787 | 0.60664 | 1.5917e-09 | 0 | 0 | 0 | 0 | 0 | 1 | -90 | 90 | 0.0077713 | 0.0019477 | -0.0077707 | -0.0019475
81 | 83 | 0.47633 | 0.30485 | 7.9989e-10 | 0 | 0 | 0 | 0 | 0 | 1 | -90 | 90 | -0.058789 | -0.014775 | 0.058807 | 0.014787
76 | 97 | 1.0383 | 0.6645 | 1.7436e-09 | 0 | 0 | 0 | 0 | 0 | 1 | -90 | 90 | 0.0068884 | 0.0017263 | -0.0068879 | -0.0017261
58 | 56 | 0.78465 | 0.50217 | 1.3176e-09 | 0 | 0 | 0 | 0 | 0 | 1 | -90 | 90 | 0.0043678 | 0.0010941 | -0.0043676 | -0.0010941
53 | 91 | 4.4854 | 2.8707 | 7.5322e-09 | 0 | 0 | 0 | 0 | 0 | 1 | -90 | 90 | 0.014284 | 0.003583 | -0.014274 | -0.0035773
53 | 89 | 0.39707 | 0.25412 | 3.3339e-09 | 0 | 0 | 0 | 0 | 0 | 1 | -90 | 90 | -0.24482 | -0.062335 | 0.24508 | 0.062501
89 | 63 | 0.23034 | 0.14742 | 1.934e-09 | 0 | 0 | 0 | 0 | 0 | 1 | -90 | 90 | -0.24673 | -0.062914 | 0.24688 | 0.063012
63 | 90 | 1.4146 | 0.90535 | 2.3755e-09 | 0 | 0 | 0 | 0 | 0 | 1 | -90 | 90 | 0.0070698 | 0.0017715 | -0.007069 | -0.0017712
59 | 60 | 0.19008 | 0.12165 | 3.1919e-10 | 0 | 0 | 0 | 0 | 0 | 1 | -90 | 90 | 0.089244 | 0.022576 | -0.089227 | -0.022565
55 | 56 | 1.1208 | 0.71729 | 1.8821e-09 | 0 | 0 | 0 | 0 | 0 | 1 | -90 | 90 | -0.0020162 | -0.0005053 | 0.0020162 | 0.00050516
56 | 57 | 0.84328 | 0.5397 | 1.4161e-09 | 0 | 0 | 0 | 0 | 0 | 1 | -90 | 90 | 0.0023514 | 0.00058899 | -0.0023513 | -0.00058909
57 | 68 | 1.3183 | 0.84372 | 2.2138e-09 | 0 | 0 | 0 | 0 | 0 | 1 | -90 | 90 | 0.0010957 | 0.00027441 | -0.0010957 | -0.00027461
60 | 62 | 0.71996 | 0.46078 | 1.209e-09 | 0 | 0 | 0 | 0 | 0 | 1 | -90 | 90 | 0.085859 | 0.021721 | -0.085801 | -0.021684
62 | 70 | 1.7597 | 1.1262 | 2.9549e-09 | 0 | 0 | 0 | 0 | 0 | 1 | -90 | 90 | 0.08495 | 0.021471 | -0.08481 | -0.021382
70 | 72 | 3.269 | 2.0922 | 5.4895e-09 | 0 | 0 | 0 | 0 | 0 | 1 | -90 | 90 | 0.063513 | 0.01604 | -0.063368 | -0.015947
70 | 69 | 1.4322 | 0.91662 | 2.4051e-09 | 0 | 0 | 0 | 0 | 0 | 1 | -90 | 90 | 0.021297 | 0.0053422 | -0.02129 | -0.0053379
90 | 100 | 3.135 | 2.0064 | 5.2644e-09 | 0 | 0 | 0 | 0 | 0 | 1 | -90 | 90 | 0.0021665 | 0.00054252 | -0.0021663 | -0.00054293
72 | 83 | 1.1244 | 0.71965 | 1.8882e-09 | 0 | 0 | 0 | 0 | 0 | 1 | -90 | 90 | 0.060016 | 0.015107 | -0.059971 | -0.015079
69 | 71 | 0.89575 | 0.57328 | 1.5042e-09 | 0 | 0 | 0 | 0 | 0 | 1 | -90 | 90 | 0.018794 | 0.0047124 | -0.018791 | -0.0047104
64 | 66 | 0.52807 | 0.33797 | 8.8677e-10 | 0 | 0 | 0 | 0 | 0 | 1 | -90 | 90 | 0.0032912 | 0.00082479 | -0.0032911 | -0.00082483
94 | 96 | 2.6611 | 1.7031 | 4.4687e-09 | 0 | 0 | 0 | 0 | 0 | 1 | -90 | 90 | 0.0041553 | 0.0010412 | -0.0041548 | -0.0010413
71 | 73 | 2.7185 | 1.7398 | 4.5651e-09 | 0 | 0 | 0 | 0 | 0 | 1 | -90 | 90 | 0.0031535 | 0.00078986 | -0.0031533 | -0.00079011
71 | 74 | 1.3461 | 0.86149 | 2.2604e-09 | 0 | 0 | 0 | 0 | 0 | 1 | -90 | 90 | 0.015637 | 0.0039205 | -0.015634 | -0.0039184
73 | 86 | 1.1275 | 0.72159 | 1.8933e-09 | 0 | 0 | 0 | 0 | 0 | 1 | -90 | 90 | 0.0014593 | 0.00036556 | -0.0014593 | -0.00036572
74 | 80 | 0.78662 | 0.50344 | 1.321e-09 | 0 | 0 | 0 | 0 | 0 | 1 | -90 | 90 | 0.012863 | 0.0032239 | -0.012861 | -0.0032231
80 | 87 | 1.9463 | 1.2457 | 3.2684e-09 | 0 | 0 | 0 | 0 | 0 | 1 | -90 | 90 | 0.0050653 | 0.0012694 | -0.0050647 | -0.0012693
80 | 78 | 0.32157 | 0.2058 | 5.3999e-10 | 0 | 0 | 0 | 0 | 0 | 1 | -90 | 90 | 0.0077959 | 0.0019538 | -0.0077957 | -0.0019537
87 | 88 | 0.014402 | 0.0092174 | 2.4185e-11 | 0 | 0 | 0 | 0 | 0 | 1 | -90 | 90 | 0.0027782 | 0.00069627 | -0.0027782 | -0.00069627
78 | 77 | 0.41112 | 0.26312 | 6.9038e-10 | 0 | 0 | 0 | 0 | 0 | 1 | -90 | 90 | 0.0051593 | 0.0012929 | -0.0051591 | -0.0012929
97 | 98 | 2.3872 | 1.5278 | 4.0087e-09 | 0 | 0 | 0 | 0 | 0 | 1 | -90 | 90 | 0.0053357 | 0.0013371 | -0.0053349 | -0.001337
98 | 99 | 0.40923 | 0.26191 | 6.8721e-10 | 0 | 0 | 0 | 0 | 0 | 1 | -90 | 90 | 0.00092929 | 0.00023284 | -0.00092929 | -0.0002329
77 | 79 | 0.60493 | 0.38716 | 1.0158e-09 | 0 | 0 | 0 | 0 | 0 | 1 | -90 | 90 | 0.0030068 | 0.00075351 | -0.0030068 | -0.00075357