## bus_data
BUS_I | BUS_TYPE | Pd | Qd | Gs | Bs | area | Vm | Va | baseKV | zone | Vmax | Vmin
1 | 1 | 0.0053711 | 0.0013461 | 0 | 0 | 1 | 0.97046 | -0.57088 | 0.4 | 1 | 1.1 | 0.9
2 | 1 | 0 | 0 | 0 | 0 | 1 | 0.97059 | -0.56843 | 0.4 | 1 | 1.1 | 0.9
3 | 1 | 0 | 0 | 0 | 0 | 1 | 0.97093 | -0.56153 | 0.4 | 1 | 1.1 | 0.9
7 | 1 | 0.0031738 | 0.00079544 | 0 | 0 | 1 | 0.97112 | -0.55786 | 0.4 | 1 | 1.1 | 0.9
8 | 1 | 0 | 0 | 0 | 0 | 1 | 0.97131 | -0.55413 | 0.4 | 1 | 1.1 | 0.9
4 | 1 | 0 | 0 | 0 | 0 | 1 | 0.97685 | -0.44502 | 0.4 | 1 | 1.1 | 0.9
5 | 1 | 0.0031684 | 0.00079407 | 0 | 0 | 1 | 0.97699 | -0.44216 | 0.4 | 1 | 1.1 | 0.9
6 | 1 | 0.0022974 | 0.00057579 | 0 | 0 | 1 | 0.97655 | -0.45092 | 0.4 | 1 | 1.1 | 0.9
94 | 1 | 0.00828 | 0.0020752 | 0 | 0 | 1 | 0.97683 | -0.44546 | 0.4 | 1 | 1.1 | 0.9
93 | 1 | 0.0099008 | 0.0024814 | 0 | 0 | 1 | 0.97755 | -0.43127 | 0.4 | 1 | 1.1 | 0.9
15 | 1 | 0 | 0 | 0 | 0 | 1 | 0.97604 | -0.46089 | 0.4 | 1 | 1.1 | 0.9
92 | 1 | 0.0067001 | 0.0016792 | 0 | 0 | 1 | 0.97787 | -0.42503 | 0.4 | 1 | 1.1 | 0.9
13 | 1 | 0 | 0 | 0 | 0 | 1 | 0.97528 | -0.47585 | 0.4 | 1 | 1.1 | 0.9
9 | 1 | 0.00036111 | 9.0503e-05 | 0 | 0 | 1 | 0.97147 | -0.551 | 0.4 | 1 | 1.1 | 0.9
170 | 1 | 0 | 0 | 0 | 0 | 1 | 0.97294 | -0.52181 | 0.4 | 1 | 1.1 | 0.9
171 | 1 | 0.0021272 | 0.00053313 | 0 | 0 | 1 | 0.97336 | -0.51353 | 0.4 | 1 | 1.1 | 0.9
169 | 1 | 0 | 0 | 0 | 0 | 1 | 0.97272 | -0.52619 | 0.4 | 1 | 1.1 | 0.9
153 | 1 | 0.00039033 | 9.7827e-05 | 0 | 0 | 1 | 0.97164 | -0.54745 | 0.4 | 1 | 1.1 | 0.9
167 | 1 | 0.00039269 | 9.8418e-05 | 0 | 0 | 1 | 0.97271 | -0.52637 | 0.4 | 1 | 1.1 | 0.9
168 | 1 | 0 | 0 | 0 | 0 | 1 | 0.97272 | -0.5263 | 0.4 | 1 | 1.1 | 0.9
172 | 1 | 0.0062246 | 0.00156 | 0 | 0 | 1 | 0.97235 | -0.53356 | 0.4 | 1 | 1.1 | 0.9
154 | 1 | 0.00031036 | 7.7784e-05 | 0 | 0 | 1 | 0.97136 | -0.55303 | 0.4 | 1 | 1.1 | 0.9
10 | 1 | 0.0022907 | 0.0005741 | 0 | 0 | 1 | 0.97446 | -0.49185 | 0.4 | 1 | 1.1 | 0.9
11 | 1 | 0.0018602 | 0.00046622 | 0 | 0 | 1 | 0.97471 | -0.48702 | 0.4 | 1 | 1.1 | 0.9
12 | 1 | 0 | 0 | 0 | 0 | 1 | 0.97423 | -0.49641 | 0.4 | 1 | 1.1 | 0.9
14 | 1 | 0 | 0 | 0 | 0 | 1 | 0.97387 | -0.5035 | 0.4 | 1 | 1.1 | 0.9
16 | 1 | 0.0056508 | 0.0014162 | 0 | 0 | 1 | 0.97372 | -0.50647 | 0.4 | 1 | 1.1 | 0.9
17 | 1 | 0.0015809 | 0.00039621 | 0 | 0 | 1 | 0.97371 | -0.50669 | 0.4 | 1 | 1.1 | 0.9
18 | 1 | 0.0015414 | 0.00038632 | 0 | 0 | 1 | 0.97359 | -0.50917 | 0.4 | 1 | 1.1 | 0.9
19 | 1 | 0.010055 | 0.0025199 | 0 | 0 | 1 | 0.98256 | -0.33353 | 0.4 | 1 | 1.1 | 0.9
20 | 1 | 0.0040103 | 0.0010051 | 0 | 0 | 1 | 0.98232 | -0.33831 | 0.4 | 1 | 1.1 | 0.9
21 | 1 | 0.0013274 | 0.00033267 | 0 | 0 | 1 | 0.98294 | -0.3262 | 0.4 | 1 | 1.1 | 0.9
22 | 1 | 0.0048483 | 0.0012151 | 0 | 0 | 1 | 0.98189 | -0.34653 | 0.4 | 1 | 1.1 | 0.9
23 | 1 | 0.0035919 | 0.00090021 | 0 | 0 | 1 | 0.98349 | -0.3154 | 0.4 | 1 | 1.1 | 0.9
26 | 1 | 0.021363 | 0.005354 | 0 | 0 | 1 | 0.98098 | -0.36426 | 0.4 | 1 | 1.1 | 0.9
24 | 1 | 0 | 0 | 0 | 0 | 1 | 0.98533 | -0.2798 | 0.4 | 1 | 1.1 | 0.9
27 | 1 | 0.010775 | 0.0027004 | 0 | 0 | 1 | 0.97956 | -0.39197 | 0.4 | 1 | 1.1 | 0.9
25 | 1 | 0.0079462 | 0.0019915 | 0 | 0 | 1 | 0.98625 | -0.26211 | 0.4 | 1 | 1.1 | 0.9
28 | 1 | 0 | 0 | 0 | 0 | 1 | 0.98708 | -0.24615 | 0.4 | 1 | 1.1 | 0.9
30 | 1 | 0 | 0 | 0 | 0 | 1 | 0.98803 | -0.22768 | 0.4 | 1 | 1.1 | 0.9
91 | 1 | 0.0092143 | 0.0023093 | 0 | 0 | 1 | 0.97846 | -0.41339 | 0.4 | 1 | 1.1 | 0.9
29 | 1 | 0 | 0 | 0 | 0 | 1 | 0.99233 | -0.14554 | 0.4 | 1 | 1.1 | 0.9
52 | 1 | 0 | 0 | 0 | 0 | 1 | 0.99242 | -0.14368 | 0.4 | 1 | 1.1 | 0.9
39 | 1 | 0.0033817 | 0.00084754 | 0 | 0 | 1 | 0.9913 | -0.16535 | 0.4 | 1 | 1.1 | 0.9
173 | 1 | 0.0036024 | 0.00090286 | 0 | 0 | 1 | 0.988 | -0.22837 | 0.4 | 1 | 1.1 | 0.9
31 | 1 | 0 | 0 | 0 | 0 | 1 | 0.9892 | -0.20523 | 0.4 | 1 | 1.1 | 0.9
72 | 1 | 0.0023106 | 0.00057909 | 0 | 0 | 1 | 0.9898 | -0.19376 | 0.4 | 1 | 1.1 | 0.9
67 | 1 | 0.0030028 | 0.00075257 | 0 | 0 | 1 | 0.99347 | -0.12377 | 0.4 | 1 | 1.1 | 0.9
55 | 1 | 0.0027082 | 0.00067874 | 0 | 0 | 1 | 0.99142 | -0.1628 | 0.4 | 1 | 1.1 | 0.9
36 | 1 | 0.0018727 | 0.00046933 | 0 | 0 | 1 | 0.99092 | -0.17285 | 0.4 | 1 | 1.1 | 0.9
73 | 1 | 0.0027614 | 0.00069208 | 0 | 0 | 1 | 0.99653 | -0.066317 | 0.4 | 1 | 1.1 | 0.9
84 | 1 | 0 | 0 | 0 | 0 | 1 | 0.99662 | -0.064525 | 0.4 | 1 | 1.1 | 0.9
71 | 1 | 0.0019349 | 0.00048494 | 0 | 0 | 1 | 0.9901 | -0.18802 | 0.4 | 1 | 1.1 | 0.9
32 | 1 | 0.0010726 | 0.00026883 | 0 | 0 | 1 | 0.99065 | -0.17798 | 0.4 | 1 | 1.1 | 0.9
34 | 1 | 0 | 0 | 0 | 0 | 1 | 0.99069 | -0.17724 | 0.4 | 1 | 1.1 | 0.9
35 | 1 | 0.0029795 | 0.00074674 | 0 | 0 | 1 | 0.99057 | -0.17965 | 0.4 | 1 | 1.1 | 0.9
37 | 1 | 0.002761 | 0.00069197 | 0 | 0 | 1 | 0.99055 | -0.18004 | 0.4 | 1 | 1.1 | 0.9
38 | 1 | 0.0036173 | 0.00090658 | 0 | 0 | 1 | 0.99047 | -0.18161 | 0.4 | 1 | 1.1 | 0.9
40 | 1 | 0.0034488 | 0.00086435 | 0 | 0 | 1 | 0.97115 | -0.55708 | 0.4 | 1 | 1.1 | 0.9
41 | 1 | 0.0035029 | 0.00087792 | 0 | 0 | 1 | 0.97125 | -0.5551 | 0.4 | 1 | 1.1 | 0.9
42 | 1 | 0.0013484 | 0.00033794 | 0 | 0 | 1 | 0.97128 | -0.55439 | 0.4 | 1 | 1.1 | 0.9
43 | 1 | 0.0056504 | 0.0014161 | 0 | 0 | 1 | 0.97131 | -0.55375 | 0.4 | 1 | 1.1 | 0.9
44 | 1 | 0.004018 | 0.001007 | 0 | 0 | 1 | 0.97154 | -0.54918 | 0.4 | 1 | 1.1 | 0.9
45 | 1 | 0.0040446 | 0.0010137 | 0 | 0 | 1 | 0.9717 | -0.54614 | 0.4 | 1 | 1.1 | 0.9
145 | 1 | 0.0014073 | 0.00035271 | 0 | 0 | 1 | 0.97182 | -0.54381 | 0.4 | 1 | 1.1 | 0.9
138 | 1 | 0.0046233 | 0.0011587 | 0 | 0 | 1 | 0.97198 | -0.54057 | 0.4 | 1 | 1.1 | 0.9
46 | 1 | 0.0040034 | 0.0010033 | 0 | 0 | 1 | 0.98907 | -0.20781 | 0.4 | 1 | 1.1 | 0.9
47 | 1 | 0.002509 | 0.00062883 | 0 | 0 | 1 | 0.98932 | -0.203 | 0.4 | 1 | 1.1 | 0.9
48 | 1 | 0.0026495 | 0.00066402 | 0 | 0 | 1 | 0.98871 | -0.21478 | 0.4 | 1 | 1.1 | 0.9
49 | 1 | 0.0018437 | 0.00046208 | 0 | 0 | 1 | 0.99013 | -0.18762 | 0.4 | 1 | 1.1 | 0.9
50 | 1 | 0.0027284 | 0.0006838 | 0 | 0 | 1 | 0.98846 | -0.21964 | 0.4 | 1 | 1.1 | 0.9
51 | 1 | 0.002126 | 0.00053282 | 0 | 0 | 1 | 0.99013 | -0.18757 | 0.4 | 1 | 1.1 | 0.9
58 | 1 | 0.00095233 | 0.00023868 | 0 | 0 | 1 | 0.98816 | -0.22536 | 0.4 | 1 | 1.1 | 0.9
56 | 1 | 0 | 0 | 0 | 0 | 1 | 0.99058 | -0.17887 | 0.4 | 1 | 1.1 | 0.9
59 | 1 | 0.0030416 | 0.00076231 | 0 | 0 | 1 | 0.98791 | -0.23014 | 0.4 | 1 | 1.1 | 0.9
57 | 1 | 0.0021337 | 0.00053475 | 0 | 0 | 1 | 0.99035 | -0.1834 | 0.4 | 1 | 1.1 | 0.9
54 | 1 | 0.0017198 | 0.00043103 | 0 | 0 | 1 | 0.99074 | -0.17583 | 0.4 | 1 | 1.1 | 0.9
74 | 1 | 0.003066 | 0.00076841 | 0 | 0 | 1 | 0.99705 | -0.055606 | 0.4 | 1 | 1.1 | 0.9
70 | 1 | 0.001842 | 0.00046165 | 0 | 0 | 1 | 0.9921 | -0.14974 | 0.4 | 1 | 1.1 | 0.9
53 | 1 | 0.0020345 | 0.00050989 | 0 | 0 | 1 | 0.99126 | -0.16584 | 0.4 | 1 | 1.1 | 0.9
60 | 1 | 0.0021544 | 0.00053995 | 0 | 0 | 1 | 0.99004 | -0.18946 | 0.4 | 1 | 1.1 | 0.9
61 | 1 | 0.0013625 | 0.00034148 | 0 | 0 | 1 | 0.98999 | -0.19038 | 0.4 | 1 | 1.1 | 0.9
64 | 1 | 0.0023512 | 0.00058927 | 0 | 0 | 1 | 0.98753 | -0.23739 | 0.4 | 1 | 1.1 | 0.9
65 | 1 | 0.0018939 | 0.00047466 | 0 | 0 | 1 | 0.98622 | -0.26273 | 0.4 | 1 | 1.1 | 0.9
62 | 1 | 0.0021929 | 0.00054959 | 0 | 0 | 1 | 0.98965 | -0.19703 | 0.4 | 1 | 1.1 | 0.9
63 | 1 | 0.0012897 | 0.00032323 | 0 | 0 | 1 | 0.98958 | -0.19837 | 0.4 | 1 | 1.1 | 0.9
111 | 1 | 0.0035721 | 0.00089527 | 0 | 0 | 1 | 0.98944 | -0.20112 | 0.4 | 1 | 1.1 | 0.9
112 | 1 | 0 | 0 | 0 | 0 | 1 | 0.98938 | -0.2022 | 0.4 | 1 | 1.1 | 0.9
66 | 1 | 0.0038949 | 0.00097615 | 0 | 0 | 1 | 0.98449 | -0.29604 | 0.4 | 1 | 1.1 | 0.9
117 | 1 | 0.0020567 | 0.00051546 | 0 | 0 | 1 | 0.9835 | -0.31518 | 0.4 | 1 | 1.1 | 0.9
118 | 1 | 0.002181 | 0.0005466 | 0 | 0 | 1 | 0.98195 | -0.34523 | 0.4 | 1 | 1.1 | 0.9
79 | 1 | 0 | 0 | 0 | 0 | 1 | 0.99872 | -0.024044 | 0.4 | 1 | 1.1 | 0.9
68 | 1 | 0.0053583 | 0.0013429 | 0 | 0 | 1 | 0.99141 | -0.16304 | 0.4 | 1 | 1.1 | 0.9
69 | 1 | 0.0034876 | 0.00087406 | 0 | 0 | 1 | 0.99099 | -0.17109 | 0.4 | 1 | 1.1 | 0.9
89 | 1 | 0.0039024 | 0.00097803 | 0 | 0 | 1 | 0.9961 | -0.074657 | 0.4 | 1 | 1.1 | 0.9
82 | 1 | 0.0038004 | 0.00095247 | 0 | 0 | 1 | 0.99688 | -0.059561 | 0.4 | 1 | 1.1 | 0.9
83 | 1 | 0.001592 | 0.000399 | 0 | 0 | 1 | 0.998 | -0.037985 | 0.4 | 1 | 1.1 | 0.9
77 | 1 | 0 | 0 | 0 | 0 | 1 | 0.99943 | -0.010744 | 0.4 | 1 | 1.1 | 0.9
75 | 3 | 0.0032818 | 0.0008225 | 0 | 0 | 1 | 1 | 0 | 0.4 | 1 | 1.1 | 0.9
76 | 1 | 0.0021439 | 0.00053731 | 0 | 0 | 1 | 0.9988 | -0.022911 | 0.4 | 1 | 1.1 | 0.9
78 | 1 | 0.0032908 | 0.00082475 | 0 | 0 | 1 | 0.99873 | -0.024246 | 0.4 | 1 | 1.1 | 0.9
80 | 1 | 0.0034241 | 0.00085815 | 0 | 0 | 1 | 0.99907 | -0.01767 | 0.4 | 1 | 1.1 | 0.9
87 | 1 | 0.0031665 | 0.00079359 | 0 | 0 | 1 | 0.99781 | -0.042009 | 0.4 | 1 | 1.1 | 0.9
85 | 1 | 0.0043424 | 0.0010883 | 0 | 0 | 1 | 0.99888 | -0.021267 | 0.4 | 1 | 1.1 | 0.9
88 | 1 | 0.0026048 | 0.00065282 | 0 | 0 | 1 | 0.99741 | -0.049619 | 0.4 | 1 | 1.1 | 0.9
81 | 1 | 0.0033283 | 0.00083414 | 0 | 0 | 1 | 0.99744 | -0.048731 | 0.4 | 1 | 1.1 | 0.9
86 | 1 | 0.0025118 | 0.00062951 | 0 | 0 | 1 | 0.99882 | -0.022513 | 0.4 | 1 | 1.1 | 0.9
99 | 1 | 0 | 0 | 0 | 0 | 1 | 0.99602 | -0.076132 | 0.4 | 1 | 1.1 | 0.9
90 | 1 | 0 | 0 | 0 | 0 | 1 | 0.99601 | -0.076397 | 0.4 | 1 | 1.1 | 0.9
98 | 1 | 0.0038986 | 0.00097709 | 0 | 0 | 1 | 0.99589 | -0.078706 | 0.4 | 1 | 1.1 | 0.9
100 | 1 | 0.0048989 | 0.0012278 | 0 | 0 | 1 | 0.99596 | -0.077464 | 0.4 | 1 | 1.1 | 0.9
102 | 1 | 0 | 0 | 0 | 0 | 1 | 0.99476 | -0.10073 | 0.4 | 1 | 1.1 | 0.9
101 | 1 | 0.0042382 | 0.0010622 | 0 | 0 | 1 | 0.99595 | -0.077508 | 0.4 | 1 | 1.1 | 0.9
96 | 1 | 0 | 0 | 0 | 0 | 1 | 0.99432 | -0.1092 | 0.4 | 1 | 1.1 | 0.9
104 | 1 | 0.0017337 | 0.00043449 | 0 | 0 | 1 | 0.99439 | -0.10781 | 0.4 | 1 | 1.1 | 0.9
110 | 1 | 0.0013585 | 0.00034046 | 0 | 0 | 1 | 0.99419 | -0.11181 | 0.4 | 1 | 1.1 | 0.9
109 | 1 | 0.0023005 | 0.00057656 | 0 | 0 | 1 | 0.99403 | -0.1148 | 0.4 | 1 | 1.1 | 0.9
103 | 1 | 0.0030088 | 0.00075409 | 0 | 0 | 1 | 0.99412 | -0.11316 | 0.4 | 1 | 1.1 | 0.9
105 | 1 | 0.0029875 | 0.00074874 | 0 | 0 | 1 | 0.99408 | -0.11379 | 0.4 | 1 | 1.1 | 0.9
106 | 1 | 0.0060891 | 0.0015261 | 0 | 0 | 1 | 0.99348 | -0.12546 | 0.4 | 1 | 1.1 | 0.9
107 | 1 | 0 | 0 | 0 | 0 | 1 | 0.99316 | -0.13155 | 0.4 | 1 | 1.1 | 0.9
149 | 1 | 0.0015486 | 0.00038812 | 0 | 0 | 1 | 0.99313 | -0.13221 | 0.4 | 1 | 1.1 | 0.9
146 | 1 | 0.0026253 | 0.00065796 | 0 | 0 | 1 | 0.99299 | -0.13496 | 0.4 | 1 | 1.1 | 0.9
150 | 1 | 0.0036953 | 0.00092614 | 0 | 0 | 1 | 0.99302 | -0.1343 | 0.4 | 1 | 1.1 | 0.9
147 | 1 | 0.00067346 | 0.00016878 | 0 | 0 | 1 | 0.99295 | -0.13568 | 0.4 | 1 | 1.1 | 0.9
108 | 1 | 0.0028885 | 0.00072392 | 0 | 0 | 1 | 0.99402 | -0.11495 | 0.4 | 1 | 1.1 | 0.9
113 | 1 | 0.0022702 | 0.00056897 | 0 | 0 | 1 | 0.9893 | -0.20386 | 0.4 | 1 | 1.1 | 0.9
114 | 1 | 0.0017028 | 0.00042677 | 0 | 0 | 1 | 0.98937 | -0.20251 | 0.4 | 1 | 1.1 | 0.9
115 | 1 | 0.0016746 | 0.00041969 | 0 | 0 | 1 | 0.9782 | -0.41829 | 0.4 | 1 | 1.1 | 0.9
116 | 1 | 0 | 0 | 0 | 0 | 1 | 0.97822 | -0.41801 | 0.4 | 1 | 1.1 | 0.9
120 | 1 | 0 | 0 | 0 | 0 | 1 | 0.97888 | -0.40496 | 0.4 | 1 | 1.1 | 0.9
144 | 1 | 0.0021716 | 0.00054425 | 0 | 0 | 1 | 0.9777 | -0.42824 | 0.4 | 1 | 1.1 | 0.9
121 | 1 | 0.0021683 | 0.00054342 | 0 | 0 | 1 | 0.97777 | -0.42672 | 0.4 | 1 | 1.1 | 0.9
119 | 1 | 0.001823 | 0.0004569 | 0 | 0 | 1 | 0.98006 | -0.38205 | 0.4 | 1 | 1.1 | 0.9
143 | 1 | 0.0044868 | 0.0011245 | 0 | 0 | 1 | 0.97754 | -0.43142 | 0.4 | 1 | 1.1 | 0.9
122 | 1 | 0.0024161 | 0.00060553 | 0 | 0 | 1 | 0.97739 | -0.43415 | 0.4 | 1 | 1.1 | 0.9
123 | 1 | 0.0024085 | 0.00060362 | 0 | 0 | 1 | 0.97688 | -0.44414 | 0.4 | 1 | 1.1 | 0.9
132 | 1 | 0 | 0 | 0 | 0 | 1 | 0.97601 | -0.4612 | 0.4 | 1 | 1.1 | 0.9
133 | 1 | 0.00029054 | 7.2817e-05 | 0 | 0 | 1 | 0.97597 | -0.46197 | 0.4 | 1 | 1.1 | 0.9
131 | 1 | 0.00094714 | 0.00023738 | 0 | 0 | 1 | 0.97446 | -0.49168 | 0.4 | 1 | 1.1 | 0.9
124 | 1 | 0.0022193 | 0.00055621 | 0 | 0 | 1 | 0.97314 | -0.51766 | 0.4 | 1 | 1.1 | 0.9
125 | 1 | 0.0010392 | 0.00026044 | 0 | 0 | 1 | 0.97336 | -0.51335 | 0.4 | 1 | 1.1 | 0.9
126 | 1 | 0.0031865 | 0.00079861 | 0 | 0 | 1 | 0.97267 | -0.52692 | 0.4 | 1 | 1.1 | 0.9
127 | 1 | 0.0026323 | 0.00065971 | 0 | 0 | 1 | 0.97344 | -0.51176 | 0.4 | 1 | 1.1 | 0.9
128 | 1 | 0.0037034 | 0.00092816 | 0 | 0 | 1 | 0.97229 | -0.53451 | 0.4 | 1 | 1.1 | 0.9
129 | 1 | 0.00093554 | 0.00023447 | 0 | 0 | 1 | 0.97369 | -0.50688 | 0.4 | 1 | 1.1 | 0.9
130 | 1 | 0.0025381 | 0.00063612 | 0 | 0 | 1 | 0.97405 | -0.49969 | 0.4 | 1 | 1.1 | 0.9
135 | 1 | 0.00069861 | 0.00017509 | 0 | 0 | 1 | 0.97589 | -0.46354 | 0.4 | 1 | 1.1 | 0.9
134 | 1 | 0.00050852 | 0.00012745 | 0 | 0 | 1 | 0.97585 | -0.4644 | 0.4 | 1 | 1.1 | 0.9
136 | 1 | 0.00066135 | 0.00016575 | 0 | 0 | 1 | 0.97526 | -0.47598 | 0.4 | 1 | 1.1 | 0.9
137 | 1 | 0.0014498 | 0.00036335 | 0 | 0 | 1 | 0.97515 | -0.47807 | 0.4 | 1 | 1.1 | 0.9
151 | 1 | 0.0038502 | 0.00096494 | 0 | 0 | 1 | 0.97515 | -0.47822 | 0.4 | 1 | 1.1 | 0.9
152 | 1 | 0.0011899 | 0.00029822 | 0 | 0 | 1 | 0.97514 | -0.47832 | 0.4 | 1 | 1.1 | 0.9
139 | 1 | 0.0056313 | 0.0014113 | 0 | 0 | 1 | 0.97668 | -0.44818 | 0.4 | 1 | 1.1 | 0.9
140 | 1 | 0.0072424 | 0.0018151 | 0 | 0 | 1 | 0.97672 | -0.44742 | 0.4 | 1 | 1.1 | 0.9
141 | 1 | 0.0055541 | 0.001392 | 0 | 0 | 1 | 0.977 | -0.44204 | 0.4 | 1 | 1.1 | 0.9
142 | 1 | 0.0008126 | 0.00020366 | 0 | 0 | 1 | 0.97737 | -0.43467 | 0.4 | 1 | 1.1 | 0.9
148 | 1 | 0.0011316 | 0.00028361 | 0 | 0 | 1 | 0.9929 | -0.13661 | 0.4 | 1 | 1.1 | 0.9
155 | 1 | 0.0011639 | 0.00029169 | 0 | 0 | 1 | 0.97127 | -0.55479 | 0.4 | 1 | 1.1 | 0.9
156 | 1 | 0 | 0 | 0 | 0 | 1 | 0.97127 | -0.55479 | 0.4 | 1 | 1.1 | 0.9
157 | 1 | 0.0015812 | 0.00039627 | 0 | 0 | 1 | 0.97117 | -0.55687 | 0.4 | 1 | 1.1 | 0.9
158 | 1 | 0.0021466 | 0.00053798 | 0 | 0 | 1 | 0.97112 | -0.55783 | 0.4 | 1 | 1.1 | 0.9
159 | 1 | 0.0013559 | 0.00033982 | 0 | 0 | 1 | 0.97109 | -0.5584 | 0.4 | 1 | 1.1 | 0.9
161 | 1 | 0.00069203 | 0.00017344 | 0 | 0 | 1 | 0.97102 | -0.55975 | 0.4 | 1 | 1.1 | 0.9
160 | 1 | 0.0016525 | 0.00041415 | 0 | 0 | 1 | 0.97107 | -0.55891 | 0.4 | 1 | 1.1 | 0.9
162 | 1 | 0.0015066 | 0.00037758 | 0 | 0 | 1 | 0.97096 | -0.56105 | 0.4 | 1 | 1.1 | 0.9
163 | 1 | 0.0024561 | 0.00061556 | 0 | 0 | 1 | 0.97075 | -0.5652 | 0.4 | 1 | 1.1 | 0.9
164 | 1 | 0.0060384 | 0.0015134 | 0 | 0 | 1 | 0.97066 | -0.56689 | 0.4 | 1 | 1.1 | 0.9
165 | 1 | 0.0042295 | 0.00106 | 0 | 0 | 1 | 0.97059 | -0.5683 | 0.4 | 1 | 1.1 | 0.9
166 | 1 | 0.0021552 | 0.00054014 | 0 | 0 | 1 | 0.97057 | -0.56865 | 0.4 | 1 | 1.1 | 0.9

## generator_data
GEN_BUS | PG | QG | QMAX | QMIN | VG | MBASE | GEN_STATUS | PMAX | PMIN
75 | 0.43567 | 0.11177 | 10 | -10 | 1 | 100 | 1 | 10 | 0

## branch_data
F_BUS | T_BUS | BR_R | BR_X | BR_B | RATE_A | RATE_B | RATE_C | TAP | SHIFT | BR_STATUS | ANGMIN | ANGMAX | P_in | Q_in | P_out | Q_out
1 | 2 | 1.9268 | 1.2332 | 3.2357e-09 | 0 | 0 | 0 | 0 | 0 | 1 | -90 | 90 | -0.005371 | -0.0013462 | 0.0053716 | 0.0013463
2 | 3 | 5.429 | 3.4745 | 9.1167e-09 | 0 | 0 | 0 | 0 | 0 | 1 | -90 | 90 | -0.0053716 | -0.0013463 | 0.0053733 | 0.0013466
3 | 7 | 2.885 | 1.8464 | 4.8447e-09 | 0 | 0 | 0 | 0 | 0 | 1 | -90 | 90 | -0.0053733 | -0.0013466 | 0.0053743 | 0.0013467
7 | 8 | 1.8458 | 1.1813 | 3.0995e-09 | 0 | 0 | 0 | 0 | 0 | 1 | -90 | 90 | -0.008548 | -0.0021422 | 0.0085496 | 0.0021429
8 | 9 | 1.5465 | 0.98973 | 2.5969e-09 | 0 | 0 | 0 | 0 | 0 | 1 | -90 | 90 | -0.0085496 | -0.0021429 | 0.0085508 | 0.0021434
4 | 5 | 0.20852 | 0.13345 | 1.4006e-09 | 0 | 0 | 0 | 0 | 0 | 1 | -90 | 90 | -0.058816 | -0.01483 | 0.058824 | 0.014835
4 | 6 | 0.43094 | 0.2758 | 2.8947e-09 | 0 | 0 | 0 | 0 | 0 | 1 | -90 | 90 | 0.058816 | 0.01483 | -0.058799 | -0.014819
5 | 94 | 1.706 | 1.0918 | 2.8648e-09 | 0 | 0 | 0 | 0 | 0 | 1 | -90 | 90 | 0.0082811 | 0.0020758 | -0.0082798 | -0.0020752
5 | 93 | 0.66581 | 0.42612 | 4.4723e-09 | 0 | 0 | 0 | 0 | 0 | 1 | -90 | 90 | -0.070273 | -0.017704 | 0.07031 | 0.017727
6 | 15 | 0.75686 | 0.48439 | 5.0839e-09 | 0 | 0 | 0 | 0 | 0 | 1 | -90 | 90 | 0.056502 | 0.014243 | -0.056475 | -0.014227
93 | 92 | 0.3346 | 0.21414 | 2.2475e-09 | 0 | 0 | 0 | 0 | 0 | 1 | -90 | 90 | -0.080211 | -0.020209 | 0.080235 | 0.020224
15 | 13 | 1.1336 | 0.72549 | 7.6143e-09 | 0 | 0 | 0 | 0 | 0 | 1 | -90 | 90 | 0.056475 | 0.014227 | -0.056435 | -0.014202
92 | 91 | 0.57589 | 0.36857 | 3.8683e-09 | 0 | 0 | 0 | 0 | 0 | 1 | -90 | 90 | -0.086935 | -0.021903 | 0.086983 | 0.021934
13 | 11 | 0.84554 | 0.54114 | 5.6795e-09 | 0 | 0 | 0 | 0 | 0 | 1 | -90 | 90 | 0.056435 | 0.014202 | -0.056405 | -0.014183
9 | 153 | 1.684 | 1.0778 | 2.828e-09 | 0 | 0 | 0 | 0 | 0 | 1 | -90 | 90 | -0.0089119 | -0.0022339 | 0.0089134 | 0.0022346
170 | 171 | 0.85187 | 0.5452 | 5.7221e-09 | 0 | 0 | 0 | 0 | 0 | 1 | -90 | 90 | -0.041273 | -0.010364 | 0.04129 | 0.010374
170 | 169 | 0.45115 | 0.28874 | 3.0304e-09 | 0 | 0 | 0 | 0 | 0 | 1 | -90 | 90 | 0.041273 | 0.010364 | -0.041265 | -0.010359
171 | 11 | 2.601 | 1.6646 | 1.7471e-08 | 0 | 0 | 0 | 0 | 0 | 1 | -90 | 90 | -0.043417 | -0.010907 | 0.043472 | 0.010941
169 | 172 | 0.76494 | 0.48956 | 5.1382e-09 | 0 | 0 | 0 | 0 | 0 | 1 | -90 | 90 | 0.040872 | 0.010261 | -0.040858 | -0.010252
169 | 168 | 1.1602 | 0.7425 | 1.9482e-09 | 0 | 0 | 0 | 0 | 0 | 1 | -90 | 90 | 0.00039268 | 9.8118e-05 | -0.00039268 | -9.8301e-05
153 | 172 | 1.7011 | 1.0887 | 1.1426e-08 | 0 | 0 | 0 | 0 | 0 | 1 | -90 | 90 | -0.03461 | -0.0086785 | 0.034633 | 0.0086921
153 | 154 | 0.9325 | 0.5968 | 6.2637e-09 | 0 | 0 | 0 | 0 | 0 | 1 | -90 | 90 | 0.025307 | 0.0063461 | -0.0253 | -0.0063424
167 | 168 | 0.76605 | 0.49027 | 1.2864e-09 | 0 | 0 | 0 | 0 | 0 | 1 | -90 | 90 | -0.00039268 | -9.8422e-05 | 0.00039268 | 9.8301e-05
154 | 155 | 1.2945 | 0.82846 | 2.1738e-09 | 0 | 0 | 0 | 0 | 0 | 1 | -90 | 90 | 0.0057544 | 0.0014417 | -0.0057539 | -0.0014416
154 | 156 | 0.3865 | 0.24736 | 2.5961e-09 | 0 | 0 | 0 | 0 | 0 | 1 | -90 | 90 | 0.019235 | 0.0048229 | -0.019233 | -0.0048221
10 | 11 | 1.8571 | 1.1885 | 3.1186e-09 | 0 | 0 | 0 | 0 | 0 | 1 | -90 | 90 | -0.01107 | -0.0027747 | 0.011072 | 0.0027761
10 | 12 | 2.2124 | 1.4159 | 3.7152e-09 | 0 | 0 | 0 | 0 | 0 | 1 | -90 | 90 | 0.0087792 | 0.0022006 | -0.0087773 | -0.0021997
12 | 14 | 3.4344 | 2.198 | 5.7673e-09 | 0 | 0 | 0 | 0 | 0 | 1 | -90 | 90 | 0.0087773 | 0.0021998 | -0.0087744 | -0.0021984
14 | 16 | 1.4417 | 0.92269 | 2.421e-09 | 0 | 0 | 0 | 0 | 0 | 1 | -90 | 90 | 0.0087744 | 0.0021984 | -0.0087731 | -0.0021978
16 | 17 | 0.29714 | 0.19017 | 4.9898e-10 | 0 | 0 | 0 | 0 | 0 | 1 | -90 | 90 | 0.0031225 | 0.00078156 | -0.0031224 | -0.00078159
17 | 18 | 6.8391 | 4.377 | 1.1485e-08 | 0 | 0 | 0 | 0 | 0 | 1 | -90 | 90 | 0.0015416 | 0.00038536 | -0.0015414 | -0.00038633
19 | 20 | 0.15096 | 0.096615 | 1.014e-09 | 0 | 0 | 0 | 0 | 0 | 1 | -90 | 90 | 0.13763 | 0.034793 | -0.1376 | -0.034773
19 | 21 | 0.216 | 0.13824 | 1.4509e-09 | 0 | 0 | 0 | 0 | 0 | 1 | -90 | 90 | -0.14768 | -0.037313 | 0.14773 | 0.037346
20 | 22 | 0.26761 | 0.17127 | 1.7975e-09 | 0 | 0 | 0 | 0 | 0 | 1 | -90 | 90 | 0.13359 | 0.033768 | -0.13353 | -0.033735
21 | 23 | 0.31566 | 0.20202 | 2.1203e-09 | 0 | 0 | 0 | 0 | 0 | 1 | -90 | 90 | -0.14906 | -0.037679 | 0.14914 | 0.037728
22 | 26 | 0.59819 | 0.38284 | 4.0181e-09 | 0 | 0 | 0 | 0 | 0 | 1 | -90 | 90 | 0.12868 | 0.03252 | -0.12858 | -0.03245
23 | 24 | 1.0186 | 0.65192 | 6.8422e-09 | 0 | 0 | 0 | 0 | 0 | 1 | -90 | 90 | -0.15273 | -0.038628 | 0.15299 | 0.038795
26 | 27 | 1.1193 | 0.71638 | 7.5188e-09 | 0 | 0 | 0 | 0 | 0 | 1 | -90 | 90 | 0.10721 | 0.027096 | -0.10707 | -0.027006
24 | 25 | 0.50749 | 0.3248 | 3.4089e-09 | 0 | 0 | 0 | 0 | 0 | 1 | -90 | 90 | -0.15299 | -0.038795 | 0.15312 | 0.038878
27 | 91 | 0.96003 | 0.61442 | 6.4486e-09 | 0 | 0 | 0 | 0 | 0 | 1 | -90 | 90 | 0.096296 | 0.024306 | -0.096197 | -0.024243
25 | 28 | 0.43575 | 0.27888 | 2.927e-09 | 0 | 0 | 0 | 0 | 0 | 1 | -90 | 90 | -0.16107 | -0.040869 | 0.16119 | 0.040948
28 | 30 | 0.50535 | 0.32342 | 3.3945e-09 | 0 | 0 | 0 | 0 | 0 | 1 | -90 | 90 | -0.16119 | -0.040948 | 0.16134 | 0.041039
30 | 173 | 0.83937 | 0.5372 | 1.4095e-09 | 0 | 0 | 0 | 0 | 0 | 1 | -90 | 90 | 0.0036025 | 0.0009028 | -0.0036024 | -0.00090286
30 | 31 | 0.60199 | 0.38528 | 4.0436e-09 | 0 | 0 | 0 | 0 | 0 | 1 | -90 | 90 | -0.16494 | -0.041942 | 0.16512 | 0.042056
29 | 52 | 0.52328 | 0.3349 | 8.7873e-10 | 0 | 0 | 0 | 0 | 0 | 1 | -90 | 90 | -0.015708 | -0.003943 | 0.015709 | 0.0039438
29 | 39 | 5.566 | 3.5622 | 9.3467e-09 | 0 | 0 | 0 | 0 | 0 | 1 | -90 | 90 | 0.015708 | 0.003943 | -0.015693 | -0.0039344
52 | 67 | 0.54537 | 0.34904 | 3.6633e-09 | 0 | 0 | 0 | 0 | 0 | 1 | -90 | 90 | -0.16308 | -0.041537 | 0.16324 | 0.041637
52 | 55 | 0.57889 | 0.37049 | 3.8884e-09 | 0 | 0 | 0 | 0 | 0 | 1 | -90 | 90 | 0.14737 | 0.037593 | -0.14724 | -0.037507
39 | 36 | 2.6857 | 1.7188 | 4.51e-09 | 0 | 0 | 0 | 0 | 0 | 1 | -90 | 90 | 0.012311 | 0.0030868 | -0.012307 | -0.0030845
31 | 72 | 0.30813 | 0.1972 | 2.0697e-09 | 0 | 0 | 0 | 0 | 0 | 1 | -90 | 90 | -0.16512 | -0.042056 | 0.16521 | 0.042114
72 | 71 | 0.15208 | 0.097329 | 1.0215e-09 | 0 | 0 | 0 | 0 | 0 | 1 | -90 | 90 | -0.16752 | -0.042693 | 0.16757 | 0.042723
67 | 74 | 0.88304 | 0.56515 | 5.9314e-09 | 0 | 0 | 0 | 0 | 0 | 1 | -90 | 90 | -0.34698 | -0.088625 | 0.34813 | 0.089359
67 | 70 | 0.64358 | 0.41189 | 4.323e-09 | 0 | 0 | 0 | 0 | 0 | 1 | -90 | 90 | 0.18074 | 0.046236 | -0.18051 | -0.046091
55 | 53 | 0.093497 | 0.059838 | 6.2803e-10 | 0 | 0 | 0 | 0 | 0 | 1 | -90 | 90 | 0.14453 | 0.036828 | -0.14451 | -0.036814
36 | 34 | 1.8488 | 1.1832 | 3.1047e-09 | 0 | 0 | 0 | 0 | 0 | 1 | -90 | 90 | 0.010434 | 0.0026151 | -0.010432 | -0.002614
73 | 84 | 2.8884 | 1.8486 | 4.8504e-09 | 0 | 0 | 0 | 0 | 0 | 1 | -90 | 90 | -0.0027614 | -0.00069208 | 0.0027617 | 0.00069175
84 | 89 | 3.7441 | 2.3963 | 6.2874e-09 | 0 | 0 | 0 | 0 | 0 | 1 | -90 | 90 | 0.012046 | 0.0030204 | -0.012041 | -0.0030173
84 | 82 | 1.4928 | 0.95541 | 2.5069e-09 | 0 | 0 | 0 | 0 | 0 | 1 | -90 | 90 | -0.014808 | -0.0037121 | 0.014812 | 0.0037141
71 | 69 | 0.44423 | 0.28431 | 2.984e-09 | 0 | 0 | 0 | 0 | 0 | 1 | -90 | 90 | -0.1695 | -0.043208 | 0.16964 | 0.043296
32 | 34 | 3.0355 | 1.9427 | 5.0975e-09 | 0 | 0 | 0 | 0 | 0 | 1 | -90 | 90 | -0.0010726 | -0.00026883 | 0.0010727 | 0.00026836
34 | 35 | 1.1344 | 0.72602 | 1.905e-09 | 0 | 0 | 0 | 0 | 0 | 1 | -90 | 90 | 0.0093593 | 0.0023457 | -0.0093582 | -0.0023452
35 | 37 | 0.26811 | 0.17159 | 4.5022e-10 | 0 | 0 | 0 | 0 | 0 | 1 | -90 | 90 | 0.0063787 | 0.0015984 | -0.0063785 | -0.0015984
37 | 38 | 1.9134 | 1.2246 | 3.2132e-09 | 0 | 0 | 0 | 0 | 0 | 1 | -90 | 90 | 0.0036176 | 0.00090644 | -0.0036173 | -0.00090658
40 | 41 | 2.4204 | 1.5491 | 4.0645e-09 | 0 | 0 | 0 | 0 | 0 | 1 | -90 | 90 | -0.0034487 | -0.00086439 | 0.003449 | 0.00086421
41 | 42 | 0.43674 | 0.27951 | 7.3341e-10 | 0 | 0 | 0 | 0 | 0 | 1 | -90 | 90 | -0.0069518 | -0.0017422 | 0.0069521 | 0.0017423
42 | 43 | 0.32565 | 0.20842 | 5.4686e-10 | 0 | 0 | 0 | 0 | 0 | 1 | -90 | 90 | -0.0083004 | -0.0020802 | 0.0083006 | 0.0020803
43 | 44 | 1.3852 | 0.8865 | 2.3261e-09 | 0 | 0 | 0 | 0 | 0 | 1 | -90 | 90 | -0.013951 | -0.0034965 | 0.013954 | 0.0034982
44 | 45 | 0.71509 | 0.45766 | 1.2008e-09 | 0 | 0 | 0 | 0 | 0 | 1 | -90 | 90 | -0.017972 | -0.0045053 | 0.017974 | 0.0045068
45 | 145 | 0.44826 | 0.28688 | 7.5274e-10 | 0 | 0 | 0 | 0 | 0 | 1 | -90 | 90 | -0.022019 | -0.0055205 | 0.022021 | 0.005522
145 | 138 | 0.58562 | 0.3748 | 9.8342e-10 | 0 | 0 | 0 | 0 | 0 | 1 | -90 | 90 | -0.023429 | -0.0058748 | 0.023432 | 0.005877
138 | 128 | 0.9161 | 0.5863 | 1.5384e-09 | 0 | 0 | 0 | 0 | 0 | 1 | -90 | 90 | -0.028055 | -0.0070357 | 0.028064 | 0.0070408
46 | 47 | 0.18183 | 0.11637 | 1.2214e-09 | 0 | 0 | 0 | 0 | 0 | 1 | -90 | 90 | -0.11733 | -0.029899 | 0.11735 | 0.029917
46 | 48 | 0.27276 | 0.17457 | 1.8322e-09 | 0 | 0 | 0 | 0 | 0 | 1 | -90 | 90 | 0.11332 | 0.028896 | -0.11328 | -0.028872
47 | 49 | 0.5694 | 0.36441 | 3.8247e-09 | 0 | 0 | 0 | 0 | 0 | 1 | -90 | 90 | -0.11986 | -0.030545 | 0.11995 | 0.030602
48 | 50 | 0.19459 | 0.12454 | 1.3071e-09 | 0 | 0 | 0 | 0 | 0 | 1 | -90 | 90 | 0.11064 | 0.028208 | -0.11061 | -0.028191
49 | 51 | 0.0018411 | 0.0011783 | 1.2367e-11 | 0 | 0 | 0 | 0 | 0 | 1 | -90 | 90 | -0.1218 | -0.031064 | 0.1218 | 0.031064
50 | 58 | 0.23455 | 0.15012 | 1.5755e-09 | 0 | 0 | 0 | 0 | 0 | 1 | -90 | 90 | 0.10788 | 0.027507 | -0.10785 | -0.027488
51 | 56 | 0.3123 | 0.19987 | 2.0977e-09 | 0 | 0 | 0 | 0 | 0 | 1 | -90 | 90 | -0.12392 | -0.031597 | 0.12397 | 0.03163
58 | 59 | 0.19786 | 0.12663 | 1.3291e-09 | 0 | 0 | 0 | 0 | 0 | 1 | -90 | 90 | 0.1069 | 0.02725 | -0.10687 | -0.027234
56 | 57 | 1.1943 | 0.76436 | 2.0056e-09 | 0 | 0 | 0 | 0 | 0 | 1 | -90 | 90 | 0.016692 | 0.0041866 | -0.016689 | -0.0041845
56 | 54 | 0.095944 | 0.061404 | 6.4446e-10 | 0 | 0 | 0 | 0 | 0 | 1 | -90 | 90 | -0.14067 | -0.035817 | 0.14069 | 0.03583
59 | 64 | 0.30864 | 0.19753 | 1.5549e-09 | 0 | 0 | 0 | 0 | 0 | 1 | -90 | 90 | 0.10383 | 0.026472 | -0.1038 | -0.026449
57 | 60 | 1.8311 | 1.1719 | 3.0749e-09 | 0 | 0 | 0 | 0 | 0 | 1 | -90 | 90 | 0.014555 | 0.0036498 | -0.014551 | -0.0036474
54 | 53 | 0.31219 | 0.1998 | 2.097e-09 | 0 | 0 | 0 | 0 | 0 | 1 | -90 | 90 | -0.14241 | -0.036261 | 0.14248 | 0.036305
74 | 79 | 0.40743 | 0.26075 | 2.7367e-09 | 0 | 0 | 0 | 0 | 0 | 1 | -90 | 90 | -0.35119 | -0.090127 | 0.35173 | 0.090472
70 | 68 | 0.33229 | 0.21266 | 2.232e-09 | 0 | 0 | 0 | 0 | 0 | 1 | -90 | 90 | 0.17867 | 0.045629 | -0.17855 | -0.045556
60 | 61 | 0.32635 | 0.20886 | 5.4802e-10 | 0 | 0 | 0 | 0 | 0 | 1 | -90 | 90 | 0.012396 | 0.0031074 | -0.012396 | -0.0031071
61 | 62 | 2.6443 | 1.6923 | 4.4404e-09 | 0 | 0 | 0 | 0 | 0 | 1 | -90 | 90 | 0.011033 | 0.0027657 | -0.01103 | -0.0027639
64 | 65 | 1.1027 | 0.7057 | 1.8517e-09 | 0 | 0 | 0 | 0 | 0 | 1 | -90 | 90 | 0.10145 | 0.02586 | -0.10132 | -0.02578
65 | 66 | 1.4727 | 0.94254 | 2.4731e-09 | 0 | 0 | 0 | 0 | 0 | 1 | -90 | 90 | 0.099427 | 0.025306 | -0.099268 | -0.025204
62 | 63 | 0.6653 | 0.42579 | 1.1172e-09 | 0 | 0 | 0 | 0 | 0 | 1 | -90 | 90 | 0.0088368 | 0.0022143 | -0.0088363 | -0.002214
63 | 111 | 1.5995 | 1.0237 | 2.6859e-09 | 0 | 0 | 0 | 0 | 0 | 1 | -90 | 90 | 0.0075466 | 0.0018908 | -0.0075456 | -0.0018904
111 | 112 | 1.1912 | 0.7624 | 2.0004e-09 | 0 | 0 | 0 | 0 | 0 | 1 | -90 | 90 | 0.0039734 | 0.00099515 | -0.0039732 | -0.00099521
112 | 113 | 3.2207 | 2.0612 | 5.4084e-09 | 0 | 0 | 0 | 0 | 0 | 1 | -90 | 90 | 0.0022704 | 0.00056856 | -0.0022702 | -0.00056898
112 | 114 | 0.80466 | 0.51498 | 1.3512e-09 | 0 | 0 | 0 | 0 | 0 | 1 | -90 | 90 | 0.0017028 | 0.00042665 | -0.0017028 | -0.00042677
66 | 117 | 0.87876 | 0.56241 | 1.4757e-09 | 0 | 0 | 0 | 0 | 0 | 1 | -90 | 90 | 0.095373 | 0.024228 | -0.095285 | -0.024172
117 | 118 | 1.4066 | 0.90022 | 2.3621e-09 | 0 | 0 | 0 | 0 | 0 | 1 | -90 | 90 | 0.093228 | 0.023657 | -0.093094 | -0.023571
118 | 119 | 1.7591 | 1.1258 | 2.954e-09 | 0 | 0 | 0 | 0 | 0 | 1 | -90 | 90 | 0.090913 | 0.023024 | -0.090752 | -0.022922
79 | 83 | 2.647 | 1.6941 | 4.445e-09 | 0 | 0 | 0 | 0 | 0 | 1 | -90 | 90 | 0.023569 | 0.0059219 | -0.023553 | -0.0059123
79 | 77 | 0.16113 | 0.10312 | 1.0823e-09 | 0 | 0 | 0 | 0 | 0 | 1 | -90 | 90 | -0.3753 | -0.096393 | 0.37554 | 0.096548
68 | 69 | 0.20701 | 0.13248 | 1.3905e-09 | 0 | 0 | 0 | 0 | 0 | 1 | -90 | 90 | 0.17319 | 0.044213 | -0.17313 | -0.04417
89 | 99 | 0.806 | 0.51584 | 1.3535e-09 | 0 | 0 | 0 | 0 | 0 | 1 | -90 | 90 | 0.0081382 | 0.0020393 | -0.0081376 | -0.002039
82 | 81 | 2.5942 | 1.6603 | 4.3564e-09 | 0 | 0 | 0 | 0 | 0 | 1 | -90 | 90 | -0.018612 | -0.0046666 | 0.018622 | 0.0046723
83 | 81 | 2.1858 | 1.3989 | 3.6705e-09 | 0 | 0 | 0 | 0 | 0 | 1 | -90 | 90 | 0.021961 | 0.0055133 | -0.02195 | -0.0055065
77 | 80 | 3.0153 | 1.9298 | 5.0634e-09 | 0 | 0 | 0 | 0 | 0 | 1 | -90 | 90 | 0.010283 | 0.0025777 | -0.01028 | -0.0025761
77 | 75 | 0.1268 | 0.081149 | 8.517e-10 | 0 | 0 | 0 | 0 | 0 | 1 | -90 | 90 | -0.38583 | -0.099126 | 0.38603 | 0.099255
75 | 76 | 2.222 | 1.4221 | 3.7313e-09 | 0 | 0 | 0 | 0 | 0 | 1 | -90 | 90 | 0.046359 | 0.011695 | -0.046308 | -0.011663
76 | 78 | 0.13559 | 0.08678 | 2.277e-10 | 0 | 0 | 0 | 0 | 0 | 1 | -90 | 90 | 0.044164 | 0.011125 | -0.044161 | -0.011123
78 | 87 | 1.9482 | 1.2469 | 3.2716e-09 | 0 | 0 | 0 | 0 | 0 | 1 | -90 | 90 | 0.040871 | 0.010299 | -0.040836 | -0.010277
80 | 85 | 2.3467 | 1.5019 | 3.9407e-09 | 0 | 0 | 0 | 0 | 0 | 1 | -90 | 90 | 0.0068555 | 0.0017179 | -0.0068544 | -0.0017175
87 | 88 | 0.90376 | 0.57841 | 1.5177e-09 | 0 | 0 | 0 | 0 | 0 | 1 | -90 | 90 | 0.037669 | 0.0094832 | -0.037656 | -0.0094746
85 | 86 | 2.2182 | 1.4197 | 3.725e-09 | 0 | 0 | 0 | 0 | 0 | 1 | -90 | 90 | 0.0025119 | 0.00062923 | -0.0025118 | -0.00062951
88 | 100 | 3.5471 | 2.2701 | 5.9565e-09 | 0 | 0 | 0 | 0 | 0 | 1 | -90 | 90 | 0.035051 | 0.0088218 | -0.035004 | -0.0087925
99 | 101 | 1.443 | 0.9235 | 2.4231e-09 | 0 | 0 | 0 | 0 | 0 | 1 | -90 | 90 | 0.0042385 | 0.0010621 | -0.0042382 | -0.0010622
99 | 90 | 0.30187 | 0.1932 | 5.0693e-10 | 0 | 0 | 0 | 0 | 0 | 1 | -90 | 90 | 0.0038991 | 0.00097691 | -0.0038991 | -0.00097693
90 | 98 | 2.6331 | 1.6852 | 4.4216e-09 | 0 | 0 | 0 | 0 | 0 | 1 | -90 | 90 | 0.0038991 | 0.00097693 | -0.0038986 | -0.00097709
100 | 102 | 3.4382 | 2.2004 | 5.7736e-09 | 0 | 0 | 0 | 0 | 0 | 1 | -90 | 90 | 0.030105 | 0.0075648 | -0.030072 | -0.007544
102 | 103 | 2.531 | 1.6198 | 4.2502e-09 | 0 | 0 | 0 | 0 | 0 | 1 | -90 | 90 | 0.021786 | 0.005467 | -0.021773 | -0.0054592
102 | 104 | 3.7859 | 2.423 | 6.3576e-09 | 0 | 0 | 0 | 0 | 0 | 1 | -90 | 90 | 0.0082859 | 0.002077 | -0.0082831 | -0.0020758
96 | 104 | 0.94159 | 0.60262 | 1.5812e-09 | 0 | 0 | 0 | 0 | 0 | 1 | -90 | 90 | -0.006549 | -0.0016412 | 0.0065494 | 0.0016413
96 | 110 | 1.7668 | 1.1307 | 2.9669e-09 | 0 | 0 | 0 | 0 | 0 | 1 | -90 | 90 | 0.006549 | 0.0016412 | -0.0065482 | -0.001641
110 | 109 | 2.5551 | 1.6353 | 4.2907e-09 | 0 | 0 | 0 | 0 | 0 | 1 | -90 | 90 | 0.0051897 | 0.0013005 | -0.005189 | -0.0013005
109 | 108 | 0.22866 | 0.14634 | 3.8397e-10 | 0 | 0 | 0 | 0 | 0 | 1 | -90 | 90 | 0.0028885 | 0.00072389 | -0.0028885 | -0.00072392
103 | 105 | 0.14881 | 0.095241 | 2.499e-10 | 0 | 0 | 0 | 0 | 0 | 1 | -90 | 90 | 0.018764 | 0.0047051 | -0.018764 | -0.0047047
105 | 106 | 3.2762 | 2.0967 | 5.5015e-09 | 0 | 0 | 0 | 0 | 0 | 1 | -90 | 90 | 0.015776 | 0.003956 | -0.015768 | -0.0039509
106 | 107 | 2.7817 | 1.7803 | 4.6712e-09 | 0 | 0 | 0 | 0 | 0 | 1 | -90 | 90 | 0.0096785 | 0.0024249 | -0.0096757 | -0.0024235
107 | 149 | 0.55977 | 0.35825 | 9.4e-10 | 0 | 0 | 0 | 0 | 0 | 1 | -90 | 90 | 0.0052445 | 0.0013141 | -0.0052443 | -0.0013141
107 | 146 | 3.3977 | 2.1745 | 5.7056e-09 | 0 | 0 | 0 | 0 | 0 | 1 | -90 | 90 | 0.0044312 | 0.0011094 | -0.0044305 | -0.0011095
149 | 150 | 2.4901 | 1.5937 | 4.1815e-09 | 0 | 0 | 0 | 0 | 0 | 1 | -90 | 90 | 0.0036957 | 0.00092596 | -0.0036953 | -0.00092614
146 | 147 | 1.7543 | 1.1228 | 2.946e-09 | 0 | 0 | 0 | 0 | 0 | 1 | -90 | 90 | 0.0018052 | 0.00045157 | -0.0018051 | -0.00045182
147 | 148 | 3.663 | 2.3443 | 6.1512e-09 | 0 | 0 | 0 | 0 | 0 | 1 | -90 | 90 | 0.0011317 | 0.00028303 | -0.0011316 | -0.00028361
115 | 116 | 0.70516 | 0.4513 | 1.1842e-09 | 0 | 0 | 0 | 0 | 0 | 1 | -90 | 90 | -0.0016746 | -0.0004197 | 0.0016746 | 0.0004196
116 | 120 | 2.0309 | 1.2997 | 3.4104e-09 | 0 | 0 | 0 | 0 | 0 | 1 | -90 | 90 | -0.027602 | -0.0069281 | 0.027619 | 0.0069388
116 | 144 | 1.6923 | 1.0831 | 2.8419e-09 | 0 | 0 | 0 | 0 | 0 | 1 | -90 | 90 | 0.025927 | 0.0065086 | -0.025915 | -0.0065007
120 | 121 | 1.5326 | 0.98088 | 2.5737e-09 | 0 | 0 | 0 | 0 | 0 | 1 | -90 | 90 | 0.061212 | 0.015464 | -0.061149 | -0.015424
120 | 119 | 1.1136 | 0.71271 | 1.87e-09 | 0 | 0 | 0 | 0 | 0 | 1 | -90 | 90 | -0.088832 | -0.022403 | 0.088929 | 0.022465
144 | 143 | 0.5744 | 0.36761 | 9.6457e-10 | 0 | 0 | 0 | 0 | 0 | 1 | -90 | 90 | 0.023743 | 0.0059565 | -0.02374 | -0.0059543
121 | 122 | 0.54227 | 0.34705 | 9.1062e-10 | 0 | 0 | 0 | 0 | 0 | 1 | -90 | 90 | 0.05898 | 0.01488 | -0.058959 | -0.014867
143 | 142 | 0.72459 | 0.46374 | 1.2168e-09 | 0 | 0 | 0 | 0 | 0 | 1 | -90 | 90 | 0.019253 | 0.0048298 | -0.01925 | -0.004828
122 | 123 | 0.75887 | 0.48568 | 1.2743e-09 | 0 | 0 | 0 | 0 | 0 | 1 | -90 | 90 | 0.056543 | 0.014262 | -0.056516 | -0.014244
123 | 132 | 1.3531 | 0.86597 | 2.2722e-09 | 0 | 0 | 0 | 0 | 0 | 1 | -90 | 90 | 0.054108 | 0.013641 | -0.054064 | -0.013613
132 | 133 | 0.37826 | 0.24209 | 6.352e-10 | 0 | 0 | 0 | 0 | 0 | 1 | -90 | 90 | 0.0086546 | 0.0021698 | -0.0086543 | -0.0021696
132 | 131 | 2.8717 | 1.8379 | 4.8223e-09 | 0 | 0 | 0 | 0 | 0 | 1 | -90 | 90 | 0.045409 | 0.011443 | -0.045343 | -0.011401
133 | 135 | 0.79976 | 0.51185 | 1.343e-09 | 0 | 0 | 0 | 0 | 0 | 1 | -90 | 90 | 0.0083637 | 0.0020968 | -0.0083631 | -0.0020966
131 | 130 | 0.76847 | 0.49182 | 1.2905e-09 | 0 | 0 | 0 | 0 | 0 | 1 | -90 | 90 | 0.044396 | 0.011164 | -0.044379 | -0.011153
124 | 125 | 0.49281 | 0.3154 | 8.2757e-10 | 0 | 0 | 0 | 0 | 0 | 1 | -90 | 90 | -0.037199 | -0.0093407 | 0.037207 | 0.0093455
124 | 126 | 1.1245 | 0.71968 | 1.8883e-09 | 0 | 0 | 0 | 0 | 0 | 1 | -90 | 90 | 0.03498 | 0.0087845 | -0.034965 | -0.0087748
125 | 127 | 0.17751 | 0.11361 | 2.9809e-10 | 0 | 0 | 0 | 0 | 0 | 1 | -90 | 90 | -0.038246 | -0.009606 | 0.038249 | 0.0096078
126 | 128 | 1.0123 | 0.64788 | 1.6999e-09 | 0 | 0 | 0 | 0 | 0 | 1 | -90 | 90 | 0.031778 | 0.0079762 | -0.031767 | -0.007969
127 | 129 | 0.50735 | 0.3247 | 8.5197e-10 | 0 | 0 | 0 | 0 | 0 | 1 | -90 | 90 | -0.040881 | -0.010268 | 0.040891 | 0.010274
129 | 130 | 0.73249 | 0.4688 | 1.2301e-09 | 0 | 0 | 0 | 0 | 0 | 1 | -90 | 90 | -0.041826 | -0.010508 | 0.041841 | 0.010517
135 | 134 | 0.47871 | 0.30637 | 8.0388e-10 | 0 | 0 | 0 | 0 | 0 | 1 | -90 | 90 | 0.0076645 | 0.0019215 | -0.0076642 | -0.0019213
134 | 136 | 6.9102 | 4.4225 | 1.1604e-08 | 0 | 0 | 0 | 0 | 0 | 1 | -90 | 90 | 0.0071557 | 0.0017939 | -0.0071517 | -0.0017925
136 | 137 | 1.372 | 0.87808 | 2.304e-09 | 0 | 0 | 0 | 0 | 0 | 1 | -90 | 90 | 0.0064904 | 0.0016267 | -0.0064898 | -0.0016265
137 | 151 | 0.12133 | 0.07765 | 2.0374e-10 | 0 | 0 | 0 | 0 | 0 | 1 | -90 | 90 | 0.00504 | 0.0012632 | -0.00504 | -0.0012632
151 | 152 | 0.37339 | 0.23897 | 6.2703e-10 | 0 | 0 | 0 | 0 | 0 | 1 | -90 | 90 | 0.0011899 | 0.00029818 | -0.0011899 | -0.00029823
139 | 140 | 0.57098 | 0.36542 | 9.5882e-10 | 0 | 0 | 0 | 0 | 0 | 1 | -90 | 90 | -0.0056312 | -0.0014114 | 0.0056314 | 0.0014114
140 | 141 | 1.7882 | 1.1444 | 3.0028e-09 | 0 | 0 | 0 | 0 | 0 | 1 | -90 | 90 | -0.012874 | -0.0032266 | 0.012877 | 0.0032284
141 | 142 | 1.7115 | 1.0954 | 2.874e-09 | 0 | 0 | 0 | 0 | 0 | 1 | -90 | 90 | -0.018431 | -0.0046204 | 0.018437 | 0.0046243
155 | 157 | 1.9104 | 1.2226 | 3.2081e-09 | 0 | 0 | 0 | 0 | 0 | 1 | -90 | 90 | 0.0045901 | 0.0011499 | -0.0045897 | -0.0011499
156 | 158 | 0.6687 | 0.42797 | 4.4917e-09 | 0 | 0 | 0 | 0 | 0 | 1 | -90 | 90 | 0.019233 | 0.0048221 | -0.019231 | -0.0048207
157 | 159 | 2.1615 | 1.3833 | 3.6297e-09 | 0 | 0 | 0 | 0 | 0 | 1 | -90 | 90 | 0.0030086 | 0.00075363 | -0.0030083 | -0.00075383
158 | 161 | 0.4749 | 0.30394 | 3.1899e-09 | 0 | 0 | 0 | 0 | 0 | 1 | -90 | 90 | 0.017084 | 0.0042827 | -0.017083 | -0.004282
159 | 160 | 1.295 | 0.82881 | 2.1747e-09 | 0 | 0 | 0 | 0 | 0 | 1 | -90 | 90 | 0.0016525 | 0.00041399 | -0.0016524 | -0.00041417
161 | 162 | 0.33572 | 0.21486 | 2.255e-09 | 0 | 0 | 0 | 0 | 0 | 1 | -90 | 90 | 0.016391 | 0.0041086 | -0.01639 | -0.0041081
162 | 163 | 1.1786 | 0.75431 | 7.9168e-09 | 0 | 0 | 0 | 0 | 0 | 1 | -90 | 90 | 0.014883 | 0.0037305 | -0.01488 | -0.0037294
163 | 164 | 0.57406 | 0.3674 | 3.856e-09 | 0 | 0 | 0 | 0 | 0 | 1 | -90 | 90 | 0.012424 | 0.0031138 | -0.012423 | -0.0031135
164 | 165 | 0.93568 | 0.59884 | 3.1425e-09 | 0 | 0 | 0 | 0 | 0 | 1 | -90 | 90 | 0.0063849 | 0.0016001 | -0.0063845 | -0.0016001
165 | 166 | 0.6807 | 0.43565 | 1.1431e-09 | 0 | 0 | 0 | 0 | 0 | 1 | -90 | 90 | 0.0021551 | 0.00054008 | -0.0021551 | -0.00054016