## bus_data
BUS_I | BUS_TYPE | Pd | Qd | Gs | Bs | area | Vm | Va | baseKV | zone | Vmax | Vmin
1 | 1 | 0.0083406 | 0.0020904 | 0 | 0 | 1 | 0.99253 | -0.14241 | 0.4 | 1 | 1.1 | 0.9
2 | 1 | 0.0018445 | 0.00046227 | 0 | 0 | 1 | 0.99233 | -0.14631 | 0.4 | 1 | 1.1 | 0.9
3 | 1 | 0 | 0 | 0 | 0 | 1 | 0.99452 | -0.1043 | 0.4 | 1 | 1.1 | 0.9
4 | 1 | 0.00091508 | 0.00022934 | 0 | 0 | 1 | 0.99073 | -0.17692 | 0.4 | 1 | 1.1 | 0.9
5 | 1 | 0 | 0 | 0 | 0 | 1 | 0.9954 | -0.087456 | 0.4 | 1 | 1.1 | 0.9
79 | 1 | 0.002147 | 0.00053808 | 0 | 0 | 1 | 0.98684 | -0.25239 | 0.4 | 1 | 1.1 | 0.9
84 | 1 | 0.0008435 | 0.0002114 | 0 | 0 | 1 | 0.98648 | -0.25933 | 0.4 | 1 | 1.1 | 0.9
78 | 1 | 0 | 0 | 0 | 0 | 1 | 0.98743 | -0.24084 | 0.4 | 1 | 1.1 | 0.9
8 | 1 | 0.0012577 | 0.0003152 | 0 | 0 | 1 | 0.98941 | -0.20243 | 0.4 | 1 | 1.1 | 0.9
6 | 1 | 0 | 0 | 0 | 0 | 1 | 0.99446 | -0.10559 | 0.4 | 1 | 1.1 | 0.9
13 | 1 | 0.0053769 | 0.0013476 | 0 | 0 | 1 | 0.99753 | -0.046954 | 0.4 | 1 | 1.1 | 0.9
38 | 1 | 0.013641 | 0.0034188 | 0 | 0 | 1 | 0.99304 | -0.13294 | 0.4 | 1 | 1.1 | 0.9
7 | 1 | 0.011514 | 0.0028858 | 0 | 0 | 1 | 0.98753 | -0.23862 | 0.4 | 1 | 1.1 | 0.9
76 | 1 | 0.0098175 | 0.0024605 | 0 | 0 | 1 | 0.98733 | -0.2429 | 0.4 | 1 | 1.1 | 0.9
77 | 1 | 0.0042258 | 0.0010591 | 0 | 0 | 1 | 0.98739 | -0.24168 | 0.4 | 1 | 1.1 | 0.9
75 | 1 | 0 | 0 | 0 | 0 | 1 | 0.98728 | -0.24384 | 0.4 | 1 | 1.1 | 0.9
11 | 1 | 0.0015314 | 0.00038379 | 0 | 0 | 1 | 0.99755 | -0.04657 | 0.4 | 1 | 1.1 | 0.9
36 | 1 | 0.0012283 | 0.00030784 | 0 | 0 | 1 | 0.99246 | -0.14411 | 0.4 | 1 | 1.1 | 0.9
85 | 1 | 0.0022948 | 0.00057513 | 0 | 0 | 1 | 0.98609 | -0.26698 | 0.4 | 1 | 1.1 | 0.9
9 | 1 | 0.007006 | 0.0017559 | 0 | 0 | 1 | 0.98662 | -0.25638 | 0.4 | 1 | 1.1 | 0.9
10 | 1 | 0.023749 | 0.0059522 | 0 | 0 | 1 | 0.98526 | -0.28273 | 0.4 | 1 | 1.1 | 0.9
74 | 1 | 0.0017032 | 0.00042685 | 0 | 0 | 1 | 0.98725 | -0.24437 | 0.4 | 1 | 1.1 | 0.9
56 | 1 | 0.0031259 | 0.00078343 | 0 | 0 | 1 | 0.9847 | -0.29353 | 0.4 | 1 | 1.1 | 0.9
57 | 1 | 0.0225 | 0.0056389 | 0 | 0 | 1 | 0.984 | -0.30717 | 0.4 | 1 | 1.1 | 0.9
12 | 3 | 0.00051784 | 0.00012978 | 0 | 0 | 1 | 1 | 0 | 0.4 | 1 | 1.1 | 0.9
14 | 1 | 0.00051243 | 0.00012843 | 0 | 0 | 1 | 0.99979 | -0.0039567 | 0.4 | 1 | 1.1 | 0.9
15 | 1 | 0.00033539 | 8.4057e-05 | 0 | 0 | 1 | 0.99957 | -0.0082867 | 0.4 | 1 | 1.1 | 0.9
16 | 1 | 0.0044736 | 0.0011212 | 0 | 0 | 1 | 0.99843 | -0.030055 | 0.4 | 1 | 1.1 | 0.9
17 | 1 | 0.017788 | 0.004458 | 0 | 0 | 1 | 0.99821 | -0.034287 | 0.4 | 1 | 1.1 | 0.9
18 | 1 | 0.060686 | 0.015209 | 0 | 0 | 1 | 0.99611 | -0.074718 | 0.4 | 1 | 1.1 | 0.9
19 | 1 | 0.021536 | 0.0053976 | 0 | 0 | 1 | 0.99592 | -0.078378 | 0.4 | 1 | 1.1 | 0.9
20 | 1 | 0 | 0 | 0 | 0 | 1 | 0.99474 | -0.10111 | 0.4 | 1 | 1.1 | 0.9
21 | 1 | 0.030259 | 0.0075837 | 0 | 0 | 1 | 0.9943 | -0.1096 | 0.4 | 1 | 1.1 | 0.9
22 | 1 | 0.0041489 | 0.0010398 | 0 | 0 | 1 | 0.9938 | -0.11931 | 0.4 | 1 | 1.1 | 0.9
23 | 1 | 0 | 0 | 0 | 0 | 1 | 0.99308 | -0.13319 | 0.4 | 1 | 1.1 | 0.9
24 | 1 | 0.018664 | 0.0046777 | 0 | 0 | 1 | 0.99244 | -0.14557 | 0.4 | 1 | 1.1 | 0.9
25 | 1 | 0.0057471 | 0.0014404 | 0 | 0 | 1 | 0.99224 | -0.14931 | 0.4 | 1 | 1.1 | 0.9
26 | 1 | 0.0076998 | 0.0019297 | 0 | 0 | 1 | 0.99204 | -0.15325 | 0.4 | 1 | 1.1 | 0.9
27 | 1 | 0.0010181 | 0.00025516 | 0 | 0 | 1 | 0.99204 | -0.15336 | 0.4 | 1 | 1.1 | 0.9
33 | 1 | 0 | 0 | 0 | 0 | 1 | 0.98578 | -0.2735 | 0.4 | 1 | 1.1 | 0.9
44 | 1 | 0.003758 | 0.00094183 | 0 | 0 | 1 | 0.98554 | -0.27813 | 0.4 | 1 | 1.1 | 0.9
31 | 1 | 0 | 0 | 0 | 0 | 1 | 0.98599 | -0.26944 | 0.4 | 1 | 1.1 | 0.9
45 | 1 | 0.0016636 | 0.00041693 | 0 | 0 | 1 | 0.98527 | -0.28351 | 0.4 | 1 | 1.1 | 0.9
46 | 1 | 0.0042388 | 0.0010623 | 0 | 0 | 1 | 0.98517 | -0.28543 | 0.4 | 1 | 1.1 | 0.9
47 | 1 | 0.0023367 | 0.00058564 | 0 | 0 | 1 | 0.98508 | -0.28716 | 0.4 | 1 | 1.1 | 0.9
48 | 1 | 0.00069311 | 0.00017371 | 0 | 0 | 1 | 0.98502 | -0.28837 | 0.4 | 1 | 1.1 | 0.9
49 | 1 | 0.0018243 | 0.00045722 | 0 | 0 | 1 | 0.98499 | -0.28903 | 0.4 | 1 | 1.1 | 0.9
50 | 1 | 0.0017138 | 0.00042953 | 0 | 0 | 1 | 0.98497 | -0.28943 | 0.4 | 1 | 1.1 | 0.9
28 | 1 | 0.0031391 | 0.00078674 | 0 | 0 | 1 | 0.98859 | -0.21883 | 0.4 | 1 | 1.1 | 0.9
29 | 1 | 0.0073155 | 0.0018334 | 0 | 0 | 1 | 0.98866 | -0.21763 | 0.4 | 1 | 1.1 | 0.9
30 | 1 | 0 | 0 | 0 | 0 | 1 | 0.98886 | -0.21364 | 0.4 | 1 | 1.1 | 0.9
34 | 1 | 0.010027 | 0.0025129 | 0 | 0 | 1 | 0.98926 | -0.20585 | 0.4 | 1 | 1.1 | 0.9
40 | 1 | 0.0077274 | 0.0019367 | 0 | 0 | 1 | 0.98729 | -0.24414 | 0.4 | 1 | 1.1 | 0.9
32 | 1 | 0.0012049 | 0.00030198 | 0 | 0 | 1 | 0.98633 | -0.26288 | 0.4 | 1 | 1.1 | 0.9
37 | 1 | 0.0020318 | 0.00050922 | 0 | 0 | 1 | 0.9905 | -0.1819 | 0.4 | 1 | 1.1 | 0.9
42 | 1 | 0.0018495 | 0.00046352 | 0 | 0 | 1 | 0.98636 | -0.26223 | 0.4 | 1 | 1.1 | 0.9
39 | 1 | 0.0023758 | 0.00059544 | 0 | 0 | 1 | 0.98679 | -0.25396 | 0.4 | 1 | 1.1 | 0.9
41 | 1 | 0 | 0 | 0 | 0 | 1 | 0.98661 | -0.25735 | 0.4 | 1 | 1.1 | 0.9
43 | 1 | 0.0028836 | 0.00072269 | 0 | 0 | 1 | 0.98647 | -0.26015 | 0.4 | 1 | 1.1 | 0.9
54 | 1 | 0 | 0 | 0 | 0 | 1 | 0.98623 | -0.26481 | 0.4 | 1 | 1.1 | 0.9
52 | 1 | 0.0015158 | 0.00037989 | 0 | 0 | 1 | 0.98603 | -0.26866 | 0.4 | 1 | 1.1 | 0.9
53 | 1 | 0 | 0 | 0 | 0 | 1 | 0.98605 | -0.26838 | 0.4 | 1 | 1.1 | 0.9
55 | 1 | 0.0018343 | 0.00045973 | 0 | 0 | 1 | 0.98602 | -0.26896 | 0.4 | 1 | 1.1 | 0.9
93 | 1 | 0.0012052 | 0.00030204 | 0 | 0 | 1 | 0.98616 | -0.26605 | 0.4 | 1 | 1.1 | 0.9
91 | 1 | 0.0017398 | 0.00043604 | 0 | 0 | 1 | 0.98599 | -0.26952 | 0.4 | 1 | 1.1 | 0.9
87 | 1 | 0.00089435 | 0.00022415 | 0 | 0 | 1 | 0.98428 | -0.30232 | 0.4 | 1 | 1.1 | 0.9
88 | 1 | 0.0045306 | 0.0011355 | 0 | 0 | 1 | 0.98385 | -0.31064 | 0.4 | 1 | 1.1 | 0.9
83 | 1 | 0.0011057 | 0.00027712 | 0 | 0 | 1 | 0.98445 | -0.2989 | 0.4 | 1 | 1.1 | 0.9
89 | 1 | 0.0052497 | 0.0013157 | 0 | 0 | 1 | 0.98353 | -0.31685 | 0.4 | 1 | 1.1 | 0.9
92 | 1 | 0.0013328 | 0.00033404 | 0 | 0 | 1 | 0.98616 | -0.26609 | 0.4 | 1 | 1.1 | 0.9
35 | 1 | 0.01579 | 0.0039574 | 0 | 0 | 1 | 0.99062 | -0.17959 | 0.4 | 1 | 1.1 | 0.9
82 | 1 | 0 | 0 | 0 | 0 | 1 | 0.98469 | -0.2943 | 0.4 | 1 | 1.1 | 0.9
86 | 1 | 0 | 0 | 0 | 0 | 1 | 0.98567 | -0.27516 | 0.4 | 1 | 1.1 | 0.9
81 | 1 | 0.0020912 | 0.0005241 | 0 | 0 | 1 | 0.98486 | -0.29084 | 0.4 | 1 | 1.1 | 0.9
80 | 1 | 0.005689 | 0.0014258 | 0 | 0 | 1 | 0.98476 | -0.29278 | 0.4 | 1 | 1.1 | 0.9
58 | 1 | 0.0005734 | 0.00014371 | 0 | 0 | 1 | 0.98323 | -0.32213 | 0.4 | 1 | 1.1 | 0.9
59 | 1 | 0.0051492 | 0.0012905 | 0 | 0 | 1 | 0.9824 | -0.33826 | 0.4 | 1 | 1.1 | 0.9
60 | 1 | 0.0018662 | 0.00046771 | 0 | 0 | 1 | 0.98134 | -0.35899 | 0.4 | 1 | 1.1 | 0.9
61 | 1 | 0.0022509 | 0.00056413 | 0 | 0 | 1 | 0.98126 | -0.3606 | 0.4 | 1 | 1.1 | 0.9
62 | 1 | 0.0041922 | 0.0010507 | 0 | 0 | 1 | 0.98031 | -0.3791 | 0.4 | 1 | 1.1 | 0.9
63 | 1 | 0.0017574 | 0.00044044 | 0 | 0 | 1 | 0.97956 | -0.39376 | 0.4 | 1 | 1.1 | 0.9
64 | 1 | 0.0097165 | 0.0024352 | 0 | 0 | 1 | 0.97889 | -0.40694 | 0.4 | 1 | 1.1 | 0.9
65 | 1 | 0.005641 | 0.0014138 | 0 | 0 | 1 | 0.97821 | -0.4203 | 0.4 | 1 | 1.1 | 0.9
66 | 1 | 0.0015979 | 0.00040047 | 0 | 0 | 1 | 0.9778 | -0.42843 | 0.4 | 1 | 1.1 | 0.9
67 | 1 | 0.0015072 | 0.00037773 | 0 | 0 | 1 | 0.9778 | -0.42844 | 0.4 | 1 | 1.1 | 0.9
68 | 1 | 0.0044845 | 0.0011239 | 0 | 0 | 1 | 0.97732 | -0.43785 | 0.4 | 1 | 1.1 | 0.9
69 | 1 | 0.00048124 | 0.00012061 | 0 | 0 | 1 | 0.97721 | -0.43999 | 0.4 | 1 | 1.1 | 0.9
70 | 1 | 0.0035562 | 0.00089128 | 0 | 0 | 1 | 0.97684 | -0.44721 | 0.4 | 1 | 1.1 | 0.9
71 | 1 | 0.0018476 | 0.00046305 | 0 | 0 | 1 | 0.97678 | -0.44845 | 0.4 | 1 | 1.1 | 0.9
72 | 1 | 0.0029415 | 0.0007372 | 0 | 0 | 1 | 0.9766 | -0.4519 | 0.4 | 1 | 1.1 | 0.9
73 | 1 | 0.004487 | 0.0011245 | 0 | 0 | 1 | 0.9765 | -0.45397 | 0.4 | 1 | 1.1 | 0.9

## generator_data
GEN_BUS | PG | QG | QMAX | QMIN | VG | MBASE | GEN_STATUS | PMAX | PMIN
12 | 0.45059 | 0.11459 | 10 | -10 | 1 | 100 | 1 | 10 | 0

## branch_data
F_BUS | T_BUS | BR_R | BR_X | BR_B | RATE_A | RATE_B | RATE_C | TAP | SHIFT | BR_STATUS | ANGMIN | ANGMAX | P_in | Q_in | P_out | Q_out
1 | 2 | 0.10464 | 0.066971 | 3.5144e-10 | 0 | 0 | 0 | 0 | 0 | 1 | -90 | 90 | 0.16594 | 0.042117 | -0.16591 | -0.042097
1 | 3 | 0.97487 | 0.62392 | 3.2741e-09 | 0 | 0 | 0 | 0 | 0 | 1 | -90 | 90 | -0.17428 | -0.044208 | 0.1746 | 0.044412
2 | 4 | 0.82905 | 0.53059 | 2.7844e-09 | 0 | 0 | 0 | 0 | 0 | 1 | -90 | 90 | 0.16406 | 0.041635 | -0.16382 | -0.041481
3 | 5 | 0.43234 | 0.2767 | 1.452e-09 | 0 | 0 | 0 | 0 | 0 | 1 | -90 | 90 | -0.1746 | -0.044412 | 0.17474 | 0.044503
4 | 8 | 0.92452 | 0.59169 | 1.5525e-09 | 0 | 0 | 0 | 0 | 0 | 1 | -90 | 90 | 0.12213 | 0.030963 | -0.12198 | -0.030867
4 | 78 | 6.9023 | 4.4175 | 1.1591e-08 | 0 | 0 | 0 | 0 | 0 | 1 | -90 | 90 | 0.040782 | 0.010289 | -0.040657 | -0.010211
5 | 6 | 0.86453 | 0.5533 | 1.4518e-09 | 0 | 0 | 0 | 0 | 0 | 1 | -90 | 90 | 0.093651 | 0.023691 | -0.09357 | -0.023639
5 | 13 | 0.67766 | 0.4337 | 2.2759e-09 | 0 | 0 | 0 | 0 | 0 | 1 | -90 | 90 | -0.26839 | -0.068193 | 0.26892 | 0.068529
79 | 84 | 1.3335 | 0.85345 | 2.2393e-09 | 0 | 0 | 0 | 0 | 0 | 1 | -90 | 90 | 0.022749 | 0.0057175 | -0.022741 | -0.0057129
79 | 78 | 2.0302 | 1.2993 | 3.4092e-09 | 0 | 0 | 0 | 0 | 0 | 1 | -90 | 90 | -0.024896 | -0.0062556 | 0.02491 | 0.006264
84 | 85 | 1.5263 | 0.97681 | 2.563e-09 | 0 | 0 | 0 | 0 | 0 | 1 | -90 | 90 | 0.021898 | 0.0055015 | -0.02189 | -0.0054966
78 | 77 | 0.23442 | 0.15003 | 3.9366e-10 | 0 | 0 | 0 | 0 | 0 | 1 | -90 | 90 | 0.015748 | 0.0039467 | -0.015747 | -0.0039463
8 | 7 | 1.3215 | 0.84577 | 2.2192e-09 | 0 | 0 | 0 | 0 | 0 | 1 | -90 | 90 | 0.12072 | 0.030552 | -0.12051 | -0.030418
6 | 38 | 1.3003 | 0.83222 | 2.1836e-09 | 0 | 0 | 0 | 0 | 0 | 1 | -90 | 90 | 0.09357 | 0.023639 | -0.093447 | -0.023561
13 | 11 | 0.0063144 | 0.0040412 | 2.1207e-11 | 0 | 0 | 0 | 0 | 0 | 1 | -90 | 90 | -0.27429 | -0.069876 | 0.2743 | 0.06988
38 | 36 | 0.62094 | 0.3974 | 1.0427e-09 | 0 | 0 | 0 | 0 | 0 | 1 | -90 | 90 | 0.079806 | 0.020142 | -0.079763 | -0.020115
7 | 9 | 0.71501 | 0.45761 | 1.2007e-09 | 0 | 0 | 0 | 0 | 0 | 1 | -90 | 90 | 0.109 | 0.027533 | -0.1089 | -0.027473
76 | 77 | 0.46135 | 0.29526 | 7.7472e-10 | 0 | 0 | 0 | 0 | 0 | 1 | -90 | 90 | -0.011521 | -0.0028868 | 0.011521 | 0.0028872
76 | 75 | 2.4236 | 1.5511 | 4.0698e-09 | 0 | 0 | 0 | 0 | 0 | 1 | -90 | 90 | 0.0017033 | 0.00042631 | -0.0017032 | -0.00042666
75 | 74 | 1.3506 | 0.86438 | 2.268e-09 | 0 | 0 | 0 | 0 | 0 | 1 | -90 | 90 | 0.0017032 | 0.00042666 | -0.0017032 | -0.00042686
11 | 12 | 0.76297 | 0.4883 | 2.5625e-09 | 0 | 0 | 0 | 0 | 0 | 1 | -90 | 90 | -0.27583 | -0.070263 | 0.27645 | 0.070661
36 | 35 | 1.9992 | 1.2795 | 3.3572e-09 | 0 | 0 | 0 | 0 | 0 | 1 | -90 | 90 | 0.078535 | 0.019807 | -0.078402 | -0.019722
85 | 86 | 1.8216 | 1.1658 | 3.059e-09 | 0 | 0 | 0 | 0 | 0 | 1 | -90 | 90 | 0.019595 | 0.0049215 | -0.019587 | -0.0049169
9 | 10 | 1.132 | 0.72449 | 1.9009e-09 | 0 | 0 | 0 | 0 | 0 | 1 | -90 | 90 | 0.1019 | 0.025718 | -0.10177 | -0.025636
10 | 56 | 0.60462 | 0.38696 | 1.0153e-09 | 0 | 0 | 0 | 0 | 0 | 1 | -90 | 90 | 0.078019 | 0.019683 | -0.077978 | -0.019658
56 | 57 | 0.79475 | 0.50864 | 1.3346e-09 | 0 | 0 | 0 | 0 | 0 | 1 | -90 | 90 | 0.074852 | 0.018874 | -0.074804 | -0.018843
57 | 58 | 1.2462 | 0.7976 | 2.0928e-09 | 0 | 0 | 0 | 0 | 0 | 1 | -90 | 90 | 0.052304 | 0.013204 | -0.052267 | -0.01318
12 | 14 | 0.10257 | 0.065644 | 3.4448e-10 | 0 | 0 | 0 | 0 | 0 | 1 | -90 | 90 | 0.17362 | 0.043803 | -0.17359 | -0.043782
14 | 15 | 0.11253 | 0.07202 | 3.7794e-10 | 0 | 0 | 0 | 0 | 0 | 1 | -90 | 90 | 0.17308 | 0.043654 | -0.17304 | -0.043631
15 | 16 | 0.56606 | 0.36228 | 1.9011e-09 | 0 | 0 | 0 | 0 | 0 | 1 | -90 | 90 | 0.1727 | 0.043547 | -0.17252 | -0.043432
16 | 17 | 0.11284 | 0.072218 | 3.7898e-10 | 0 | 0 | 0 | 0 | 0 | 1 | -90 | 90 | 0.16805 | 0.042311 | -0.16802 | -0.042289
17 | 18 | 1.2032 | 0.77005 | 4.041e-09 | 0 | 0 | 0 | 0 | 0 | 1 | -90 | 90 | 0.15023 | 0.037831 | -0.14994 | -0.037646
18 | 19 | 0.18268 | 0.11691 | 3.0677e-10 | 0 | 0 | 0 | 0 | 0 | 1 | -90 | 90 | 0.089253 | 0.022437 | -0.089238 | -0.022427
19 | 20 | 1.4946 | 0.95655 | 2.5098e-09 | 0 | 0 | 0 | 0 | 0 | 1 | -90 | 90 | 0.067701 | 0.017029 | -0.067628 | -0.016983
20 | 21 | 1.2442 | 0.7963 | 2.0894e-09 | 0 | 0 | 0 | 0 | 0 | 1 | -90 | 90 | 0.030271 | 0.0075913 | -0.030259 | -0.0075837
20 | 22 | 2.1627 | 1.3841 | 3.6317e-09 | 0 | 0 | 0 | 0 | 0 | 1 | -90 | 90 | 0.037356 | 0.0093913 | -0.037324 | -0.0093709
22 | 23 | 1.8543 | 1.1868 | 3.1139e-09 | 0 | 0 | 0 | 0 | 0 | 1 | -90 | 90 | 0.033175 | 0.0083311 | -0.033153 | -0.0083173
23 | 24 | 1.6503 | 1.0562 | 2.7713e-09 | 0 | 0 | 0 | 0 | 0 | 1 | -90 | 90 | 0.033153 | 0.0083173 | -0.033133 | -0.0083051
24 | 25 | 1.1412 | 0.73036 | 1.9164e-09 | 0 | 0 | 0 | 0 | 0 | 1 | -90 | 90 | 0.014469 | 0.0036274 | -0.014467 | -0.0036259
25 | 26 | 1.9931 | 1.2756 | 3.3469e-09 | 0 | 0 | 0 | 0 | 0 | 1 | -90 | 90 | 0.0087195 | 0.0021856 | -0.0087179 | -0.0021848
26 | 27 | 0.45747 | 0.29278 | 7.6822e-10 | 0 | 0 | 0 | 0 | 0 | 1 | -90 | 90 | 0.0010181 | 0.00025509 | -0.0010181 | -0.00025516
33 | 44 | 1.2421 | 0.79492 | 2.0857e-09 | 0 | 0 | 0 | 0 | 0 | 1 | -90 | 90 | 0.016237 | 0.0040715 | -0.016233 | -0.0040694
33 | 31 | 1.0888 | 0.6968 | 1.8283e-09 | 0 | 0 | 0 | 0 | 0 | 1 | -90 | 90 | -0.016237 | -0.0040715 | 0.01624 | 0.0040733
44 | 45 | 1.8803 | 1.2034 | 3.1576e-09 | 0 | 0 | 0 | 0 | 0 | 1 | -90 | 90 | 0.012475 | 0.0031275 | -0.012472 | -0.0031258
31 | 32 | 1.761 | 1.127 | 2.9571e-09 | 0 | 0 | 0 | 0 | 0 | 1 | -90 | 90 | -0.01624 | -0.0040733 | 0.016245 | 0.0040763
45 | 46 | 0.76963 | 0.49256 | 1.2924e-09 | 0 | 0 | 0 | 0 | 0 | 1 | -90 | 90 | 0.010809 | 0.0027089 | -0.010808 | -0.0027084
46 | 47 | 1.1511 | 0.7367 | 1.933e-09 | 0 | 0 | 0 | 0 | 0 | 1 | -90 | 90 | 0.0065689 | 0.001646 | -0.0065684 | -0.0016459
47 | 48 | 1.2443 | 0.79633 | 2.0895e-09 | 0 | 0 | 0 | 0 | 0 | 1 | -90 | 90 | 0.0042316 | 0.0010602 | -0.0042314 | -0.0010603
48 | 49 | 0.80416 | 0.51466 | 1.3504e-09 | 0 | 0 | 0 | 0 | 0 | 1 | -90 | 90 | 0.0035383 | 0.00088655 | -0.0035382 | -0.00088661
49 | 50 | 1.0102 | 0.64651 | 1.6964e-09 | 0 | 0 | 0 | 0 | 0 | 1 | -90 | 90 | 0.0017139 | 0.00042939 | -0.0017138 | -0.00042953
28 | 29 | 1.6796 | 1.075 | 2.8206e-09 | 0 | 0 | 0 | 0 | 0 | 1 | -90 | 90 | -0.0031391 | -0.00078674 | 0.0031393 | 0.00078658
29 | 30 | 1.6718 | 1.0699 | 2.8073e-09 | 0 | 0 | 0 | 0 | 0 | 1 | -90 | 90 | -0.010455 | -0.00262 | 0.010457 | 0.002621
30 | 34 | 0.67774 | 0.43376 | 1.1381e-09 | 0 | 0 | 0 | 0 | 0 | 1 | -90 | 90 | -0.050458 | -0.012682 | 0.050477 | 0.012694
30 | 40 | 3.3445 | 2.1405 | 5.6163e-09 | 0 | 0 | 0 | 0 | 0 | 1 | -90 | 90 | 0.040002 | 0.010061 | -0.039943 | -0.010025
34 | 37 | 1.7423 | 1.1151 | 2.9258e-09 | 0 | 0 | 0 | 0 | 0 | 1 | -90 | 90 | -0.060504 | -0.015207 | 0.060573 | 0.015251
40 | 39 | 1.3322 | 0.85262 | 2.2371e-09 | 0 | 0 | 0 | 0 | 0 | 1 | -90 | 90 | 0.032216 | 0.0080879 | -0.032201 | -0.0080784
32 | 42 | 0.16225 | 0.10384 | 2.7246e-10 | 0 | 0 | 0 | 0 | 0 | 1 | -90 | 90 | -0.01745 | -0.0043782 | 0.017451 | 0.0043786
37 | 35 | 0.16261 | 0.10407 | 2.7306e-10 | 0 | 0 | 0 | 0 | 0 | 1 | -90 | 90 | -0.062605 | -0.01576 | 0.062612 | 0.015765
42 | 41 | 1.1039 | 0.70647 | 1.8537e-09 | 0 | 0 | 0 | 0 | 0 | 1 | -90 | 90 | -0.0193 | -0.0048421 | 0.019305 | 0.0048448
39 | 41 | 0.49709 | 0.31814 | 8.3475e-10 | 0 | 0 | 0 | 0 | 0 | 1 | -90 | 90 | 0.029825 | 0.007483 | -0.02982 | -0.00748
41 | 43 | 1.1594 | 0.742 | 1.9469e-09 | 0 | 0 | 0 | 0 | 0 | 1 | -90 | 90 | 0.010516 | 0.0026352 | -0.010514 | -0.0026345
43 | 54 | 2.6671 | 1.707 | 4.4789e-09 | 0 | 0 | 0 | 0 | 0 | 1 | -90 | 90 | 0.0076308 | 0.0019118 | -0.0076291 | -0.0019112
54 | 93 | 2.1217 | 1.3579 | 3.5629e-09 | 0 | 0 | 0 | 0 | 0 | 1 | -90 | 90 | 0.0025381 | 0.00063581 | -0.002538 | -0.00063606
54 | 53 | 3.0488 | 1.9512 | 5.1197e-09 | 0 | 0 | 0 | 0 | 0 | 1 | -90 | 90 | 0.005091 | 0.0012754 | -0.0050901 | -0.0012753
52 | 53 | 0.81327 | 0.52049 | 1.3657e-09 | 0 | 0 | 0 | 0 | 0 | 1 | -90 | 90 | -0.0015158 | -0.0003799 | 0.0015158 | 0.00037978
53 | 55 | 0.70631 | 0.45204 | 1.1861e-09 | 0 | 0 | 0 | 0 | 0 | 1 | -90 | 90 | 0.0035743 | 0.00089552 | -0.0035742 | -0.00089557
55 | 91 | 1.4209 | 0.90937 | 2.3861e-09 | 0 | 0 | 0 | 0 | 0 | 1 | -90 | 90 | 0.0017399 | 0.00043584 | -0.0017398 | -0.00043604
93 | 92 | 0.12291 | 0.078661 | 2.064e-10 | 0 | 0 | 0 | 0 | 0 | 1 | -90 | 90 | 0.0013328 | 0.00033402 | -0.0013328 | -0.00033404
87 | 88 | 3.6883 | 2.3605 | 6.1936e-09 | 0 | 0 | 0 | 0 | 0 | 1 | -90 | 90 | 0.0097857 | 0.0024532 | -0.0097818 | -0.0024514
87 | 83 | 1.3922 | 0.89101 | 2.3379e-09 | 0 | 0 | 0 | 0 | 0 | 1 | -90 | 90 | -0.01068 | -0.0026774 | 0.010682 | 0.0026783
88 | 89 | 5.135 | 3.2864 | 8.6231e-09 | 0 | 0 | 0 | 0 | 0 | 1 | -90 | 90 | 0.0052512 | 0.0013159 | -0.0052496 | -0.0013157
83 | 82 | 1.6968 | 1.086 | 2.8494e-09 | 0 | 0 | 0 | 0 | 0 | 1 | -90 | 90 | -0.011787 | -0.0029554 | 0.01179 | 0.0029568
82 | 80 | 0.56126 | 0.35921 | 9.4251e-10 | 0 | 0 | 0 | 0 | 0 | 1 | -90 | 90 | -0.01179 | -0.0029568 | 0.011791 | 0.0029572
86 | 81 | 3.4869 | 2.2316 | 5.8554e-09 | 0 | 0 | 0 | 0 | 0 | 1 | -90 | 90 | 0.019587 | 0.0049169 | -0.019573 | -0.0049081
81 | 80 | 0.48081 | 0.30772 | 8.0741e-10 | 0 | 0 | 0 | 0 | 0 | 1 | -90 | 90 | 0.017482 | 0.004384 | -0.01748 | -0.004383
58 | 59 | 1.3565 | 0.86818 | 2.278e-09 | 0 | 0 | 0 | 0 | 0 | 1 | -90 | 90 | 0.051693 | 0.013037 | -0.051653 | -0.013011
59 | 60 | 1.933 | 1.2371 | 3.246e-09 | 0 | 0 | 0 | 0 | 0 | 1 | -90 | 90 | 0.046504 | 0.011721 | -0.046458 | -0.011692
60 | 61 | 0.15593 | 0.099798 | 2.6186e-10 | 0 | 0 | 0 | 0 | 0 | 1 | -90 | 90 | 0.044592 | 0.011224 | -0.044588 | -0.011222
61 | 62 | 1.8898 | 1.2095 | 3.1735e-09 | 0 | 0 | 0 | 0 | 0 | 1 | -90 | 90 | 0.042338 | 0.010658 | -0.0423 | -0.010634
62 | 63 | 1.6595 | 1.0621 | 2.7868e-09 | 0 | 0 | 0 | 0 | 0 | 1 | -90 | 90 | 0.038108 | 0.0095835 | -0.038081 | -0.0095667
63 | 64 | 1.5623 | 0.99988 | 2.6236e-09 | 0 | 0 | 0 | 0 | 0 | 1 | -90 | 90 | 0.036324 | 0.0091263 | -0.036301 | -0.009112
64 | 65 | 2.1599 | 1.3823 | 3.627e-09 | 0 | 0 | 0 | 0 | 0 | 1 | -90 | 90 | 0.026585 | 0.0066767 | -0.026568 | -0.0066662
65 | 66 | 1.6668 | 1.0667 | 2.7989e-09 | 0 | 0 | 0 | 0 | 0 | 1 | -90 | 90 | 0.020927 | 0.0052525 | -0.020919 | -0.0052475
66 | 67 | 0.0014126 | 0.00090406 | 2.3721e-12 | 0 | 0 | 0 | 0 | 0 | 1 | -90 | 90 | 0.019321 | 0.0048471 | -0.019321 | -0.0048471
67 | 68 | 2.266 | 1.4502 | 3.8052e-09 | 0 | 0 | 0 | 0 | 0 | 1 | -90 | 90 | 0.017814 | 0.0044693 | -0.017806 | -0.0044646
68 | 69 | 0.68622 | 0.43918 | 1.1523e-09 | 0 | 0 | 0 | 0 | 0 | 1 | -90 | 90 | 0.013321 | 0.0033406 | -0.01332 | -0.0033399
69 | 70 | 2.4094 | 1.542 | 4.046e-09 | 0 | 0 | 0 | 0 | 0 | 1 | -90 | 90 | 0.012839 | 0.0032193 | -0.012834 | -0.0032168
70 | 71 | 0.56942 | 0.36443 | 9.562e-10 | 0 | 0 | 0 | 0 | 0 | 1 | -90 | 90 | 0.0092781 | 0.0023255 | -0.0092775 | -0.0023253
71 | 72 | 1.9854 | 1.2706 | 3.334e-09 | 0 | 0 | 0 | 0 | 0 | 1 | -90 | 90 | 0.00743 | 0.0018622 | -0.0074288 | -0.0018618
72 | 73 | 1.97 | 1.2608 | 3.3082e-09 | 0 | 0 | 0 | 0 | 0 | 1 | -90 | 90 | 0.0044874 | 0.0011245 | -0.0044869 | -0.0011246