## bus_data
BUS_I | BUS_TYPE | Pd | Qd | Gs | Bs | area | Vm | Va | baseKV | zone | Vmax | Vmin
1 | 1 | 0.0012097 | 0.00030317 | 0 | 0 | 1 | 0.99958 | -0.0079738 | 0.4 | 1 | 1.1 | 0.9
2 | 1 | 0.0014598 | 0.00036586 | 0 | 0 | 1 | 0.99852 | -0.028283 | 0.4 | 1 | 1.1 | 0.9
3 | 3 | 0.0011939 | 0.00029922 | 0 | 0 | 1 | 1 | 0 | 0.4 | 1 | 1.1 | 0.9
4 | 1 | 0 | 0 | 0 | 0 | 1 | 0.99693 | -0.058847 | 0.4 | 1 | 1.1 | 0.9
5 | 1 | 0.0014273 | 0.00035772 | 0 | 0 | 1 | 0.99986 | -0.002722 | 0.4 | 1 | 1.1 | 0.9
6 | 1 | 0 | 0 | 0 | 0 | 1 | 0.99676 | -0.062223 | 0.4 | 1 | 1.1 | 0.9
7 | 1 | 0.001278 | 0.0003203 | 0 | 0 | 1 | 0.99664 | -0.064456 | 0.4 | 1 | 1.1 | 0.9
20 | 1 | 0.0013416 | 0.00033624 | 0 | 0 | 1 | 0.99944 | -0.010753 | 0.4 | 1 | 1.1 | 0.9
11 | 1 | 0.00076536 | 0.00019182 | 0 | 0 | 1 | 0.99602 | -0.076569 | 0.4 | 1 | 1.1 | 0.9
8 | 1 | 0.0013648 | 0.00034204 | 0 | 0 | 1 | 0.99644 | -0.068303 | 0.4 | 1 | 1.1 | 0.9
15 | 1 | 0.0022313 | 0.00055923 | 0 | 0 | 1 | 0.99625 | -0.071946 | 0.4 | 1 | 1.1 | 0.9
9 | 1 | 0.0016068 | 0.0004027 | 0 | 0 | 1 | 0.99552 | -0.086037 | 0.4 | 1 | 1.1 | 0.9
10 | 1 | 0 | 0 | 0 | 0 | 1 | 0.99523 | -0.091805 | 0.4 | 1 | 1.1 | 0.9
19 | 1 | 0.0012226 | 0.00030641 | 0 | 0 | 1 | 0.99495 | -0.097203 | 0.4 | 1 | 1.1 | 0.9
13 | 1 | 0 | 0 | 0 | 0 | 1 | 0.99596 | -0.077681 | 0.4 | 1 | 1.1 | 0.9
12 | 1 | 0.0014165 | 0.00035501 | 0 | 0 | 1 | 0.9959 | -0.07885 | 0.4 | 1 | 1.1 | 0.9
14 | 1 | 0 | 0 | 0 | 0 | 1 | 0.99494 | -0.097425 | 0.4 | 1 | 1.1 | 0.9
77 | 1 | 0.0027586 | 0.00069138 | 0 | 0 | 1 | 0.99399 | -0.11585 | 0.4 | 1 | 1.1 | 0.9
16 | 1 | 0.0018906 | 0.00047383 | 0 | 0 | 1 | 0.99616 | -0.073748 | 0.4 | 1 | 1.1 | 0.9
22 | 1 | 0.001389 | 0.00034812 | 0 | 0 | 1 | 0.99578 | -0.081109 | 0.4 | 1 | 1.1 | 0.9
17 | 1 | 0.010898 | 0.0027313 | 0 | 0 | 1 | 0.99447 | -0.10637 | 0.4 | 1 | 1.1 | 0.9
18 | 1 | 0.0019 | 0.00047618 | 0 | 0 | 1 | 0.9946 | -0.10382 | 0.4 | 1 | 1.1 | 0.9
21 | 1 | 0.0012151 | 0.00030453 | 0 | 0 | 1 | 0.99941 | -0.011392 | 0.4 | 1 | 1.1 | 0.9
24 | 1 | 0.0017632 | 0.0004419 | 0 | 0 | 1 | 0.99919 | -0.015509 | 0.4 | 1 | 1.1 | 0.9
23 | 1 | 0.00073413 | 0.00018399 | 0 | 0 | 1 | 0.99561 | -0.084364 | 0.4 | 1 | 1.1 | 0.9
49 | 1 | 0.0025927 | 0.0006498 | 0 | 0 | 1 | 0.99552 | -0.08605 | 0.4 | 1 | 1.1 | 0.9
25 | 1 | 0.001897 | 0.00047542 | 0 | 0 | 1 | 0.999 | -0.019201 | 0.4 | 1 | 1.1 | 0.9
26 | 1 | 0.0018763 | 0.00047025 | 0 | 0 | 1 | 0.99896 | -0.019982 | 0.4 | 1 | 1.1 | 0.9
27 | 1 | 0.0023406 | 0.00058661 | 0 | 0 | 1 | 0.9989 | -0.021184 | 0.4 | 1 | 1.1 | 0.9
28 | 1 | 0.0017623 | 0.00044167 | 0 | 0 | 1 | 0.99888 | -0.021569 | 0.4 | 1 | 1.1 | 0.9
29 | 1 | 0.0016763 | 0.00042013 | 0 | 0 | 1 | 0.99433 | -0.10915 | 0.4 | 1 | 1.1 | 0.9
41 | 1 | 0 | 0 | 0 | 0 | 1 | 0.99437 | -0.10837 | 0.4 | 1 | 1.1 | 0.9
30 | 1 | 0.00049261 | 0.00012346 | 0 | 0 | 1 | 0.9932 | -0.13121 | 0.4 | 1 | 1.1 | 0.9
31 | 1 | 0 | 0 | 0 | 0 | 1 | 0.99353 | -0.12473 | 0.4 | 1 | 1.1 | 0.9
33 | 1 | 0 | 0 | 0 | 0 | 1 | 0.99304 | -0.13437 | 0.4 | 1 | 1.1 | 0.9
32 | 1 | 0.00044237 | 0.00011087 | 0 | 0 | 1 | 0.99352 | -0.1249 | 0.4 | 1 | 1.1 | 0.9
34 | 1 | 0.0016032 | 0.0004018 | 0 | 0 | 1 | 0.99293 | -0.13635 | 0.4 | 1 | 1.1 | 0.9
40 | 1 | 0.0024536 | 0.00061493 | 0 | 0 | 1 | 0.99406 | -0.11428 | 0.4 | 1 | 1.1 | 0.9
42 | 1 | 0 | 0 | 0 | 0 | 1 | 0.9938 | -0.11934 | 0.4 | 1 | 1.1 | 0.9
43 | 1 | 0 | 0 | 0 | 0 | 1 | 0.9947 | -0.10198 | 0.4 | 1 | 1.1 | 0.9
44 | 1 | 0.0025606 | 0.00064174 | 0 | 0 | 1 | 0.9937 | -0.12122 | 0.4 | 1 | 1.1 | 0.9
45 | 1 | 0.0053918 | 0.0013513 | 0 | 0 | 1 | 0.99352 | -0.12484 | 0.4 | 1 | 1.1 | 0.9
46 | 1 | 0.0016971 | 0.00042533 | 0 | 0 | 1 | 0.99482 | -0.099706 | 0.4 | 1 | 1.1 | 0.9
47 | 1 | 0.0013832 | 0.00034666 | 0 | 0 | 1 | 0.99492 | -0.097663 | 0.4 | 1 | 1.1 | 0.9
48 | 1 | 0.0012309 | 0.00030848 | 0 | 0 | 1 | 0.99517 | -0.092946 | 0.4 | 1 | 1.1 | 0.9
265 | 1 | 0.00044186 | 0.00011074 | 0 | 0 | 1 | 0.99254 | -0.14387 | 0.4 | 1 | 1.1 | 0.9
266 | 1 | 0.00044179 | 0.00011072 | 0 | 0 | 1 | 0.99255 | -0.14366 | 0.4 | 1 | 1.1 | 0.9
74 | 1 | 0.00046208 | 0.00011581 | 0 | 0 | 1 | 0.99264 | -0.14202 | 0.4 | 1 | 1.1 | 0.9
56 | 1 | 0.00037236 | 9.3323e-05 | 0 | 0 | 1 | 0.99241 | -0.14647 | 0.4 | 1 | 1.1 | 0.9
57 | 1 | 0.00041495 | 0.000104 | 0 | 0 | 1 | 0.99242 | -0.14631 | 0.4 | 1 | 1.1 | 0.9
58 | 1 | 0.00044395 | 0.00011126 | 0 | 0 | 1 | 0.99244 | -0.14598 | 0.4 | 1 | 1.1 | 0.9
81 | 1 | 0.00044197 | 0.00011077 | 0 | 0 | 1 | 0.99244 | -0.1459 | 0.4 | 1 | 1.1 | 0.9
267 | 1 | 0.00044181 | 0.00011073 | 0 | 0 | 1 | 0.99301 | -0.13491 | 0.4 | 1 | 1.1 | 0.9
268 | 1 | 0.00045456 | 0.00011392 | 0 | 0 | 1 | 0.99302 | -0.13472 | 0.4 | 1 | 1.1 | 0.9
82 | 1 | 0.00045494 | 0.00011402 | 0 | 0 | 1 | 0.99306 | -0.1338 | 0.4 | 1 | 1.1 | 0.9
66 | 1 | 0.00060311 | 0.00015115 | 0 | 0 | 1 | 0.99345 | -0.12635 | 0.4 | 1 | 1.1 | 0.9
75 | 1 | 0 | 0 | 0 | 0 | 1 | 0.99355 | -0.12441 | 0.4 | 1 | 1.1 | 0.9
69 | 1 | 0.00034158 | 8.5608e-05 | 0 | 0 | 1 | 0.99258 | -0.14309 | 0.4 | 1 | 1.1 | 0.9
70 | 1 | 0.00046197 | 0.00011578 | 0 | 0 | 1 | 0.99253 | -0.14404 | 0.4 | 1 | 1.1 | 0.9
71 | 1 | 0 | 0 | 0 | 0 | 1 | 0.99266 | -0.14163 | 0.4 | 1 | 1.1 | 0.9
72 | 1 | 0.00042654 | 0.0001069 | 0 | 0 | 1 | 0.99253 | -0.14411 | 0.4 | 1 | 1.1 | 0.9
73 | 1 | 0.00038954 | 9.7627e-05 | 0 | 0 | 1 | 0.99267 | -0.14135 | 0.4 | 1 | 1.1 | 0.9
80 | 1 | 0.00044918 | 0.00011258 | 0 | 0 | 1 | 0.99248 | -0.14516 | 0.4 | 1 | 1.1 | 0.9
78 | 1 | 0.00050054 | 0.00012545 | 0 | 0 | 1 | 0.99277 | -0.13939 | 0.4 | 1 | 1.1 | 0.9
76 | 1 | 0 | 0 | 0 | 0 | 1 | 0.99311 | -0.13292 | 0.4 | 1 | 1.1 | 0.9
79 | 1 | 0.00071347 | 0.00017881 | 0 | 0 | 1 | 0.9928 | -0.13892 | 0.4 | 1 | 1.1 | 0.9

## generator_data
GEN_BUS | PG | QG | QMAX | QMIN | VG | MBASE | GEN_STATUS | PMAX | PMIN
3 | 0.07704 | 0.0194 | 10 | -10 | 1 | 100 | 1 | 10 | 0

## branch_data
F_BUS | T_BUS | BR_R | BR_X | BR_B | RATE_A | RATE_B | RATE_C | TAP | SHIFT | BR_STATUS | ANGMIN | ANGMAX | P_in | Q_in | P_out | Q_out
1 | 2 | 1.4952 | 0.9569 | 2.5108e-09 | 0 | 0 | 0 | 0 | 0 | 1 | -90 | 90 | 0.060978 | 0.015364 | -0.060919 | -0.015326
1 | 3 | 0.57643 | 0.36891 | 9.6797e-10 | 0 | 0 | 0 | 0 | 0 | 1 | -90 | 90 | -0.062188 | -0.015667 | 0.062212 | 0.015682
2 | 4 | 2.2994 | 1.4716 | 3.8614e-09 | 0 | 0 | 0 | 0 | 0 | 1 | -90 | 90 | 0.059459 | 0.01496 | -0.059373 | -0.014905
3 | 5 | 0.89517 | 0.57291 | 1.5032e-09 | 0 | 0 | 0 | 0 | 0 | 1 | -90 | 90 | 0.013634 | 0.0034192 | -0.013632 | -0.0034183
4 | 6 | 0.45859 | 0.2935 | 7.701e-10 | 0 | 0 | 0 | 0 | 0 | 1 | -90 | 90 | 0.032812 | 0.0082327 | -0.032806 | -0.0082294
4 | 7 | 0.942 | 0.60288 | 1.5819e-09 | 0 | 0 | 0 | 0 | 0 | 1 | -90 | 90 | 0.026561 | 0.0066724 | -0.026554 | -0.006668
5 | 20 | 2.9485 | 1.887 | 4.9513e-09 | 0 | 0 | 0 | 0 | 0 | 1 | -90 | 90 | 0.012205 | 0.0030605 | -0.0122 | -0.003058
6 | 11 | 4.0434 | 2.5878 | 6.79e-09 | 0 | 0 | 0 | 0 | 0 | 1 | -90 | 90 | 0.015783 | 0.0039531 | -0.015772 | -0.0039469
6 | 8 | 1.5924 | 1.0191 | 2.6741e-09 | 0 | 0 | 0 | 0 | 0 | 1 | -90 | 90 | 0.017023 | 0.0042763 | -0.017018 | -0.0042734
7 | 15 | 1.3206 | 0.84518 | 2.2176e-09 | 0 | 0 | 0 | 0 | 0 | 1 | -90 | 90 | 0.025276 | 0.0063477 | -0.025267 | -0.0063422
20 | 21 | 0.26364 | 0.16873 | 4.4272e-10 | 0 | 0 | 0 | 0 | 0 | 1 | -90 | 90 | 0.010859 | 0.0027218 | -0.010858 | -0.0027216
11 | 13 | 0.3292 | 0.21069 | 5.5282e-10 | 0 | 0 | 0 | 0 | 0 | 1 | -90 | 90 | 0.015007 | 0.0037551 | -0.015006 | -0.0037546
8 | 9 | 5.0447 | 3.2286 | 8.4713e-09 | 0 | 0 | 0 | 0 | 0 | 1 | -90 | 90 | 0.015654 | 0.0039313 | -0.01564 | -0.0039237
15 | 16 | 0.34836 | 0.22295 | 5.8499e-10 | 0 | 0 | 0 | 0 | 0 | 1 | -90 | 90 | 0.023036 | 0.005783 | -0.023034 | -0.0057818
9 | 10 | 1.8264 | 1.1689 | 3.0671e-09 | 0 | 0 | 0 | 0 | 0 | 1 | -90 | 90 | 0.014034 | 0.003521 | -0.01403 | -0.0035188
10 | 19 | 1.7086 | 1.0935 | 2.8691e-09 | 0 | 0 | 0 | 0 | 0 | 1 | -90 | 90 | 0.01403 | 0.0035188 | -0.014026 | -0.0035168
19 | 18 | 2.2946 | 1.4685 | 3.8532e-09 | 0 | 0 | 0 | 0 | 0 | 1 | -90 | 90 | 0.012804 | 0.0032104 | -0.0128 | -0.0032082
13 | 14 | 6.4471 | 4.1261 | 1.0826e-08 | 0 | 0 | 0 | 0 | 0 | 1 | -90 | 90 | 0.01359 | 0.0034002 | -0.013577 | -0.0033931
13 | 12 | 3.6686 | 2.3479 | 6.1606e-09 | 0 | 0 | 0 | 0 | 0 | 1 | -90 | 90 | 0.0014166 | 0.00035444 | -0.0014165 | -0.00035501
14 | 77 | 6.0059 | 3.8438 | 1.0085e-08 | 0 | 0 | 0 | 0 | 0 | 1 | -90 | 90 | 0.013577 | 0.0033931 | -0.013565 | -0.0033865
77 | 31 | 15.3823 | 9.8447 | 2.5831e-08 | 0 | 0 | 0 | 0 | 0 | 1 | -90 | 90 | 0.0025403 | 0.00063004 | -0.0025392 | -0.00063191
77 | 75 | 4.574 | 2.9273 | 7.6809e-09 | 0 | 0 | 0 | 0 | 0 | 1 | -90 | 90 | 0.0082659 | 0.002065 | -0.0082626 | -0.0020637
16 | 22 | 1.5497 | 0.99183 | 2.6024e-09 | 0 | 0 | 0 | 0 | 0 | 1 | -90 | 90 | 0.021143 | 0.0053079 | -0.021136 | -0.0053034
22 | 23 | 0.73307 | 0.46917 | 1.231e-09 | 0 | 0 | 0 | 0 | 0 | 1 | -90 | 90 | 0.019747 | 0.0049553 | -0.019743 | -0.0049535
17 | 18 | 1.0346 | 0.66215 | 1.7374e-09 | 0 | 0 | 0 | 0 | 0 | 1 | -90 | 90 | -0.010898 | -0.0027314 | 0.0109 | 0.002732
21 | 24 | 1.9111 | 1.2231 | 3.2092e-09 | 0 | 0 | 0 | 0 | 0 | 1 | -90 | 90 | 0.0096431 | 0.0024171 | -0.0096412 | -0.0024162
24 | 25 | 2.0969 | 1.342 | 3.5213e-09 | 0 | 0 | 0 | 0 | 0 | 1 | -90 | 90 | 0.007878 | 0.0019743 | -0.0078766 | -0.0019738
23 | 49 | 0.39438 | 0.2524 | 6.6226e-10 | 0 | 0 | 0 | 0 | 0 | 1 | -90 | 90 | 0.019009 | 0.0047695 | -0.019008 | -0.0047686
49 | 48 | 1.8669 | 1.1948 | 3.1351e-09 | 0 | 0 | 0 | 0 | 0 | 1 | -90 | 90 | 0.016415 | 0.0041188 | -0.01641 | -0.0041156
25 | 26 | 0.58467 | 0.37419 | 9.8182e-10 | 0 | 0 | 0 | 0 | 0 | 1 | -90 | 90 | 0.0059797 | 0.0014984 | -0.0059795 | -0.0014983
26 | 27 | 1.3094 | 0.83802 | 2.1988e-09 | 0 | 0 | 0 | 0 | 0 | 1 | -90 | 90 | 0.0041031 | 0.0010281 | -0.0041029 | -0.0010281
27 | 28 | 0.97805 | 0.62595 | 1.6424e-09 | 0 | 0 | 0 | 0 | 0 | 1 | -90 | 90 | 0.0017623 | 0.00044153 | -0.0017623 | -0.00044167
29 | 41 | 2.0607 | 1.3188 | 3.4605e-09 | 0 | 0 | 0 | 0 | 0 | 1 | -90 | 90 | -0.0016763 | -0.00042013 | 0.0016764 | 0.00041982
41 | 43 | 2.3462 | 1.5016 | 3.94e-09 | 0 | 0 | 0 | 0 | 0 | 1 | -90 | 90 | -0.012089 | -0.0030298 | 0.012092 | 0.0030317
41 | 40 | 2.5118 | 1.6075 | 4.2179e-09 | 0 | 0 | 0 | 0 | 0 | 1 | -90 | 90 | 0.010412 | 0.00261 | -0.010409 | -0.0026085
30 | 31 | 13.6295 | 8.7229 | 2.2888e-08 | 0 | 0 | 0 | 0 | 0 | 1 | -90 | 90 | -0.0020962 | -0.00052317 | 0.0020969 | 0.00052133
30 | 33 | 8.6918 | 5.5628 | 1.4596e-08 | 0 | 0 | 0 | 0 | 0 | 1 | -90 | 90 | 0.0016036 | 0.00039972 | -0.0016034 | -0.000401
31 | 32 | 1.753 | 1.1219 | 2.9437e-09 | 0 | 0 | 0 | 0 | 0 | 1 | -90 | 90 | 0.00044237 | 0.00011058 | -0.00044237 | -0.00011087
33 | 34 | 5.4409 | 3.4822 | 9.1368e-09 | 0 | 0 | 0 | 0 | 0 | 1 | -90 | 90 | 0.0016034 | 0.000401 | -0.0016032 | -0.00040181
40 | 42 | 2.8204 | 1.8051 | 4.7362e-09 | 0 | 0 | 0 | 0 | 0 | 1 | -90 | 90 | 0.0079559 | 0.0019936 | -0.007954 | -0.0019928
42 | 44 | 3.2507 | 2.0804 | 5.4588e-09 | 0 | 0 | 0 | 0 | 0 | 1 | -90 | 90 | 0.0025608 | 0.00064135 | -0.0025606 | -0.00064174
42 | 45 | 4.5134 | 2.8886 | 7.5792e-09 | 0 | 0 | 0 | 0 | 0 | 1 | -90 | 90 | 0.0053932 | 0.0013515 | -0.0053918 | -0.0013513
43 | 46 | 0.83304 | 0.53314 | 1.3989e-09 | 0 | 0 | 0 | 0 | 0 | 1 | -90 | 90 | -0.012092 | -0.0030317 | 0.012094 | 0.0030324
46 | 47 | 0.65718 | 0.4206 | 1.1036e-09 | 0 | 0 | 0 | 0 | 0 | 1 | -90 | 90 | -0.013791 | -0.0034578 | 0.013792 | 0.0034585
47 | 48 | 1.3799 | 0.88315 | 2.3173e-09 | 0 | 0 | 0 | 0 | 0 | 1 | -90 | 90 | -0.015175 | -0.0038052 | 0.015179 | 0.0038071
265 | 266 | 2.1168 | 1.3547 | 3.5546e-09 | 0 | 0 | 0 | 0 | 0 | 1 | -90 | 90 | -0.00044186 | -0.00011074 | 0.00044186 | 0.00011039
266 | 74 | 8.1257 | 5.2004 | 1.3645e-08 | 0 | 0 | 0 | 0 | 0 | 1 | -90 | 90 | -0.00088366 | -0.00022112 | 0.00088373 | 0.00021982
74 | 71 | 1.3044 | 0.83483 | 2.1905e-09 | 0 | 0 | 0 | 0 | 0 | 1 | -90 | 90 | -0.0013458 | -0.00033562 | 0.0013458 | 0.00033543
56 | 57 | 1.8843 | 1.206 | 3.1643e-09 | 0 | 0 | 0 | 0 | 0 | 1 | -90 | 90 | -0.00037236 | -9.3323e-05 | 0.00037237 | 9.3014e-05
57 | 58 | 1.8807 | 1.2036 | 3.1582e-09 | 0 | 0 | 0 | 0 | 0 | 1 | -90 | 90 | -0.00078731 | -0.00019701 | 0.00078733 | 0.00019671
58 | 81 | 0.26532 | 0.16981 | 4.4555e-10 | 0 | 0 | 0 | 0 | 0 | 1 | -90 | 90 | -0.0012313 | -0.00030797 | 0.0012313 | 0.00030793
81 | 80 | 1.9654 | 1.2579 | 3.3005e-09 | 0 | 0 | 0 | 0 | 0 | 1 | -90 | 90 | -0.0016733 | -0.0004187 | 0.0016733 | 0.00041841
267 | 268 | 1.9607 | 1.2548 | 3.2925e-09 | 0 | 0 | 0 | 0 | 0 | 1 | -90 | 90 | -0.00044181 | -0.00011073 | 0.00044181 | 0.00011041
268 | 82 | 4.5155 | 2.8899 | 7.5827e-09 | 0 | 0 | 0 | 0 | 0 | 1 | -90 | 90 | -0.00089637 | -0.00022433 | 0.00089641 | 0.00022361
82 | 76 | 2.8602 | 1.8305 | 4.803e-09 | 0 | 0 | 0 | 0 | 0 | 1 | -90 | 90 | -0.0013514 | -0.00033763 | 0.0013514 | 0.00033719
66 | 75 | 14.2035 | 9.0903 | 2.3852e-08 | 0 | 0 | 0 | 0 | 0 | 1 | -90 | 90 | -0.00060311 | -0.00015115 | 0.00060317 | 0.00014884
75 | 76 | 4.9086 | 3.1415 | 8.2429e-09 | 0 | 0 | 0 | 0 | 0 | 1 | -90 | 90 | 0.0076594 | 0.0019148 | -0.0076563 | -0.0019136
69 | 70 | 1.386 | 0.88704 | 2.3275e-09 | 0 | 0 | 0 | 0 | 0 | 1 | -90 | 90 | 0.0030112 | 0.00075322 | -0.0030111 | -0.00075336
69 | 71 | 1.9317 | 1.2363 | 3.2438e-09 | 0 | 0 | 0 | 0 | 0 | 1 | -90 | 90 | -0.0033528 | -0.00083882 | 0.0033531 | 0.00083865
70 | 72 | 0.11429 | 0.073148 | 1.9193e-10 | 0 | 0 | 0 | 0 | 0 | 1 | -90 | 90 | 0.0025491 | 0.00063758 | -0.0025491 | -0.00063759
71 | 73 | 0.25403 | 0.16258 | 4.2659e-10 | 0 | 0 | 0 | 0 | 0 | 1 | -90 | 90 | -0.0046989 | -0.0011741 | 0.0046989 | 0.0011741
72 | 80 | 2.1841 | 1.3978 | 3.6677e-09 | 0 | 0 | 0 | 0 | 0 | 1 | -90 | 90 | 0.0021226 | 0.00053069 | -0.0021225 | -0.00053099
73 | 78 | 1.7063 | 1.092 | 2.8654e-09 | 0 | 0 | 0 | 0 | 0 | 1 | -90 | 90 | -0.0050885 | -0.0012717 | 0.005089 | 0.0012717
78 | 79 | 0.36802 | 0.23553 | 6.18e-10 | 0 | 0 | 0 | 0 | 0 | 1 | -90 | 90 | -0.0055895 | -0.0013972 | 0.0055896 | 0.0013972
76 | 79 | 4.1981 | 2.6868 | 7.0497e-09 | 0 | 0 | 0 | 0 | 0 | 1 | -90 | 90 | 0.0063049 | 0.0015765 | -0.0063031 | -0.001576