## bus_data
BUS_I | BUS_TYPE | Pd | Qd | Gs | Bs | area | Vm | Va | baseKV | zone | Vmax | Vmin
38 | 1 | 0.00075029 | 0.00018804 | 0 | 0 | 1 | 0.97505 | -0.48034 | 0.4 | 1 | 1.1 | 0.9
97 | 1 | 0.00041816 | 0.0001048 | 0 | 0 | 1 | 0.97516 | -0.47817 | 0.4 | 1 | 1.1 | 0.9
50 | 1 | 0.00021332 | 5.3463e-05 | 0 | 0 | 1 | 0.97552 | -0.47116 | 0.4 | 1 | 1.1 | 0.9
51 | 1 | 0.000285 | 7.1427e-05 | 0 | 0 | 1 | 0.97555 | -0.47051 | 0.4 | 1 | 1.1 | 0.9
52 | 1 | 0 | 0 | 0 | 0 | 1 | 0.97541 | -0.47336 | 0.4 | 1 | 1.1 | 0.9
53 | 1 | 0.00015271 | 3.8272e-05 | 0 | 0 | 1 | 0.97565 | -0.46851 | 0.4 | 1 | 1.1 | 0.9
54 | 1 | 0.0002289 | 5.7369e-05 | 0 | 0 | 1 | 0.97539 | -0.47358 | 0.4 | 1 | 1.1 | 0.9
55 | 1 | 0 | 0 | 0 | 0 | 1 | 0.9754 | -0.47347 | 0.4 | 1 | 1.1 | 0.9
61 | 1 | 0 | 0 | 0 | 0 | 1 | 0.9757 | -0.46748 | 0.4 | 1 | 1.1 | 0.9
68 | 1 | 0.00023005 | 5.7656e-05 | 0 | 0 | 1 | 0.97539 | -0.47369 | 0.4 | 1 | 1.1 | 0.9
96 | 1 | 0.00025288 | 6.3377e-05 | 0 | 0 | 1 | 0.97539 | -0.47364 | 0.4 | 1 | 1.1 | 0.9
93 | 1 | 0.0002071 | 5.1905e-05 | 0 | 0 | 1 | 0.97538 | -0.47383 | 0.4 | 1 | 1.1 | 0.9
59 | 1 | 0.00016597 | 4.1595e-05 | 0 | 0 | 1 | 0.97588 | -0.46393 | 0.4 | 1 | 1.1 | 0.9
60 | 1 | 0.0017933 | 0.00044944 | 0 | 0 | 1 | 0.9764 | -0.45375 | 0.4 | 1 | 1.1 | 0.9
62 | 1 | 0.00050537 | 0.00012666 | 0 | 0 | 1 | 0.97672 | -0.44736 | 0.4 | 1 | 1.1 | 0.9
63 | 1 | 0.0010539 | 0.00026412 | 0 | 0 | 1 | 0.97528 | -0.47588 | 0.4 | 1 | 1.1 | 0.9
83 | 1 | 0.0033108 | 0.00082976 | 0 | 0 | 1 | 0.97697 | -0.44255 | 0.4 | 1 | 1.1 | 0.9
64 | 1 | 0.00095102 | 0.00023835 | 0 | 0 | 1 | 0.97504 | -0.48058 | 0.4 | 1 | 1.1 | 0.9
65 | 1 | 0.0026136 | 0.00065503 | 0 | 0 | 1 | 0.97472 | -0.48687 | 0.4 | 1 | 1.1 | 0.9
67 | 1 | 0.00014429 | 3.6163e-05 | 0 | 0 | 1 | 0.97539 | -0.4737 | 0.4 | 1 | 1.1 | 0.9
84 | 1 | 0.0042684 | 0.0010698 | 0 | 0 | 1 | 0.97746 | -0.43286 | 0.4 | 1 | 1.1 | 0.9
85 | 1 | 0.0012751 | 0.00031958 | 0 | 0 | 1 | 0.97761 | -0.42993 | 0.4 | 1 | 1.1 | 0.9
88 | 1 | 0.0023852 | 0.0005978 | 0 | 0 | 1 | 0.97775 | -0.42714 | 0.4 | 1 | 1.1 | 0.9
86 | 1 | 0.0027732 | 0.00069504 | 0 | 0 | 1 | 0.9778 | -0.42609 | 0.4 | 1 | 1.1 | 0.9
87 | 1 | 0.0016411 | 0.0004113 | 0 | 0 | 1 | 0.97791 | -0.42399 | 0.4 | 1 | 1.1 | 0.9
89 | 1 | 0.0037731 | 0.00094564 | 0 | 0 | 1 | 0.97816 | -0.4191 | 0.4 | 1 | 1.1 | 0.9
90 | 1 | 0 | 0 | 0 | 0 | 1 | 0.97854 | -0.41153 | 0.4 | 1 | 1.1 | 0.9
91 | 1 | 0 | 0 | 0 | 0 | 1 | 0.98065 | -0.37028 | 0.4 | 1 | 1.1 | 0.9
92 | 1 | 0 | 0 | 0 | 0 | 1 | 0.97975 | -0.38782 | 0.4 | 1 | 1.1 | 0.9
189 | 1 | 0.0027228 | 0.00068241 | 0 | 0 | 1 | 0.9824 | -0.33623 | 0.4 | 1 | 1.1 | 0.9
221 | 1 | 0 | 0 | 0 | 0 | 1 | 0.97572 | -0.4666 | 0.4 | 1 | 1.1 | 0.9
94 | 1 | 0.00018919 | 4.7417e-05 | 0 | 0 | 1 | 0.97525 | -0.47639 | 0.4 | 1 | 1.1 | 0.9
95 | 1 | 0.00026581 | 6.6619e-05 | 0 | 0 | 1 | 0.97519 | -0.47767 | 0.4 | 1 | 1.1 | 0.9
112 | 1 | 0.00016893 | 4.2339e-05 | 0 | 0 | 1 | 0.97323 | -0.51565 | 0.4 | 1 | 1.1 | 0.9
125 | 1 | 9.4978e-05 | 2.3804e-05 | 0 | 0 | 1 | 0.97324 | -0.51561 | 0.4 | 1 | 1.1 | 0.9
120 | 1 | 0.011805 | 0.0029585 | 0 | 0 | 1 | 0.97258 | -0.52863 | 0.4 | 1 | 1.1 | 0.9
121 | 1 | 0.0055054 | 0.0013798 | 0 | 0 | 1 | 0.97356 | -0.50925 | 0.4 | 1 | 1.1 | 0.9
122 | 1 | 0 | 0 | 0 | 0 | 1 | 0.97368 | -0.50687 | 0.4 | 1 | 1.1 | 0.9
127 | 1 | 0 | 0 | 0 | 0 | 1 | 0.97343 | -0.51174 | 0.4 | 1 | 1.1 | 0.9
124 | 1 | 0.0027056 | 0.00067809 | 0 | 0 | 1 | 0.97324 | -0.51546 | 0.4 | 1 | 1.1 | 0.9
126 | 1 | 0 | 0 | 0 | 0 | 1 | 0.97329 | -0.5145 | 0.4 | 1 | 1.1 | 0.9
128 | 1 | 0.00083633 | 0.0002096 | 0 | 0 | 1 | 0.97323 | -0.5158 | 0.4 | 1 | 1.1 | 0.9
233 | 1 | 0.0017546 | 0.00043975 | 0 | 0 | 1 | 0.97294 | -0.52146 | 0.4 | 1 | 1.1 | 0.9
228 | 1 | 0.00030032 | 7.5266e-05 | 0 | 0 | 1 | 0.97317 | -0.51687 | 0.4 | 1 | 1.1 | 0.9
136 | 1 | 0.0087176 | 0.0021848 | 0 | 0 | 1 | 0.97106 | -0.55863 | 0.4 | 1 | 1.1 | 0.9
137 | 1 | 0.001374 | 0.00034435 | 0 | 0 | 1 | 0.97116 | -0.5565 | 0.4 | 1 | 1.1 | 0.9
138 | 1 | 0.0031657 | 0.0007934 | 0 | 0 | 1 | 0.97099 | -0.55999 | 0.4 | 1 | 1.1 | 0.9
139 | 1 | 0 | 0 | 0 | 0 | 1 | 0.97205 | -0.53903 | 0.4 | 1 | 1.1 | 0.9
232 | 1 | 0.0046238 | 0.0011588 | 0 | 0 | 1 | 0.97307 | -0.51878 | 0.4 | 1 | 1.1 | 0.9
148 | 1 | 0.0031562 | 0.00079102 | 0 | 0 | 1 | 0.99452 | -0.10354 | 0.4 | 1 | 1.1 | 0.9
149 | 1 | 0.0014794 | 0.00037078 | 0 | 0 | 1 | 0.99451 | -0.10377 | 0.4 | 1 | 1.1 | 0.9
150 | 1 | 0 | 0 | 0 | 0 | 1 | 0.99469 | -0.10031 | 0.4 | 1 | 1.1 | 0.9
151 | 1 | 0.00079974 | 0.00020043 | 0 | 0 | 1 | 0.99431 | -0.10764 | 0.4 | 1 | 1.1 | 0.9
152 | 1 | 0.001585 | 0.00039724 | 0 | 0 | 1 | 0.9933 | -0.12676 | 0.4 | 1 | 1.1 | 0.9
153 | 1 | 0.002015 | 0.00050501 | 0 | 0 | 1 | 0.99745 | -0.047985 | 0.4 | 1 | 1.1 | 0.9
238 | 1 | 0.00086091 | 0.00021576 | 0 | 0 | 1 | 0.99398 | -0.11404 | 0.4 | 1 | 1.1 | 0.9
201 | 1 | 0.0011508 | 0.00028841 | 0 | 0 | 1 | 0.9923 | -0.14573 | 0.4 | 1 | 1.1 | 0.9
230 | 1 | 0.0011776 | 0.00029514 | 0 | 0 | 1 | 0.99804 | -0.036988 | 0.4 | 1 | 1.1 | 0.9
159 | 1 | 0.00076808 | 0.0001925 | 0 | 0 | 1 | 0.98374 | -0.31042 | 0.4 | 1 | 1.1 | 0.9
160 | 1 | 0.0020727 | 0.00051947 | 0 | 0 | 1 | 0.98392 | -0.30684 | 0.4 | 1 | 1.1 | 0.9
161 | 1 | 0.0012033 | 0.00030158 | 0 | 0 | 1 | 0.98362 | -0.31273 | 0.4 | 1 | 1.1 | 0.9
162 | 1 | 0 | 0 | 0 | 0 | 1 | 0.98414 | -0.30259 | 0.4 | 1 | 1.1 | 0.9
163 | 1 | 0.0009381 | 0.00023511 | 0 | 0 | 1 | 0.98355 | -0.31415 | 0.4 | 1 | 1.1 | 0.9
181 | 1 | 0 | 0 | 0 | 0 | 1 | 0.98482 | -0.28936 | 0.4 | 1 | 1.1 | 0.9
182 | 1 | 0.0044605 | 0.0011179 | 0 | 0 | 1 | 0.98305 | -0.3237 | 0.4 | 1 | 1.1 | 0.9
170 | 1 | 0.00074028 | 0.00018553 | 0 | 0 | 1 | 0.98349 | -0.31516 | 0.4 | 1 | 1.1 | 0.9
171 | 1 | 0.0014777 | 0.00037035 | 0 | 0 | 1 | 0.98327 | -0.31947 | 0.4 | 1 | 1.1 | 0.9
205 | 1 | 0.0015078 | 0.0003779 | 0 | 0 | 1 | 0.98539 | -0.27835 | 0.4 | 1 | 1.1 | 0.9
202 | 1 | 0.003602 | 0.00090275 | 0 | 0 | 1 | 0.984 | -0.30536 | 0.4 | 1 | 1.1 | 0.9
183 | 1 | 0.00053485 | 0.00013405 | 0 | 0 | 1 | 0.99374 | -0.11877 | 0.4 | 1 | 1.1 | 0.9
184 | 1 | 0 | 0 | 0 | 0 | 1 | 0.99383 | -0.11693 | 0.4 | 1 | 1.1 | 0.9
185 | 1 | 0 | 0 | 0 | 0 | 1 | 0.99384 | -0.1167 | 0.4 | 1 | 1.1 | 0.9
264 | 1 | 0.0012132 | 0.00030406 | 0 | 0 | 1 | 0.99386 | -0.1163 | 0.4 | 1 | 1.1 | 0.9
195 | 1 | 0.0017967 | 0.00045029 | 0 | 0 | 1 | 0.98905 | -0.20784 | 0.4 | 1 | 1.1 | 0.9
196 | 1 | 0.0010584 | 0.00026525 | 0 | 0 | 1 | 0.98868 | -0.21507 | 0.4 | 1 | 1.1 | 0.9
197 | 1 | 0.0032942 | 0.00082561 | 0 | 0 | 1 | 0.9903 | -0.18392 | 0.4 | 1 | 1.1 | 0.9
198 | 1 | 0.0016592 | 0.00041584 | 0 | 0 | 1 | 0.98797 | -0.22869 | 0.4 | 1 | 1.1 | 0.9
199 | 1 | 0.0014305 | 0.00035852 | 0 | 0 | 1 | 0.99071 | -0.17614 | 0.4 | 1 | 1.1 | 0.9
220 | 1 | 0.0015072 | 0.00037774 | 0 | 0 | 1 | 0.98735 | -0.2405 | 0.4 | 1 | 1.1 | 0.9
200 | 1 | 0.0039851 | 0.00099876 | 0 | 0 | 1 | 0.99228 | -0.14606 | 0.4 | 1 | 1.1 | 0.9
203 | 1 | 0.0017043 | 0.00042715 | 0 | 0 | 1 | 0.98395 | -0.30639 | 0.4 | 1 | 1.1 | 0.9
204 | 1 | 0.0016492 | 0.00041332 | 0 | 0 | 1 | 0.98374 | -0.31035 | 0.4 | 1 | 1.1 | 0.9
234 | 1 | 0.0028443 | 0.00071284 | 0 | 0 | 1 | 0.98373 | -0.31062 | 0.4 | 1 | 1.1 | 0.9
237 | 1 | 0.0015208 | 0.00038115 | 0 | 0 | 1 | 0.98657 | -0.2555 | 0.4 | 1 | 1.1 | 0.9
206 | 1 | 0.00032518 | 8.1498e-05 | 0 | 0 | 1 | 0.97211 | -0.53787 | 0.4 | 1 | 1.1 | 0.9
207 | 1 | 0.0018459 | 0.00046262 | 0 | 0 | 1 | 0.97221 | -0.53579 | 0.4 | 1 | 1.1 | 0.9
208 | 1 | 0.0028617 | 0.00071722 | 0 | 0 | 1 | 0.97206 | -0.53889 | 0.4 | 1 | 1.1 | 0.9
209 | 1 | 8.9129e-05 | 2.2338e-05 | 0 | 0 | 1 | 0.97224 | -0.53532 | 0.4 | 1 | 1.1 | 0.9
210 | 1 | 0.0026627 | 0.00066732 | 0 | 0 | 1 | 0.972 | -0.53994 | 0.4 | 1 | 1.1 | 0.9
211 | 1 | 0.00019506 | 4.8886e-05 | 0 | 0 | 1 | 0.97232 | -0.5336 | 0.4 | 1 | 1.1 | 0.9
217 | 1 | 0.0013581 | 0.00034038 | 0 | 0 | 1 | 0.97241 | -0.532 | 0.4 | 1 | 1.1 | 0.9
212 | 1 | 0.0076713 | 0.0019226 | 0 | 0 | 1 | 0.97483 | -0.48415 | 0.4 | 1 | 1.1 | 0.9
213 | 1 | 0.0058601 | 0.0014687 | 0 | 0 | 1 | 0.97461 | -0.48842 | 0.4 | 1 | 1.1 | 0.9
214 | 1 | 0.0056022 | 0.001404 | 0 | 0 | 1 | 0.97503 | -0.48023 | 0.4 | 1 | 1.1 | 0.9
215 | 1 | 0.00651 | 0.0016316 | 0 | 0 | 1 | 0.97435 | -0.49364 | 0.4 | 1 | 1.1 | 0.9
216 | 1 | 0.010248 | 0.0025683 | 0 | 0 | 1 | 0.97567 | -0.46762 | 0.4 | 1 | 1.1 | 0.9
231 | 1 | 0.0044575 | 0.0011172 | 0 | 0 | 1 | 0.97361 | -0.50826 | 0.4 | 1 | 1.1 | 0.9
218 | 1 | 0.0023568 | 0.00059068 | 0 | 0 | 1 | 0.97257 | -0.52879 | 0.4 | 1 | 1.1 | 0.9
219 | 1 | 0.0015407 | 0.00038614 | 0 | 0 | 1 | 0.97265 | -0.52724 | 0.4 | 1 | 1.1 | 0.9
225 | 1 | 0.00044958 | 0.00011267 | 0 | 0 | 1 | 0.97314 | -0.5176 | 0.4 | 1 | 1.1 | 0.9
226 | 1 | 0.0002521 | 6.3183e-05 | 0 | 0 | 1 | 0.97313 | -0.51772 | 0.4 | 1 | 1.1 | 0.9
227 | 1 | 0.00038831 | 9.732e-05 | 0 | 0 | 1 | 0.97315 | -0.51737 | 0.4 | 1 | 1.1 | 0.9
229 | 3 | 0.0021065 | 0.00052794 | 0 | 0 | 1 | 1 | 0 | 0.4 | 1 | 1.1 | 0.9
235 | 1 | 0.001842 | 0.00046166 | 0 | 0 | 1 | 0.98365 | -0.31216 | 0.4 | 1 | 1.1 | 0.9
236 | 1 | 0.0025663 | 0.00064318 | 0 | 0 | 1 | 0.98362 | -0.31289 | 0.4 | 1 | 1.1 | 0.9
263 | 1 | 0.0012855 | 0.00032219 | 0 | 0 | 1 | 0.99391 | -0.11546 | 0.4 | 1 | 1.1 | 0.9

## generator_data
GEN_BUS | PG | QG | QMAX | QMIN | VG | MBASE | GEN_STATUS | PMAX | PMIN
229 | 0.19302 | 0.049778 | 10 | -10 | 1 | 100 | 1 | 10 | 0

## branch_data
F_BUS | T_BUS | BR_R | BR_X | BR_B | RATE_A | RATE_B | RATE_C | TAP | SHIFT | BR_STATUS | ANGMIN | ANGMAX | P_in | Q_in | P_out | Q_out
38 | 97 | 12.2927 | 7.8673 | 2.0643e-08 | 0 | 0 | 0 | 0 | 0 | 1 | -90 | 90 | -0.00075028 | -0.00018805 | 0.00075035 | 0.00018613
97 | 95 | 1.7962 | 1.1496 | 3.0163e-09 | 0 | 0 | 0 | 0 | 0 | 1 | -90 | 90 | -0.0011685 | -0.00029094 | 0.0011685 | 0.00029067
50 | 51 | 0.952 | 0.60928 | 1.5987e-09 | 0 | 0 | 0 | 0 | 0 | 1 | -90 | 90 | -0.0029007 | -0.00072172 | 0.0029008 | 0.00072163
50 | 52 | 3.4836 | 2.2295 | 5.8499e-09 | 0 | 0 | 0 | 0 | 0 | 1 | -90 | 90 | 0.0026873 | 0.00066826 | -0.0026871 | -0.00066864
51 | 53 | 2.6623 | 1.7039 | 4.4707e-09 | 0 | 0 | 0 | 0 | 0 | 1 | -90 | 90 | -0.0031857 | -0.00079306 | 0.003186 | 0.00079282
52 | 54 | 1.538 | 0.9843 | 2.5827e-09 | 0 | 0 | 0 | 0 | 0 | 1 | -90 | 90 | 0.00060324 | 0.00015072 | -0.00060324 | -0.00015097
52 | 55 | 0.22148 | 0.14175 | 3.7193e-10 | 0 | 0 | 0 | 0 | 0 | 1 | -90 | 90 | 0.0020838 | 0.00051791 | -0.0020838 | -0.00051794
53 | 61 | 1.304 | 0.83455 | 2.1897e-09 | 0 | 0 | 0 | 0 | 0 | 1 | -90 | 90 | -0.0033387 | -0.0008311 | 0.0033389 | 0.00083099
54 | 68 | 1.2384 | 0.7926 | 2.0797e-09 | 0 | 0 | 0 | 0 | 0 | 1 | -90 | 90 | 0.00037434 | 9.3595e-05 | -0.00037434 | -9.3791e-05
55 | 96 | 2.8137 | 1.8008 | 4.7249e-09 | 0 | 0 | 0 | 0 | 0 | 1 | -90 | 90 | 0.00025287 | 6.2931e-05 | -0.00025287 | -6.3379e-05
55 | 93 | 0.82427 | 0.52754 | 1.3842e-09 | 0 | 0 | 0 | 0 | 0 | 1 | -90 | 90 | 0.0018309 | 0.00045501 | -0.0018309 | -0.00045512
61 | 63 | 7.7442 | 4.9563 | 1.3005e-08 | 0 | 0 | 0 | 0 | 0 | 1 | -90 | 90 | 0.0046218 | 0.001156 | -0.0046199 | -0.001156
61 | 59 | 1.8992 | 1.2155 | 3.1893e-09 | 0 | 0 | 0 | 0 | 0 | 1 | -90 | 90 | -0.0079607 | -0.001987 | 0.007962 | 0.0019875
68 | 67 | 0.19557 | 0.12516 | 3.2841e-10 | 0 | 0 | 0 | 0 | 0 | 1 | -90 | 90 | 0.00014429 | 3.6133e-05 | -0.00014429 | -3.6164e-05
93 | 94 | 6.6915 | 4.2825 | 1.1237e-08 | 0 | 0 | 0 | 0 | 0 | 1 | -90 | 90 | 0.0016238 | 0.00040322 | -0.0016236 | -0.00040416
59 | 60 | 5.3345 | 3.4141 | 8.958e-09 | 0 | 0 | 0 | 0 | 0 | 1 | -90 | 90 | -0.008128 | -0.0020291 | 0.0081319 | 0.0020308
60 | 62 | 2.7496 | 1.7598 | 4.6173e-09 | 0 | 0 | 0 | 0 | 0 | 1 | -90 | 90 | -0.0099252 | -0.0024802 | 0.0099282 | 0.0024817
62 | 83 | 1.9658 | 1.2581 | 3.3011e-09 | 0 | 0 | 0 | 0 | 0 | 1 | -90 | 90 | -0.010434 | -0.0026084 | 0.010436 | 0.0026096
63 | 64 | 5.6095 | 3.5901 | 9.4199e-09 | 0 | 0 | 0 | 0 | 0 | 1 | -90 | 90 | 0.0035661 | 0.00089189 | -0.0035653 | -0.00089227
83 | 84 | 3.0144 | 1.9292 | 5.062e-09 | 0 | 0 | 0 | 0 | 0 | 1 | -90 | 90 | -0.013747 | -0.0034393 | 0.013753 | 0.0034429
64 | 65 | 10.2366 | 6.5514 | 1.719e-08 | 0 | 0 | 0 | 0 | 0 | 1 | -90 | 90 | 0.0026143 | 0.00065392 | -0.0026135 | -0.00065505
84 | 85 | 0.69628 | 0.44562 | 1.1692e-09 | 0 | 0 | 0 | 0 | 0 | 1 | -90 | 90 | -0.018021 | -0.0045127 | 0.018024 | 0.0045142
85 | 88 | 0.62034 | 0.39702 | 1.0417e-09 | 0 | 0 | 0 | 0 | 0 | 1 | -90 | 90 | -0.019299 | -0.0048338 | 0.019301 | 0.0048353
88 | 86 | 0.20711 | 0.13255 | 3.478e-10 | 0 | 0 | 0 | 0 | 0 | 1 | -90 | 90 | -0.021687 | -0.0054331 | 0.021688 | 0.0054338
86 | 87 | 0.36694 | 0.23484 | 6.162e-10 | 0 | 0 | 0 | 0 | 0 | 1 | -90 | 90 | -0.024461 | -0.0061289 | 0.024463 | 0.0061304
87 | 89 | 0.80315 | 0.51402 | 1.3487e-09 | 0 | 0 | 0 | 0 | 0 | 1 | -90 | 90 | -0.026104 | -0.0065417 | 0.026111 | 0.0065454
89 | 90 | 1.0876 | 0.69607 | 1.8264e-09 | 0 | 0 | 0 | 0 | 0 | 1 | -90 | 90 | -0.029884 | -0.0074911 | 0.029894 | 0.0074978
90 | 91 | 5.9375 | 3.8 | 9.9707e-09 | 0 | 0 | 0 | 0 | 0 | 1 | -90 | 90 | -0.029894 | -0.0074978 | 0.029953 | 0.0075345
91 | 92 | 0.78862 | 0.50472 | 3.9729e-09 | 0 | 0 | 0 | 0 | 0 | 1 | -90 | 90 | 0.096377 | 0.024393 | -0.096296 | -0.024341
91 | 189 | 1.1703 | 0.74896 | 5.8955e-09 | 0 | 0 | 0 | 0 | 0 | 1 | -90 | 90 | -0.12633 | -0.031927 | 0.12654 | 0.032059
92 | 221 | 3.5253 | 2.2562 | 1.776e-08 | 0 | 0 | 0 | 0 | 0 | 1 | -90 | 90 | 0.096296 | 0.024341 | -0.095934 | -0.024111
189 | 182 | 0.42236 | 0.27031 | 2.1277e-09 | 0 | 0 | 0 | 0 | 0 | 1 | -90 | 90 | -0.12926 | -0.032741 | 0.12934 | 0.03279
221 | 122 | 4.5705 | 2.9251 | 2.3025e-08 | 0 | 0 | 0 | 0 | 0 | 1 | -90 | 90 | 0.037601 | 0.0094556 | -0.037529 | -0.0094116
221 | 216 | 0.075047 | 0.04803 | 3.7807e-10 | 0 | 0 | 0 | 0 | 0 | 1 | -90 | 90 | 0.058332 | 0.014656 | -0.058329 | -0.014654
94 | 95 | 3.7964 | 2.4297 | 6.3752e-09 | 0 | 0 | 0 | 0 | 0 | 1 | -90 | 90 | 0.0014344 | 0.00035674 | -0.0014343 | -0.00035729
112 | 125 | 1.0914 | 0.69848 | 1.8327e-09 | 0 | 0 | 0 | 0 | 0 | 1 | -90 | 90 | -0.00016893 | -4.2341e-05 | 0.00016893 | 4.2167e-05
125 | 124 | 2.3355 | 1.4947 | 3.9219e-09 | 0 | 0 | 0 | 0 | 0 | 1 | -90 | 90 | -0.00026391 | -6.5972e-05 | 0.00026391 | 6.5602e-05
120 | 121 | 6.9659 | 4.4582 | 2.3395e-08 | 0 | 0 | 0 | 0 | 0 | 1 | -90 | 90 | -0.011804 | -0.0029587 | 0.011815 | 0.0029634
121 | 122 | 0.58589 | 0.37497 | 2.9516e-09 | 0 | 0 | 0 | 0 | 0 | 1 | -90 | 90 | -0.017321 | -0.0043433 | 0.017323 | 0.0043442
122 | 127 | 1.0255 | 0.65633 | 5.1664e-09 | 0 | 0 | 0 | 0 | 0 | 1 | -90 | 90 | 0.020207 | 0.0050674 | -0.020202 | -0.0050649
127 | 233 | 2.7526 | 1.7617 | 4.6224e-09 | 0 | 0 | 0 | 0 | 0 | 1 | -90 | 90 | 0.015005 | 0.0037648 | -0.014998 | -0.0037607
127 | 126 | 2.252 | 1.4413 | 3.7818e-09 | 0 | 0 | 0 | 0 | 0 | 1 | -90 | 90 | 0.0051971 | 0.0013001 | -0.0051964 | -0.0013001
124 | 126 | 1.3708 | 0.8773 | 2.3019e-09 | 0 | 0 | 0 | 0 | 0 | 1 | -90 | 90 | -0.0029695 | -0.00074372 | 0.0029696 | 0.00074359
126 | 128 | 2.4708 | 1.5813 | 4.1491e-09 | 0 | 0 | 0 | 0 | 0 | 1 | -90 | 90 | 0.0022268 | 0.00055646 | -0.0022267 | -0.00055677
128 | 228 | 3.2485 | 2.079 | 5.4551e-09 | 0 | 0 | 0 | 0 | 0 | 1 | -90 | 90 | 0.0013904 | 0.00034716 | -0.0013903 | -0.00034763
233 | 219 | 1.8495 | 1.1837 | 3.1058e-09 | 0 | 0 | 0 | 0 | 0 | 1 | -90 | 90 | 0.013243 | 0.003321 | -0.01324 | -0.003319
228 | 227 | 1.9611 | 1.2551 | 3.2932e-09 | 0 | 0 | 0 | 0 | 0 | 1 | -90 | 90 | 0.00109 | 0.00027236 | -0.00109 | -0.00027265
136 | 137 | 0.7595 | 0.48608 | 1.2754e-09 | 0 | 0 | 0 | 0 | 0 | 1 | -90 | 90 | -0.011883 | -0.0029782 | 0.011884 | 0.0029789
136 | 138 | 1.8105 | 1.1587 | 3.0403e-09 | 0 | 0 | 0 | 0 | 0 | 1 | -90 | 90 | 0.0031658 | 0.00079328 | -0.0031656 | -0.00079344
137 | 139 | 5.5746 | 3.5677 | 9.3612e-09 | 0 | 0 | 0 | 0 | 0 | 1 | -90 | 90 | -0.013258 | -0.0033232 | 0.013269 | 0.0033294
139 | 232 | 6.4755 | 4.1443 | 1.0874e-08 | 0 | 0 | 0 | 0 | 0 | 1 | -90 | 90 | -0.013269 | -0.0033294 | 0.013282 | 0.0033366
232 | 231 | 2.4967 | 1.5979 | 4.1927e-09 | 0 | 0 | 0 | 0 | 0 | 1 | -90 | 90 | -0.017906 | -0.0044954 | 0.017915 | 0.0045008
148 | 149 | 0.16837 | 0.10776 | 2.8274e-10 | 0 | 0 | 0 | 0 | 0 | 1 | -90 | 90 | 0.0061761 | 0.0015429 | -0.0061761 | -0.0015429
148 | 150 | 1.5309 | 0.97978 | 2.5708e-09 | 0 | 0 | 0 | 0 | 0 | 1 | -90 | 90 | -0.0093323 | -0.002334 | 0.0093338 | 0.0023346
149 | 151 | 3.6377 | 2.3281 | 6.1087e-09 | 0 | 0 | 0 | 0 | 0 | 1 | -90 | 90 | 0.0046966 | 0.0011722 | -0.0046958 | -0.0011722
150 | 152 | 0.67028 | 0.42898 | 3.3768e-09 | 0 | 0 | 0 | 0 | 0 | 1 | -90 | 90 | 0.17746 | 0.045528 | -0.17724 | -0.045383
150 | 153 | 1.2639 | 0.80892 | 6.3675e-09 | 0 | 0 | 0 | 0 | 0 | 1 | -90 | 90 | -0.1868 | -0.047862 | 0.18727 | 0.048166
151 | 238 | 7.2654 | 4.6499 | 1.2201e-08 | 0 | 0 | 0 | 0 | 0 | 1 | -90 | 90 | 0.003896 | 0.00097177 | -0.0038949 | -0.00097222
152 | 201 | 0.48396 | 0.30973 | 2.4381e-09 | 0 | 0 | 0 | 0 | 0 | 1 | -90 | 90 | 0.17565 | 0.044985 | -0.17549 | -0.044882
153 | 230 | 0.26364 | 0.16873 | 1.3282e-09 | 0 | 0 | 0 | 0 | 0 | 1 | -90 | 90 | -0.18929 | -0.048671 | 0.18939 | 0.048735
238 | 263 | 2.0578 | 1.317 | 3.4556e-09 | 0 | 0 | 0 | 0 | 0 | 1 | -90 | 90 | 0.003034 | 0.00075646 | -0.0030337 | -0.00075667
201 | 200 | 0.0085121 | 0.0054477 | 4.2882e-11 | 0 | 0 | 0 | 0 | 0 | 1 | -90 | 90 | 0.17434 | 0.044594 | -0.17434 | -0.044592
230 | 229 | 0.88342 | 0.56539 | 4.4505e-09 | 0 | 0 | 0 | 0 | 0 | 1 | -90 | 90 | -0.19057 | -0.04903 | 0.19091 | 0.04925
159 | 160 | 3.0185 | 1.9319 | 5.0689e-09 | 0 | 0 | 0 | 0 | 0 | 1 | -90 | 90 | -0.0051286 | -0.0012827 | 0.0051294 | 0.0012828
159 | 161 | 2.2967 | 1.4699 | 3.8567e-09 | 0 | 0 | 0 | 0 | 0 | 1 | -90 | 90 | 0.0043605 | 0.0010902 | -0.00436 | -0.0010903
160 | 162 | 2.5596 | 1.6382 | 4.2983e-09 | 0 | 0 | 0 | 0 | 0 | 1 | -90 | 90 | -0.0072021 | -0.0018023 | 0.0072036 | 0.0018028
161 | 163 | 1.9442 | 1.2443 | 3.2649e-09 | 0 | 0 | 0 | 0 | 0 | 1 | -90 | 90 | 0.0031567 | 0.00078872 | -0.0031565 | -0.0007889
162 | 181 | 0.41029 | 0.26258 | 2.0669e-09 | 0 | 0 | 0 | 0 | 0 | 1 | -90 | 90 | -0.14114 | -0.035798 | 0.14123 | 0.035855
162 | 182 | 0.68922 | 0.4411 | 3.4722e-09 | 0 | 0 | 0 | 0 | 0 | 1 | -90 | 90 | 0.13393 | 0.033995 | -0.1338 | -0.033908
163 | 170 | 1.9806 | 1.2676 | 3.326e-09 | 0 | 0 | 0 | 0 | 0 | 1 | -90 | 90 | 0.0022184 | 0.00055378 | -0.0022183 | -0.00055404
181 | 205 | 0.3107 | 0.19885 | 1.5653e-09 | 0 | 0 | 0 | 0 | 0 | 1 | -90 | 90 | -0.15545 | -0.039423 | 0.15553 | 0.039475
181 | 202 | 4.8885 | 3.1287 | 8.2091e-09 | 0 | 0 | 0 | 0 | 0 | 1 | -90 | 90 | 0.014222 | 0.003568 | -0.014211 | -0.0035618
170 | 171 | 12.6271 | 8.0814 | 2.1204e-08 | 0 | 0 | 0 | 0 | 0 | 1 | -90 | 90 | 0.001478 | 0.0003685 | -0.0014777 | -0.00037036
205 | 237 | 0.63924 | 0.40911 | 3.2204e-09 | 0 | 0 | 0 | 0 | 0 | 1 | -90 | 90 | -0.15704 | -0.039853 | 0.15721 | 0.039963
202 | 203 | 0.42208 | 0.27013 | 7.0878e-10 | 0 | 0 | 0 | 0 | 0 | 1 | -90 | 90 | 0.010609 | 0.0026591 | -0.010608 | -0.0026588
183 | 184 | 15.1374 | 9.688 | 2.542e-08 | 0 | 0 | 0 | 0 | 0 | 1 | -90 | 90 | -0.00053485 | -0.00013405 | 0.00053489 | 0.00013157
184 | 185 | 1.8712 | 1.1975 | 3.1422e-09 | 0 | 0 | 0 | 0 | 0 | 1 | -90 | 90 | -0.00053489 | -0.00013157 | 0.0005349 | 0.00013126
185 | 264 | 3.2766 | 2.097 | 5.5023e-09 | 0 | 0 | 0 | 0 | 0 | 1 | -90 | 90 | -0.0005349 | -0.00013126 | 0.00053491 | 0.00013072
264 | 263 | 2.125 | 1.36 | 3.5684e-09 | 0 | 0 | 0 | 0 | 0 | 1 | -90 | 90 | -0.0017481 | -0.00043479 | 0.0017482 | 0.00043448
195 | 196 | 0.1961 | 0.12551 | 9.8793e-10 | 0 | 0 | 0 | 0 | 0 | 1 | -90 | 90 | 0.16333 | 0.041639 | -0.16327 | -0.041603
195 | 197 | 0.64314 | 0.41161 | 3.24e-09 | 0 | 0 | 0 | 0 | 0 | 1 | -90 | 90 | -0.16512 | -0.042089 | 0.16532 | 0.042211
196 | 198 | 0.37157 | 0.2378 | 1.8719e-09 | 0 | 0 | 0 | 0 | 0 | 1 | -90 | 90 | 0.16221 | 0.041337 | -0.16211 | -0.041269
197 | 199 | 0.20539 | 0.13145 | 1.0347e-09 | 0 | 0 | 0 | 0 | 0 | 1 | -90 | 90 | -0.16861 | -0.043036 | 0.16867 | 0.043077
198 | 220 | 0.32524 | 0.20816 | 1.6385e-09 | 0 | 0 | 0 | 0 | 0 | 1 | -90 | 90 | 0.16045 | 0.040854 | -0.16036 | -0.040795
199 | 200 | 0.78861 | 0.50471 | 3.9729e-09 | 0 | 0 | 0 | 0 | 0 | 1 | -90 | 90 | -0.1701 | -0.043435 | 0.17035 | 0.043594
220 | 237 | 0.4163 | 0.26643 | 2.0973e-09 | 0 | 0 | 0 | 0 | 0 | 1 | -90 | 90 | 0.15885 | 0.040418 | -0.15873 | -0.040344
203 | 204 | 1.9282 | 1.2341 | 3.238e-09 | 0 | 0 | 0 | 0 | 0 | 1 | -90 | 90 | 0.0089039 | 0.0022316 | -0.0089022 | -0.0022309
204 | 234 | 0.16169 | 0.10348 | 2.7152e-10 | 0 | 0 | 0 | 0 | 0 | 1 | -90 | 90 | 0.0072531 | 0.0018176 | -0.007253 | -0.0018175
234 | 235 | 1.5147 | 0.9694 | 2.5436e-09 | 0 | 0 | 0 | 0 | 0 | 1 | -90 | 90 | 0.0044087 | 0.0011047 | -0.0044084 | -0.0011047
206 | 207 | 1.5028 | 0.96178 | 2.5236e-09 | 0 | 0 | 0 | 0 | 0 | 1 | -90 | 90 | -0.0058498 | -0.001466 | 0.0058504 | 0.0014661
206 | 208 | 0.78336 | 0.50135 | 1.3155e-09 | 0 | 0 | 0 | 0 | 0 | 1 | -90 | 90 | 0.0055246 | 0.0013845 | -0.0055244 | -0.0013844
207 | 209 | 0.26086 | 0.16695 | 4.3806e-10 | 0 | 0 | 0 | 0 | 0 | 1 | -90 | 90 | -0.0076962 | -0.0019287 | 0.0076964 | 0.0019288
208 | 210 | 1.6755 | 1.0723 | 2.8137e-09 | 0 | 0 | 0 | 0 | 0 | 1 | -90 | 90 | 0.0026627 | 0.00066717 | -0.0026626 | -0.00066735
209 | 211 | 0.93615 | 0.59914 | 1.5721e-09 | 0 | 0 | 0 | 0 | 0 | 1 | -90 | 90 | -0.0077855 | -0.0019512 | 0.0077861 | 0.0019514
211 | 217 | 0.84751 | 0.54241 | 1.4232e-09 | 0 | 0 | 0 | 0 | 0 | 1 | -90 | 90 | -0.0079812 | -0.0020003 | 0.0079818 | 0.0020006
217 | 218 | 1.4564 | 0.93208 | 2.4456e-09 | 0 | 0 | 0 | 0 | 0 | 1 | -90 | 90 | -0.0093399 | -0.0023409 | 0.0093413 | 0.0023416
212 | 213 | 0.52465 | 0.33578 | 2.6431e-09 | 0 | 0 | 0 | 0 | 0 | 1 | -90 | 90 | 0.034772 | 0.0087364 | -0.034765 | -0.0087321
212 | 214 | 0.39375 | 0.252 | 1.9836e-09 | 0 | 0 | 0 | 0 | 0 | 1 | -90 | 90 | -0.042443 | -0.010659 | 0.042451 | 0.010664
213 | 215 | 0.76978 | 0.49266 | 3.878e-09 | 0 | 0 | 0 | 0 | 0 | 1 | -90 | 90 | 0.028905 | 0.0072634 | -0.028898 | -0.0072591
214 | 216 | 1.12 | 0.7168 | 5.6424e-09 | 0 | 0 | 0 | 0 | 0 | 1 | -90 | 90 | -0.048053 | -0.012068 | 0.048082 | 0.012086
215 | 231 | 2.7824 | 1.7807 | 4.6723e-09 | 0 | 0 | 0 | 0 | 0 | 1 | -90 | 90 | 0.022388 | 0.0056275 | -0.022372 | -0.005618
218 | 219 | 0.56456 | 0.36132 | 9.4805e-10 | 0 | 0 | 0 | 0 | 0 | 1 | -90 | 90 | -0.011698 | -0.0029323 | 0.011699 | 0.0029328
225 | 226 | 2.0365 | 1.3034 | 3.4199e-09 | 0 | 0 | 0 | 0 | 0 | 1 | -90 | 90 | 0.0002521 | 6.2863e-05 | -0.0002521 | -6.3186e-05
225 | 227 | 1.3732 | 0.87888 | 2.3061e-09 | 0 | 0 | 0 | 0 | 0 | 1 | -90 | 90 | -0.00070166 | -0.00017554 | 0.00070167 | 0.00017533
235 | 236 | 1.2313 | 0.78803 | 2.0677e-09 | 0 | 0 | 0 | 0 | 0 | 1 | -90 | 90 | 0.0025664 | 0.00064304 | -0.0025663 | -0.00064319