## bus_data
BUS_I | BUS_TYPE | Pd | Qd | Gs | Bs | area | Vm | Va | baseKV | zone | Vmax | Vmin
1 | 1 | 0.01226 | 0.0030726 | 0 | 0 | 1 | 0.97967 | -0.39164 | 0.4 | 1 | 1.1 | 0.9
2 | 1 | 0 | 0 | 0 | 0 | 1 | 0.97973 | -0.39049 | 0.4 | 1 | 1.1 | 0.9
60 | 1 | 0.0020242 | 0.00050731 | 0 | 0 | 1 | 0.9791 | -0.40278 | 0.4 | 1 | 1.1 | 0.9
4 | 1 | 0 | 0 | 0 | 0 | 1 | 0.9801 | -0.38326 | 0.4 | 1 | 1.1 | 0.9
61 | 1 | 0.0021983 | 0.00055095 | 0 | 0 | 1 | 0.97897 | -0.40547 | 0.4 | 1 | 1.1 | 0.9
17 | 1 | 0.0021548 | 0.00054004 | 0 | 0 | 1 | 0.98048 | -0.37576 | 0.4 | 1 | 1.1 | 0.9
5 | 1 | 0 | 0 | 0 | 0 | 1 | 0.98081 | -0.36935 | 0.4 | 1 | 1.1 | 0.9
18 | 1 | 0.0016347 | 0.00040969 | 0 | 0 | 1 | 0.98085 | -0.36849 | 0.4 | 1 | 1.1 | 0.9
6 | 1 | 0 | 0 | 0 | 0 | 1 | 0.98121 | -0.3614 | 0.4 | 1 | 1.1 | 0.9
40 | 1 | 0.0023488 | 0.00058868 | 0 | 0 | 1 | 0.9815 | -0.35587 | 0.4 | 1 | 1.1 | 0.9
41 | 1 | 0 | 0 | 0 | 0 | 1 | 0.98203 | -0.34537 | 0.4 | 1 | 1.1 | 0.9
7 | 1 | 0.031888 | 0.0079919 | 0 | 0 | 1 | 0.99213 | -0.15146 | 0.4 | 1 | 1.1 | 0.9
8 | 1 | 0 | 0 | 0 | 0 | 1 | 0.99286 | -0.13744 | 0.4 | 1 | 1.1 | 0.9
10 | 1 | 0.014082 | 0.0035294 | 0 | 0 | 1 | 0.99319 | -0.13091 | 0.4 | 1 | 1.1 | 0.9
16 | 1 | 0.013164 | 0.0032993 | 0 | 0 | 1 | 0.99398 | -0.11575 | 0.4 | 1 | 1.1 | 0.9
14 | 1 | 0.012387 | 0.0031045 | 0 | 0 | 1 | 0.99452 | -0.10522 | 0.4 | 1 | 1.1 | 0.9
47 | 1 | 0.013272 | 0.0033263 | 0 | 0 | 1 | 0.99967 | -0.0062931 | 0.4 | 1 | 1.1 | 0.9
36 | 1 | 0.011694 | 0.0029307 | 0 | 0 | 1 | 0.99972 | -0.0053411 | 0.4 | 1 | 1.1 | 0.9
52 | 1 | 0 | 0 | 0 | 0 | 1 | 0.99038 | -0.18478 | 0.4 | 1 | 1.1 | 0.9
45 | 1 | 0.0021065 | 0.00052794 | 0 | 0 | 1 | 0.98817 | -0.22768 | 0.4 | 1 | 1.1 | 0.9
50 | 1 | 0.0098796 | 0.0024761 | 0 | 0 | 1 | 0.99064 | -0.17983 | 0.4 | 1 | 1.1 | 0.9
12 | 1 | 0.017547 | 0.0043976 | 0 | 0 | 1 | 0.99571 | -0.082422 | 0.4 | 1 | 1.1 | 0.9
13 | 1 | 0.014364 | 0.0036 | 0 | 0 | 1 | 0.99636 | -0.069895 | 0.4 | 1 | 1.1 | 0.9
15 | 1 | 0.017223 | 0.0043164 | 0 | 0 | 1 | 0.99678 | -0.061835 | 0.4 | 1 | 1.1 | 0.9
31 | 1 | 0.0078057 | 0.0019563 | 0 | 0 | 1 | 0.99809 | -0.036547 | 0.4 | 1 | 1.1 | 0.9
29 | 1 | 0.015202 | 0.0038099 | 0 | 0 | 1 | 0.9991 | -0.017307 | 0.4 | 1 | 1.1 | 0.9
19 | 1 | 0.018344 | 0.0045975 | 0 | 0 | 1 | 0.99572 | -0.081717 | 0.4 | 1 | 1.1 | 0.9
20 | 1 | 0.021661 | 0.0054288 | 0 | 0 | 1 | 0.99412 | -0.11259 | 0.4 | 1 | 1.1 | 0.9
21 | 1 | 0.014205 | 0.00356 | 0 | 0 | 1 | 0.99635 | -0.069666 | 0.4 | 1 | 1.1 | 0.9
22 | 1 | 0 | 0 | 0 | 0 | 1 | 0.99327 | -0.12894 | 0.4 | 1 | 1.1 | 0.9
23 | 1 | 0 | 0 | 0 | 0 | 1 | 0.99732 | -0.051017 | 0.4 | 1 | 1.1 | 0.9
54 | 1 | 0 | 0 | 0 | 0 | 1 | 0.99267 | -0.14045 | 0.4 | 1 | 1.1 | 0.9
55 | 1 | 0.0097921 | 0.0024541 | 0 | 0 | 1 | 0.99391 | -0.11611 | 0.4 | 1 | 1.1 | 0.9
35 | 1 | 0.015833 | 0.0039681 | 0 | 0 | 1 | 0.99785 | -0.040865 | 0.4 | 1 | 1.1 | 0.9
53 | 1 | 0.023702 | 0.0059402 | 0 | 0 | 1 | 0.99212 | -0.15119 | 0.4 | 1 | 1.1 | 0.9
56 | 1 | 0 | 0 | 0 | 0 | 1 | 0.9923 | -0.14676 | 0.4 | 1 | 1.1 | 0.9
34 | 1 | 0.0048673 | 0.0012199 | 0 | 0 | 1 | 0.99853 | -0.028038 | 0.4 | 1 | 1.1 | 0.9
24 | 1 | 0.012916 | 0.0032372 | 0 | 0 | 1 | 0.98677 | -0.25327 | 0.4 | 1 | 1.1 | 0.9
25 | 1 | 0.001738 | 0.00043559 | 0 | 0 | 1 | 0.98642 | -0.26005 | 0.4 | 1 | 1.1 | 0.9
26 | 1 | 0.016439 | 0.00412 | 0 | 0 | 1 | 0.99058 | -0.17987 | 0.4 | 1 | 1.1 | 0.9
27 | 1 | 0 | 0 | 0 | 0 | 1 | 0.98367 | -0.31352 | 0.4 | 1 | 1.1 | 0.9
28 | 1 | 0.009896 | 0.0024802 | 0 | 0 | 1 | 0.99176 | -0.15714 | 0.4 | 1 | 1.1 | 0.9
42 | 1 | 0 | 0 | 0 | 0 | 1 | 0.98079 | -0.36956 | 0.4 | 1 | 1.1 | 0.9
48 | 1 | 0.04316 | 0.010817 | 0 | 0 | 1 | 0.97891 | -0.40645 | 0.4 | 1 | 1.1 | 0.9
39 | 1 | 0.0039096 | 0.00097983 | 0 | 0 | 1 | 0.9806 | -0.37326 | 0.4 | 1 | 1.1 | 0.9
30 | 1 | 0.010192 | 0.0025545 | 0 | 0 | 1 | 0.9992 | -0.015304 | 0.4 | 1 | 1.1 | 0.9
32 | 3 | 0 | 0 | 0 | 0 | 1 | 1 | 0 | 0.4 | 1 | 1.1 | 0.9
33 | 1 | 0.028053 | 0.0070308 | 0 | 0 | 1 | 0.99914 | -0.016365 | 0.4 | 1 | 1.1 | 0.9
37 | 1 | 0.0035903 | 0.00089982 | 0 | 0 | 1 | 0.9805 | -0.3753 | 0.4 | 1 | 1.1 | 0.9
38 | 1 | 0.002198 | 0.00055086 | 0 | 0 | 1 | 0.98051 | -0.37513 | 0.4 | 1 | 1.1 | 0.9
43 | 1 | 0.0010927 | 0.00027386 | 0 | 0 | 1 | 0.98795 | -0.23184 | 0.4 | 1 | 1.1 | 0.9
44 | 1 | 0 | 0 | 0 | 0 | 1 | 0.98767 | -0.23731 | 0.4 | 1 | 1.1 | 0.9
46 | 1 | 0.0030149 | 0.00075562 | 0 | 0 | 1 | 0.98725 | -0.24548 | 0.4 | 1 | 1.1 | 0.9
58 | 1 | 0 | 0 | 0 | 0 | 1 | 0.9869 | -0.25242 | 0.4 | 1 | 1.1 | 0.9
59 | 1 | 0.0022579 | 0.00056588 | 0 | 0 | 1 | 0.98685 | -0.25338 | 0.4 | 1 | 1.1 | 0.9
57 | 1 | 0.011662 | 0.0029228 | 0 | 0 | 1 | 0.98629 | -0.26428 | 0.4 | 1 | 1.1 | 0.9
51 | 1 | 0.011193 | 0.0028052 | 0 | 0 | 1 | 0.99127 | -0.16751 | 0.4 | 1 | 1.1 | 0.9

## generator_data
GEN_BUS | PG | QG | QMAX | QMIN | VG | MBASE | GEN_STATUS | PMAX | PMIN
32 | 0.47641 | 0.12073 | 10 | -10 | 1 | 100 | 1 | 10 | 0

## branch_data
F_BUS | T_BUS | BR_R | BR_X | BR_B | RATE_A | RATE_B | RATE_C | TAP | SHIFT | BR_STATUS | ANGMIN | ANGMAX | P_in | Q_in | P_out | Q_out
1 | 2 | 0.30062 | 0.1924 | 5.0483e-10 | 0 | 0 | 0 | 0 | 0 | 1 | -90 | 90 | -0.016485 | -0.0041299 | 0.016486 | 0.0041304
1 | 60 | 11.3377 | 7.2561 | 1.9039e-08 | 0 | 0 | 0 | 0 | 0 | 1 | -90 | 90 | 0.004225 | 0.0010572 | -0.0042227 | -0.0010576
2 | 4 | 1.8852 | 1.2065 | 3.1657e-09 | 0 | 0 | 0 | 0 | 0 | 1 | -90 | 90 | -0.016486 | -0.0041304 | 0.016491 | 0.0041338
60 | 61 | 5.243 | 3.3555 | 8.8044e-09 | 0 | 0 | 0 | 0 | 0 | 1 | -90 | 90 | 0.0021986 | 0.00055029 | -0.0021983 | -0.00055096
4 | 17 | 1.9596 | 1.2542 | 3.2907e-09 | 0 | 0 | 0 | 0 | 0 | 1 | -90 | 90 | -0.016491 | -0.0041338 | 0.016497 | 0.0041372
17 | 5 | 1.4824 | 0.94871 | 2.4893e-09 | 0 | 0 | 0 | 0 | 0 | 1 | -90 | 90 | -0.018652 | -0.0046773 | 0.018658 | 0.0046807
5 | 18 | 0.1996 | 0.12774 | 3.3518e-10 | 0 | 0 | 0 | 0 | 0 | 1 | -90 | 90 | -0.018658 | -0.0046807 | 0.018659 | 0.0046811
18 | 6 | 1.5066 | 0.96421 | 2.5299e-09 | 0 | 0 | 0 | 0 | 0 | 1 | -90 | 90 | -0.020293 | -0.0050908 | 0.0203 | 0.005095
6 | 40 | 1.1771 | 0.75331 | 1.9766e-09 | 0 | 0 | 0 | 0 | 0 | 1 | -90 | 90 | -0.0203 | -0.005095 | 0.020305 | 0.0050982
40 | 41 | 2.0059 | 1.2837 | 3.3684e-09 | 0 | 0 | 0 | 0 | 0 | 1 | -90 | 90 | -0.022654 | -0.0056869 | 0.022666 | 0.0056938
41 | 27 | 6.0926 | 3.8993 | 1.0231e-08 | 0 | 0 | 0 | 0 | 0 | 1 | -90 | 90 | -0.022666 | -0.0056938 | 0.0227 | 0.0057149
7 | 8 | 1.9404 | 1.2419 | 3.2585e-09 | 0 | 0 | 0 | 0 | 0 | 1 | -90 | 90 | -0.031888 | -0.0079919 | 0.031909 | 0.0080052
8 | 10 | 0.90524 | 0.57935 | 1.5201e-09 | 0 | 0 | 0 | 0 | 0 | 1 | -90 | 90 | -0.031909 | -0.0080052 | 0.031919 | 0.0080114
10 | 16 | 1.4592 | 0.93389 | 2.4504e-09 | 0 | 0 | 0 | 0 | 0 | 1 | -90 | 90 | -0.046001 | -0.011541 | 0.046035 | 0.011562
16 | 14 | 0.78939 | 0.50521 | 1.3256e-09 | 0 | 0 | 0 | 0 | 0 | 1 | -90 | 90 | -0.059199 | -0.014861 | 0.059229 | 0.01488
14 | 12 | 1.4147 | 0.90541 | 2.3757e-09 | 0 | 0 | 0 | 0 | 0 | 1 | -90 | 90 | -0.071616 | -0.017984 | 0.071694 | 0.018034
47 | 36 | 0.32133 | 0.20565 | 5.3961e-10 | 0 | 0 | 0 | 0 | 0 | 1 | -90 | 90 | -0.013272 | -0.0033263 | 0.013273 | 0.0033266
36 | 32 | 0.95866 | 0.61355 | 1.6099e-09 | 0 | 0 | 0 | 0 | 0 | 1 | -90 | 90 | -0.024966 | -0.0062573 | 0.024973 | 0.0062612
52 | 45 | 9.342 | 5.9789 | 1.5688e-08 | 0 | 0 | 0 | 0 | 0 | 1 | -90 | 90 | 0.020201 | 0.0050855 | -0.02016 | -0.0050606
52 | 50 | 1.0814 | 0.69209 | 1.8159e-09 | 0 | 0 | 0 | 0 | 0 | 1 | -90 | 90 | -0.020201 | -0.0050855 | 0.020206 | 0.0050883
45 | 43 | 1.0089 | 0.64569 | 1.6942e-09 | 0 | 0 | 0 | 0 | 0 | 1 | -90 | 90 | 0.018053 | 0.0045326 | -0.01805 | -0.0045305
50 | 51 | 1.806 | 1.1559 | 3.0328e-09 | 0 | 0 | 0 | 0 | 0 | 1 | -90 | 90 | -0.030086 | -0.0075644 | 0.030103 | 0.0075755
12 | 13 | 0.62541 | 0.40026 | 1.0502e-09 | 0 | 0 | 0 | 0 | 0 | 1 | -90 | 90 | -0.08924 | -0.022432 | 0.089294 | 0.022466
13 | 15 | 0.34689 | 0.22201 | 5.8251e-10 | 0 | 0 | 0 | 0 | 0 | 1 | -90 | 90 | -0.10366 | -0.026066 | 0.1037 | 0.026091
15 | 31 | 0.93461 | 0.59815 | 1.5695e-09 | 0 | 0 | 0 | 0 | 0 | 1 | -90 | 90 | -0.12092 | -0.030408 | 0.12107 | 0.030501
31 | 29 | 0.66945 | 0.42845 | 1.1242e-09 | 0 | 0 | 0 | 0 | 0 | 1 | -90 | 90 | -0.12887 | -0.032457 | 0.12899 | 0.032533
29 | 30 | 0.062374 | 0.03992 | 2.0949e-10 | 0 | 0 | 0 | 0 | 0 | 1 | -90 | 90 | -0.14419 | -0.036343 | 0.14421 | 0.036352
19 | 20 | 1.582 | 1.0125 | 2.6566e-09 | 0 | 0 | 0 | 0 | 0 | 1 | -90 | 90 | 0.08694 | 0.021928 | -0.086812 | -0.021846
19 | 21 | 0.51072 | 0.32686 | 8.5764e-10 | 0 | 0 | 0 | 0 | 0 | 1 | -90 | 90 | -0.10528 | -0.026526 | 0.10534 | 0.026564
20 | 22 | 1.1145 | 0.71329 | 1.8716e-09 | 0 | 0 | 0 | 0 | 0 | 1 | -90 | 90 | 0.06515 | 0.016418 | -0.065099 | -0.016385
21 | 23 | 0.69725 | 0.44624 | 1.1709e-09 | 0 | 0 | 0 | 0 | 0 | 1 | -90 | 90 | -0.11955 | -0.030125 | 0.11966 | 0.030193
22 | 54 | 0.78375 | 0.5016 | 1.3161e-09 | 0 | 0 | 0 | 0 | 0 | 1 | -90 | 90 | 0.065099 | 0.016385 | -0.065064 | -0.016362
23 | 55 | 2.2901 | 1.4656 | 3.8456e-09 | 0 | 0 | 0 | 0 | 0 | 1 | -90 | 90 | 0.12785 | 0.032652 | -0.12745 | -0.032396
23 | 35 | 0.18452 | 0.11809 | 6.1971e-10 | 0 | 0 | 0 | 0 | 0 | 1 | -90 | 90 | -0.24751 | -0.062845 | 0.24763 | 0.062922
54 | 53 | 0.7307 | 0.46765 | 1.227e-09 | 0 | 0 | 0 | 0 | 0 | 1 | -90 | 90 | 0.065064 | 0.016362 | -0.06503 | -0.016341
55 | 56 | 1.1634 | 0.74455 | 1.9536e-09 | 0 | 0 | 0 | 0 | 0 | 1 | -90 | 90 | 0.11766 | 0.029942 | -0.11748 | -0.029831
35 | 34 | 0.21929 | 0.14034 | 1.1047e-09 | 0 | 0 | 0 | 0 | 0 | 1 | -90 | 90 | -0.26346 | -0.06689 | 0.26362 | 0.066994
53 | 51 | 1.7452 | 1.1169 | 2.9307e-09 | 0 | 0 | 0 | 0 | 0 | 1 | -90 | 90 | 0.041329 | 0.010401 | -0.041296 | -0.010381
56 | 28 | 0.39308 | 0.25157 | 6.6008e-10 | 0 | 0 | 0 | 0 | 0 | 1 | -90 | 90 | 0.11748 | 0.029831 | -0.11742 | -0.029794
34 | 33 | 0.19616 | 0.12554 | 9.8821e-10 | 0 | 0 | 0 | 0 | 0 | 1 | -90 | 90 | -0.26849 | -0.068214 | 0.26864 | 0.068311
24 | 25 | 0.38302 | 0.24513 | 6.432e-10 | 0 | 0 | 0 | 0 | 0 | 1 | -90 | 90 | 0.077735 | 0.019677 | -0.07771 | -0.019661
24 | 26 | 3.5671 | 2.283 | 5.9901e-09 | 0 | 0 | 0 | 0 | 0 | 1 | -90 | 90 | -0.090652 | -0.022914 | 0.090972 | 0.023118
25 | 27 | 3.0802 | 1.9713 | 5.1725e-09 | 0 | 0 | 0 | 0 | 0 | 1 | -90 | 90 | 0.075972 | 0.019225 | -0.075778 | -0.019101
26 | 28 | 0.93914 | 0.60105 | 1.5771e-09 | 0 | 0 | 0 | 0 | 0 | 1 | -90 | 90 | -0.10741 | -0.027238 | 0.10753 | 0.027313
27 | 42 | 4.5846 | 2.9341 | 7.6987e-09 | 0 | 0 | 0 | 0 | 0 | 1 | -90 | 90 | 0.053078 | 0.013387 | -0.052936 | -0.013296
42 | 48 | 3.6788 | 2.3544 | 6.1776e-09 | 0 | 0 | 0 | 0 | 0 | 1 | -90 | 90 | 0.043236 | 0.010865 | -0.04316 | -0.010817
42 | 39 | 1.6438 | 1.0521 | 2.7605e-09 | 0 | 0 | 0 | 0 | 0 | 1 | -90 | 90 | 0.0097 | 0.0024315 | -0.0096983 | -0.0024306
39 | 38 | 1.3945 | 0.89246 | 2.3417e-09 | 0 | 0 | 0 | 0 | 0 | 1 | -90 | 90 | 0.0057887 | 0.0014508 | -0.0057882 | -0.0014507
30 | 32 | 0.44549 | 0.28512 | 2.2443e-09 | 0 | 0 | 0 | 0 | 0 | 1 | -90 | 90 | -0.1544 | -0.038906 | 0.15451 | 0.038979
32 | 33 | 0.24914 | 0.15945 | 1.2551e-09 | 0 | 0 | 0 | 0 | 0 | 1 | -90 | 90 | 0.29693 | 0.075491 | -0.29669 | -0.075341
37 | 38 | 0.1972 | 0.12621 | 3.3115e-10 | 0 | 0 | 0 | 0 | 0 | 1 | -90 | 90 | -0.0035903 | -0.00089983 | 0.0035903 | 0.00089982
43 | 44 | 1.4139 | 0.9049 | 2.3743e-09 | 0 | 0 | 0 | 0 | 0 | 1 | -90 | 90 | 0.016957 | 0.0042566 | -0.016953 | -0.004254
44 | 46 | 2.1082 | 1.3493 | 3.5402e-09 | 0 | 0 | 0 | 0 | 0 | 1 | -90 | 90 | 0.016953 | 0.004254 | -0.016946 | -0.0042502
46 | 58 | 2.175 | 1.392 | 3.6525e-09 | 0 | 0 | 0 | 0 | 0 | 1 | -90 | 90 | 0.013931 | 0.0034945 | -0.013927 | -0.0034919
58 | 59 | 1.8581 | 1.1892 | 3.1202e-09 | 0 | 0 | 0 | 0 | 0 | 1 | -90 | 90 | 0.002258 | 0.00056564 | -0.0022579 | -0.00056588
58 | 57 | 4.4398 | 2.8415 | 7.4557e-09 | 0 | 0 | 0 | 0 | 0 | 1 | -90 | 90 | 0.011669 | 0.0029263 | -0.011662 | -0.0029228