## bus_data
BUS_I | BUS_TYPE | Pd | Qd | Gs | Bs | area | Vm | Va | baseKV | zone | Vmax | Vmin
1 | 1 | 0.0075638 | 0.0018957 | 0 | 0 | 1 | 0.9858 | -0.27157 | 0.4 | 1 | 1.1 | 0.9
2 | 1 | 0 | 0 | 0 | 0 | 1 | 0.98593 | -0.26903 | 0.4 | 1 | 1.1 | 0.9
4 | 1 | 0 | 0 | 0 | 0 | 1 | 0.98628 | -0.26225 | 0.4 | 1 | 1.1 | 0.9
3 | 1 | 0 | 0 | 0 | 0 | 1 | 0.98976 | -0.19511 | 0.4 | 1 | 1.1 | 0.9
5 | 1 | 0 | 0 | 0 | 0 | 1 | 0.98998 | -0.19089 | 0.4 | 1 | 1.1 | 0.9
6 | 1 | 0.0067415 | 0.0016896 | 0 | 0 | 1 | 0.98962 | -0.1979 | 0.4 | 1 | 1.1 | 0.9
16 | 1 | 0 | 0 | 0 | 0 | 1 | 0.98531 | -0.28111 | 0.4 | 1 | 1.1 | 0.9
19 | 1 | 0.0014519 | 0.00036388 | 0 | 0 | 1 | 0.98964 | -0.19745 | 0.4 | 1 | 1.1 | 0.9
10 | 1 | 0.013275 | 0.0033271 | 0 | 0 | 1 | 0.98596 | -0.26851 | 0.4 | 1 | 1.1 | 0.9
17 | 1 | 0.012038 | 0.0030169 | 0 | 0 | 1 | 0.98577 | -0.27226 | 0.4 | 1 | 1.1 | 0.9
23 | 1 | 0 | 0 | 0 | 0 | 1 | 0.98916 | -0.20672 | 0.4 | 1 | 1.1 | 0.9
46 | 1 | 0 | 0 | 0 | 0 | 1 | 0.99385 | -0.11671 | 0.4 | 1 | 1.1 | 0.9
11 | 1 | 0 | 0 | 0 | 0 | 1 | 0.98467 | -0.29363 | 0.4 | 1 | 1.1 | 0.9
14 | 1 | 0.025605 | 0.0064171 | 0 | 0 | 1 | 0.98443 | -0.29809 | 0.4 | 1 | 1.1 | 0.9
9 | 1 | 0 | 0 | 0 | 0 | 1 | 0.98587 | -0.27038 | 0.4 | 1 | 1.1 | 0.9
18 | 1 | 0.020643 | 0.0051735 | 0 | 0 | 1 | 0.98575 | -0.27258 | 0.4 | 1 | 1.1 | 0.9
77 | 1 | 0.0038091 | 0.00095466 | 0 | 0 | 1 | 0.98855 | -0.21869 | 0.4 | 1 | 1.1 | 0.9
21 | 1 | 0.0019463 | 0.00048778 | 0 | 0 | 1 | 0.98896 | -0.21074 | 0.4 | 1 | 1.1 | 0.9
84 | 1 | 0.0018584 | 0.00046576 | 0 | 0 | 1 | 0.99351 | -0.12336 | 0.4 | 1 | 1.1 | 0.9
45 | 1 | 0 | 0 | 0 | 0 | 1 | 0.99425 | -0.10898 | 0.4 | 1 | 1.1 | 0.9
7 | 1 | 0.0059996 | 0.0015036 | 0 | 0 | 1 | 0.9858 | -0.2716 | 0.4 | 1 | 1.1 | 0.9
87 | 1 | 0.025468 | 0.006383 | 0 | 0 | 1 | 0.9843 | -0.30086 | 0.4 | 1 | 1.1 | 0.9
12 | 1 | 0.0022715 | 0.00056929 | 0 | 0 | 1 | 0.98378 | -0.31064 | 0.4 | 1 | 1.1 | 0.9
13 | 1 | 0.0021088 | 0.00052853 | 0 | 0 | 1 | 0.98218 | -0.34171 | 0.4 | 1 | 1.1 | 0.9
15 | 1 | 0.0016874 | 0.0004229 | 0 | 0 | 1 | 0.98068 | -0.37086 | 0.4 | 1 | 1.1 | 0.9
71 | 1 | 0.0013548 | 0.00033954 | 0 | 0 | 1 | 0.97996 | -0.3848 | 0.4 | 1 | 1.1 | 0.9
72 | 1 | 0.0013275 | 0.0003327 | 0 | 0 | 1 | 0.97912 | -0.40122 | 0.4 | 1 | 1.1 | 0.9
20 | 1 | 0.002386 | 0.00059799 | 0 | 0 | 1 | 0.9889 | -0.21189 | 0.4 | 1 | 1.1 | 0.9
70 | 1 | 0 | 0 | 0 | 0 | 1 | 0.98853 | -0.21899 | 0.4 | 1 | 1.1 | 0.9
24 | 1 | 0.018848 | 0.0047237 | 0 | 0 | 1 | 0.97885 | -0.40676 | 0.4 | 1 | 1.1 | 0.9
25 | 1 | 0 | 0 | 0 | 0 | 1 | 0.9793 | -0.39793 | 0.4 | 1 | 1.1 | 0.9
26 | 1 | 0.012109 | 0.0030348 | 0 | 0 | 1 | 0.97988 | -0.38645 | 0.4 | 1 | 1.1 | 0.9
27 | 1 | 0.016154 | 0.0040485 | 0 | 0 | 1 | 0.98405 | -0.30539 | 0.4 | 1 | 1.1 | 0.9
28 | 1 | 0.017379 | 0.0043556 | 0 | 0 | 1 | 0.98451 | -0.29644 | 0.4 | 1 | 1.1 | 0.9
32 | 1 | 0.0046917 | 0.0011759 | 0 | 0 | 1 | 0.98032 | -0.3779 | 0.4 | 1 | 1.1 | 0.9
33 | 1 | 0.0017692 | 0.00044339 | 0 | 0 | 1 | 0.97904 | -0.40297 | 0.4 | 1 | 1.1 | 0.9
29 | 1 | 0 | 0 | 0 | 0 | 1 | 0.98804 | -0.22819 | 0.4 | 1 | 1.1 | 0.9
30 | 1 | 0.014801 | 0.0037095 | 0 | 0 | 1 | 0.98845 | -0.22022 | 0.4 | 1 | 1.1 | 0.9
31 | 1 | 0.022612 | 0.005667 | 0 | 0 | 1 | 0.98727 | -0.24314 | 0.4 | 1 | 1.1 | 0.9
34 | 1 | 0.012168 | 0.0030495 | 0 | 0 | 1 | 0.97801 | -0.42316 | 0.4 | 1 | 1.1 | 0.9
41 | 1 | 0 | 0 | 0 | 0 | 1 | 0.98988 | -0.1928 | 0.4 | 1 | 1.1 | 0.9
42 | 1 | 0 | 0 | 0 | 0 | 1 | 0.99242 | -0.14403 | 0.4 | 1 | 1.1 | 0.9
35 | 1 | 0.0021907 | 0.00054904 | 0 | 0 | 1 | 0.97769 | -0.42936 | 0.4 | 1 | 1.1 | 0.9
36 | 1 | 0 | 0 | 0 | 0 | 1 | 0.97633 | -0.45605 | 0.4 | 1 | 1.1 | 0.9
37 | 1 | 0.012057 | 0.0030216 | 0 | 0 | 1 | 0.9762 | -0.45856 | 0.4 | 1 | 1.1 | 0.9
38 | 1 | 0.0081097 | 0.0020325 | 0 | 0 | 1 | 0.97477 | -0.48664 | 0.4 | 1 | 1.1 | 0.9
40 | 1 | 0 | 0 | 0 | 0 | 1 | 0.97453 | -0.49153 | 0.4 | 1 | 1.1 | 0.9
39 | 1 | 0.020607 | 0.0051647 | 0 | 0 | 1 | 0.97344 | -0.513 | 0.4 | 1 | 1.1 | 0.9
43 | 1 | 0.0090156 | 0.0022595 | 0 | 0 | 1 | 0.99309 | -0.13129 | 0.4 | 1 | 1.1 | 0.9
44 | 1 | 0 | 0 | 0 | 0 | 1 | 0.99342 | -0.12487 | 0.4 | 1 | 1.1 | 0.9
83 | 3 | 0.014373 | 0.0036021 | 0 | 0 | 1 | 1 | 0 | 0.4 | 1 | 1.1 | 0.9
85 | 1 | 0.017975 | 0.004505 | 0 | 0 | 1 | 0.99322 | -0.12895 | 0.4 | 1 | 1.1 | 0.9
47 | 1 | 0.0042476 | 0.0010645 | 0 | 0 | 1 | 0.97522 | -0.478 | 0.4 | 1 | 1.1 | 0.9
48 | 1 | 0.0011719 | 0.0002937 | 0 | 0 | 1 | 0.97516 | -0.47904 | 0.4 | 1 | 1.1 | 0.9
49 | 1 | 0 | 0 | 0 | 0 | 1 | 0.9755 | -0.47246 | 0.4 | 1 | 1.1 | 0.9
50 | 1 | 0.0011663 | 0.0002923 | 0 | 0 | 1 | 0.97516 | -0.47912 | 0.4 | 1 | 1.1 | 0.9
51 | 1 | 0 | 0 | 0 | 0 | 1 | 0.97609 | -0.46087 | 0.4 | 1 | 1.1 | 0.9
55 | 1 | 0.00098273 | 0.0002463 | 0 | 0 | 1 | 0.97736 | -0.4358 | 0.4 | 1 | 1.1 | 0.9
52 | 1 | 0.00093841 | 0.00023519 | 0 | 0 | 1 | 0.97684 | -0.446 | 0.4 | 1 | 1.1 | 0.9
54 | 1 | 0 | 0 | 0 | 0 | 1 | 0.97804 | -0.4224 | 0.4 | 1 | 1.1 | 0.9
57 | 1 | 0.0012131 | 0.00030403 | 0 | 0 | 1 | 0.97603 | -0.46195 | 0.4 | 1 | 1.1 | 0.9
53 | 1 | 0.00096419 | 0.00024165 | 0 | 0 | 1 | 0.97637 | -0.45535 | 0.4 | 1 | 1.1 | 0.9
56 | 1 | 0 | 0 | 0 | 0 | 1 | 0.97871 | -0.40931 | 0.4 | 1 | 1.1 | 0.9
74 | 1 | 0.00091891 | 0.0002303 | 0 | 0 | 1 | 0.97791 | -0.42496 | 0.4 | 1 | 1.1 | 0.9
60 | 1 | 0.0033618 | 0.00084255 | 0 | 0 | 1 | 0.97863 | -0.41083 | 0.4 | 1 | 1.1 | 0.9
73 | 1 | 0.00061386 | 0.00015385 | 0 | 0 | 1 | 0.97672 | -0.44827 | 0.4 | 1 | 1.1 | 0.9
58 | 1 | 0.0023193 | 0.00058127 | 0 | 0 | 1 | 0.97859 | -0.41166 | 0.4 | 1 | 1.1 | 0.9
61 | 1 | 0.00084114 | 0.00021081 | 0 | 0 | 1 | 0.98804 | -0.22863 | 0.4 | 1 | 1.1 | 0.9
66 | 1 | 0.0030262 | 0.00075843 | 0 | 0 | 1 | 0.98807 | -0.22804 | 0.4 | 1 | 1.1 | 0.9
64 | 1 | 0.0016284 | 0.00040811 | 0 | 0 | 1 | 0.98811 | -0.22729 | 0.4 | 1 | 1.1 | 0.9
82 | 1 | 0.018605 | 0.0046628 | 0 | 0 | 1 | 0.97285 | -0.52438 | 0.4 | 1 | 1.1 | 0.9
86 | 1 | 0.01774 | 0.004446 | 0 | 0 | 1 | 0.97223 | -0.53654 | 0.4 | 1 | 1.1 | 0.9
80 | 1 | 0.0027928 | 0.00069994 | 0 | 0 | 1 | 0.97349 | -0.51174 | 0.4 | 1 | 1.1 | 0.9
65 | 1 | 0.0020093 | 0.00050357 | 0 | 0 | 1 | 0.98819 | -0.22565 | 0.4 | 1 | 1.1 | 0.9
67 | 1 | 0 | 0 | 0 | 0 | 1 | 0.98847 | -0.22014 | 0.4 | 1 | 1.1 | 0.9
68 | 1 | 0.0011554 | 0.00028956 | 0 | 0 | 1 | 0.98843 | -0.22099 | 0.4 | 1 | 1.1 | 0.9
69 | 1 | 0.00060046 | 0.00015049 | 0 | 0 | 1 | 0.98843 | -0.22104 | 0.4 | 1 | 1.1 | 0.9
75 | 1 | 0.0016301 | 0.00040855 | 0 | 0 | 1 | 0.97669 | -0.44883 | 0.4 | 1 | 1.1 | 0.9
76 | 1 | 0.001773 | 0.00044436 | 0 | 0 | 1 | 0.97559 | -0.47035 | 0.4 | 1 | 1.1 | 0.9
78 | 1 | 0.0012687 | 0.00031796 | 0 | 0 | 1 | 0.97459 | -0.49003 | 0.4 | 1 | 1.1 | 0.9
79 | 1 | 0.0037993 | 0.00095218 | 0 | 0 | 1 | 0.97433 | -0.49523 | 0.4 | 1 | 1.1 | 0.9
81 | 1 | 0.004249 | 0.0010649 | 0 | 0 | 1 | 0.97355 | -0.51063 | 0.4 | 1 | 1.1 | 0.9

## generator_data
GEN_BUS | PG | QG | QMAX | QMIN | VG | MBASE | GEN_STATUS | PMAX | PMIN
83 | 0.42814 | 0.10989 | 10 | -10 | 1 | 100 | 1 | 10 | 0

## branch_data
F_BUS | T_BUS | BR_R | BR_X | BR_B | RATE_A | RATE_B | RATE_C | TAP | SHIFT | BR_STATUS | ANGMIN | ANGMAX | P_in | Q_in | P_out | Q_out
1 | 2 | 1.4584 | 0.9334 | 2.4491e-09 | 0 | 0 | 0 | 0 | 0 | 1 | -90 | 90 | -0.0075637 | -0.0018957 | 0.0075646 | 0.001896
2 | 4 | 3.9116 | 2.5034 | 6.5686e-09 | 0 | 0 | 0 | 0 | 0 | 1 | -90 | 90 | -0.0075646 | -0.001896 | 0.0075671 | 0.0018969
4 | 16 | 0.63417 | 0.40587 | 3.1948e-09 | 0 | 0 | 0 | 0 | 0 | 1 | -90 | 90 | 0.13051 | 0.03306 | -0.13039 | -0.032984
4 | 19 | 1.4988 | 0.95921 | 7.5505e-09 | 0 | 0 | 0 | 0 | 0 | 1 | -90 | 90 | -0.19005 | -0.047991 | 0.19065 | 0.048369
4 | 10 | 1.4165 | 0.90659 | 2.3788e-09 | 0 | 0 | 0 | 0 | 0 | 1 | -90 | 90 | 0.019281 | 0.0048344 | -0.019276 | -0.004831
4 | 17 | 1.3361 | 0.8551 | 2.2437e-09 | 0 | 0 | 0 | 0 | 0 | 1 | -90 | 90 | 0.032696 | 0.0082005 | -0.03268 | -0.0081907
3 | 5 | 2.7527 | 1.7617 | 4.6226e-09 | 0 | 0 | 0 | 0 | 0 | 1 | -90 | 90 | -0.0067424 | -0.0016899 | 0.0067437 | 0.0016903
3 | 6 | 1.8179 | 1.1635 | 3.0528e-09 | 0 | 0 | 0 | 0 | 0 | 1 | -90 | 90 | 0.0067424 | 0.0016899 | -0.0067415 | -0.0016896
5 | 23 | 3.9916 | 2.5546 | 6.7029e-09 | 0 | 0 | 0 | 0 | 0 | 1 | -90 | 90 | 0.017427 | 0.0043731 | -0.017414 | -0.0043653
5 | 46 | 1.5234 | 0.97499 | 7.6747e-09 | 0 | 0 | 0 | 0 | 0 | 1 | -90 | 90 | -0.21633 | -0.054835 | 0.2171 | 0.05533
5 | 19 | 0.15136 | 0.096872 | 7.6253e-10 | 0 | 0 | 0 | 0 | 0 | 1 | -90 | 90 | 0.19216 | 0.048772 | -0.1921 | -0.048733
16 | 11 | 2.1372 | 1.3678 | 3.5889e-09 | 0 | 0 | 0 | 0 | 0 | 1 | -90 | 90 | 0.025492 | 0.0063978 | -0.025477 | -0.0063885
16 | 14 | 0.70856 | 0.45348 | 3.5696e-09 | 0 | 0 | 0 | 0 | 0 | 1 | -90 | 90 | 0.1049 | 0.026587 | -0.10481 | -0.026532
10 | 9 | 1.3595 | 0.87006 | 2.2829e-09 | 0 | 0 | 0 | 0 | 0 | 1 | -90 | 90 | 0.0060004 | 0.0015038 | -0.0059999 | -0.0015037
17 | 18 | 0.066508 | 0.042565 | 1.1169e-10 | 0 | 0 | 0 | 0 | 0 | 1 | -90 | 90 | 0.020643 | 0.0051738 | -0.020642 | -0.0051736
23 | 77 | 4.011 | 2.567 | 6.7355e-09 | 0 | 0 | 0 | 0 | 0 | 1 | -90 | 90 | 0.013081 | 0.00328 | -0.013073 | -0.0032758
23 | 21 | 4.0659 | 2.6021 | 6.8277e-09 | 0 | 0 | 0 | 0 | 0 | 1 | -90 | 90 | 0.0043332 | 0.0010854 | -0.0043324 | -0.0010855
46 | 84 | 1.4847 | 0.95022 | 2.4932e-09 | 0 | 0 | 0 | 0 | 0 | 1 | -90 | 90 | 0.019845 | 0.0049774 | -0.019838 | -0.0049736
46 | 45 | 0.14586 | 0.09335 | 7.3481e-10 | 0 | 0 | 0 | 0 | 0 | 1 | -90 | 90 | -0.23695 | -0.060307 | 0.23704 | 0.060363
11 | 87 | 1.2326 | 0.78885 | 2.0698e-09 | 0 | 0 | 0 | 0 | 0 | 1 | -90 | 90 | 0.025477 | 0.0063885 | -0.025468 | -0.0063831
14 | 12 | 0.69412 | 0.44424 | 2.3312e-09 | 0 | 0 | 0 | 0 | 0 | 1 | -90 | 90 | 0.079209 | 0.020115 | -0.079161 | -0.020085
9 | 7 | 0.88422 | 0.5659 | 1.4848e-09 | 0 | 0 | 0 | 0 | 0 | 1 | -90 | 90 | 0.0059999 | 0.0015037 | -0.0059995 | -0.0015037
77 | 70 | 0.1417 | 0.090689 | 2.3796e-10 | 0 | 0 | 0 | 0 | 0 | 1 | -90 | 90 | 0.009264 | 0.0023212 | -0.0092639 | -0.0023211
21 | 20 | 2.1152 | 1.3537 | 3.5519e-09 | 0 | 0 | 0 | 0 | 0 | 1 | -90 | 90 | 0.0023861 | 0.00059773 | -0.002386 | -0.000598
84 | 85 | 1.3751 | 0.88009 | 2.3092e-09 | 0 | 0 | 0 | 0 | 0 | 1 | -90 | 90 | 0.01798 | 0.0045079 | -0.017975 | -0.004505
45 | 83 | 1.193 | 0.76352 | 6.0101e-09 | 0 | 0 | 0 | 0 | 0 | 1 | -90 | 90 | -0.41159 | -0.1049 | 0.41376 | 0.10629
45 | 44 | 0.40773 | 0.26095 | 2.0541e-09 | 0 | 0 | 0 | 0 | 0 | 1 | -90 | 90 | 0.17455 | 0.044534 | -0.17442 | -0.044448
12 | 13 | 1.7641 | 1.1291 | 2.9625e-09 | 0 | 0 | 0 | 0 | 0 | 1 | -90 | 90 | 0.07689 | 0.019516 | -0.076775 | -0.019442
13 | 15 | 1.6977 | 1.0866 | 2.851e-09 | 0 | 0 | 0 | 0 | 0 | 1 | -90 | 90 | 0.074666 | 0.018914 | -0.074562 | -0.018847
15 | 71 | 0.8285 | 0.53024 | 1.3913e-09 | 0 | 0 | 0 | 0 | 0 | 1 | -90 | 90 | 0.072874 | 0.018425 | -0.072826 | -0.018394
71 | 72 | 0.99325 | 0.63568 | 1.6679e-09 | 0 | 0 | 0 | 0 | 0 | 1 | -90 | 90 | 0.071471 | 0.018054 | -0.071415 | -0.018018
72 | 60 | 7.2643 | 4.6491 | 1.2199e-08 | 0 | 0 | 0 | 0 | 0 | 1 | -90 | 90 | 0.0056837 | 0.0014242 | -0.0056811 | -0.0014237
72 | 56 | 0.54182 | 0.34677 | 9.0987e-10 | 0 | 0 | 0 | 0 | 0 | 1 | -90 | 90 | 0.064403 | 0.016262 | -0.064379 | -0.016246
70 | 67 | 0.54695 | 0.35005 | 9.1848e-10 | 0 | 0 | 0 | 0 | 0 | 1 | -90 | 90 | 0.0092639 | 0.0023211 | -0.0092634 | -0.0023209
24 | 25 | 2.0129 | 1.2882 | 3.3801e-09 | 0 | 0 | 0 | 0 | 0 | 1 | -90 | 90 | -0.018847 | -0.0047238 | 0.018855 | 0.0047285
25 | 26 | 2.619 | 1.6762 | 4.3981e-09 | 0 | 0 | 0 | 0 | 0 | 1 | -90 | 90 | -0.018855 | -0.0047285 | 0.018866 | 0.0047347
26 | 32 | 1.1896 | 0.76137 | 1.9977e-09 | 0 | 0 | 0 | 0 | 0 | 1 | -90 | 90 | -0.030974 | -0.0077695 | 0.030987 | 0.0077774
27 | 28 | 2.4062 | 1.54 | 4.0407e-09 | 0 | 0 | 0 | 0 | 0 | 1 | -90 | 90 | -0.016153 | -0.0040485 | 0.01616 | 0.0040525
28 | 29 | 2.36 | 1.5104 | 3.9631e-09 | 0 | 0 | 0 | 0 | 0 | 1 | -90 | 90 | -0.12674 | -0.032015 | 0.12715 | 0.032281
28 | 32 | 3.8074 | 2.4367 | 6.3937e-09 | 0 | 0 | 0 | 0 | 0 | 1 | -90 | 90 | 0.093198 | 0.023607 | -0.092835 | -0.023375
32 | 33 | 1.8956 | 1.2132 | 3.1832e-09 | 0 | 0 | 0 | 0 | 0 | 1 | -90 | 90 | 0.057156 | 0.014422 | -0.057088 | -0.014378
33 | 34 | 1.5709 | 1.0054 | 2.638e-09 | 0 | 0 | 0 | 0 | 0 | 1 | -90 | 90 | 0.055319 | 0.013935 | -0.055265 | -0.013901
29 | 30 | 0.23451 | 0.15009 | 7.8762e-10 | 0 | 0 | 0 | 0 | 0 | 1 | -90 | 90 | -0.14978 | -0.037957 | 0.14984 | 0.037994
29 | 31 | 2.8916 | 1.8506 | 4.8557e-09 | 0 | 0 | 0 | 0 | 0 | 1 | -90 | 90 | 0.022628 | 0.0056769 | -0.022612 | -0.005667
30 | 41 | 0.7355 | 0.47072 | 3.7053e-09 | 0 | 0 | 0 | 0 | 0 | 1 | -90 | 90 | -0.16464 | -0.041703 | 0.16486 | 0.041842
34 | 35 | 0.61936 | 0.39639 | 1.0401e-09 | 0 | 0 | 0 | 0 | 0 | 1 | -90 | 90 | 0.043098 | 0.010852 | -0.043085 | -0.010844
41 | 42 | 1.3133 | 0.84054 | 6.6163e-09 | 0 | 0 | 0 | 0 | 0 | 1 | -90 | 90 | -0.16486 | -0.041842 | 0.16524 | 0.042089
42 | 43 | 0.34422 | 0.2203 | 1.7341e-09 | 0 | 0 | 0 | 0 | 0 | 1 | -90 | 90 | -0.16524 | -0.042089 | 0.16535 | 0.042154
35 | 36 | 2.8 | 1.792 | 4.7019e-09 | 0 | 0 | 0 | 0 | 0 | 1 | -90 | 90 | 0.040894 | 0.010295 | -0.040842 | -0.010262
36 | 37 | 0.88818 | 0.56843 | 1.4915e-09 | 0 | 0 | 0 | 0 | 0 | 1 | -90 | 90 | 0.012058 | 0.0030225 | -0.012056 | -0.0030217
36 | 38 | 4.5444 | 2.9084 | 7.6313e-09 | 0 | 0 | 0 | 0 | 0 | 1 | -90 | 90 | 0.028784 | 0.0072392 | -0.028742 | -0.0072131
38 | 40 | 1.0102 | 0.64651 | 1.6964e-09 | 0 | 0 | 0 | 0 | 0 | 1 | -90 | 90 | 0.020633 | 0.0051806 | -0.020628 | -0.0051777
40 | 39 | 4.43 | 2.8352 | 7.4391e-09 | 0 | 0 | 0 | 0 | 0 | 1 | -90 | 90 | 0.020628 | 0.0051777 | -0.020607 | -0.0051649
43 | 44 | 0.16464 | 0.10537 | 8.2942e-10 | 0 | 0 | 0 | 0 | 0 | 1 | -90 | 90 | -0.17436 | -0.044414 | 0.17442 | 0.044448
47 | 48 | 1.8923 | 1.2111 | 3.1777e-09 | 0 | 0 | 0 | 0 | 0 | 1 | -90 | 90 | 0.0023382 | 0.00058574 | -0.0023381 | -0.00058597
47 | 49 | 3.5871 | 2.2957 | 6.0237e-09 | 0 | 0 | 0 | 0 | 0 | 1 | -90 | 90 | -0.0065857 | -0.0016503 | 0.0065875 | 0.0016509
48 | 50 | 0.30208 | 0.19333 | 5.0727e-10 | 0 | 0 | 0 | 0 | 0 | 1 | -90 | 90 | 0.0011663 | 0.00029226 | -0.0011663 | -0.00029231
49 | 51 | 7.5112 | 4.8072 | 1.2613e-08 | 0 | 0 | 0 | 0 | 0 | 1 | -90 | 90 | -0.0065875 | -0.0016509 | 0.0065911 | 0.001652
51 | 57 | 3.8317 | 2.4523 | 6.4344e-09 | 0 | 0 | 0 | 0 | 0 | 1 | -90 | 90 | 0.0012131 | 0.00030347 | -0.0012131 | -0.00030404
51 | 53 | 3.0177 | 1.9313 | 5.0675e-09 | 0 | 0 | 0 | 0 | 0 | 1 | -90 | 90 | -0.0078043 | -0.0019555 | 0.0078063 | 0.0019563
55 | 52 | 4.4949 | 2.8768 | 7.5482e-09 | 0 | 0 | 0 | 0 | 0 | 1 | -90 | 90 | 0.0097175 | 0.0024372 | -0.0097128 | -0.0024349
55 | 54 | 5.3666 | 3.4346 | 9.012e-09 | 0 | 0 | 0 | 0 | 0 | 1 | -90 | 90 | -0.0107 | -0.0026835 | 0.010707 | 0.002687
52 | 53 | 4.5572 | 2.9166 | 7.6528e-09 | 0 | 0 | 0 | 0 | 0 | 1 | -90 | 90 | 0.0087744 | 0.0021997 | -0.0087705 | -0.0021979
54 | 56 | 5.2514 | 3.3609 | 8.8185e-09 | 0 | 0 | 0 | 0 | 0 | 1 | -90 | 90 | -0.010707 | -0.002687 | 0.010714 | 0.0026904
56 | 74 | 1.2577 | 0.80495 | 2.1121e-09 | 0 | 0 | 0 | 0 | 0 | 1 | -90 | 90 | 0.053665 | 0.013555 | -0.053624 | -0.01353
74 | 73 | 1.9019 | 1.2172 | 3.1939e-09 | 0 | 0 | 0 | 0 | 0 | 1 | -90 | 90 | 0.052706 | 0.0133 | -0.052647 | -0.013262
60 | 58 | 1.5222 | 0.97418 | 2.5561e-09 | 0 | 0 | 0 | 0 | 0 | 1 | -90 | 90 | 0.0023193 | 0.00058109 | -0.0023193 | -0.00058128
73 | 75 | 0.046177 | 0.029553 | 7.7543e-11 | 0 | 0 | 0 | 0 | 0 | 1 | -90 | 90 | 0.052033 | 0.013108 | -0.052032 | -0.013108
61 | 66 | 3.048 | 1.9507 | 5.1184e-09 | 0 | 0 | 0 | 0 | 0 | 1 | -90 | 90 | -0.00084114 | -0.00021081 | 0.00084116 | 0.00021033
66 | 64 | 0.85808 | 0.54917 | 1.4409e-09 | 0 | 0 | 0 | 0 | 0 | 1 | -90 | 90 | -0.0038673 | -0.00096876 | 0.0038675 | 0.00096871
64 | 65 | 1.3021 | 0.83337 | 2.1866e-09 | 0 | 0 | 0 | 0 | 0 | 1 | -90 | 90 | -0.0054958 | -0.0013768 | 0.0054963 | 0.0013769
82 | 86 | 2.9051 | 1.8593 | 4.8784e-09 | 0 | 0 | 0 | 0 | 0 | 1 | -90 | 90 | 0.017749 | 0.0044523 | -0.017739 | -0.0044461
82 | 80 | 1.4764 | 0.94488 | 2.4792e-09 | 0 | 0 | 0 | 0 | 0 | 1 | -90 | 90 | -0.036354 | -0.0091152 | 0.036376 | 0.009129
80 | 81 | 0.12095 | 0.077409 | 2.0311e-10 | 0 | 0 | 0 | 0 | 0 | 1 | -90 | 90 | -0.039168 | -0.009829 | 0.039171 | 0.0098303
65 | 67 | 3.2123 | 2.0559 | 5.3943e-09 | 0 | 0 | 0 | 0 | 0 | 1 | -90 | 90 | -0.0075055 | -0.0018805 | 0.0075075 | 0.0018812
67 | 68 | 2.1079 | 1.3491 | 3.5398e-09 | 0 | 0 | 0 | 0 | 0 | 1 | -90 | 90 | 0.0017559 | 0.00043969 | -0.0017558 | -0.00043999
68 | 69 | 0.37062 | 0.23719 | 6.2236e-10 | 0 | 0 | 0 | 0 | 0 | 1 | -90 | 90 | 0.00060046 | 0.00015043 | -0.00060046 | -0.00015049
75 | 76 | 1.8295 | 1.1709 | 3.0721e-09 | 0 | 0 | 0 | 0 | 0 | 1 | -90 | 90 | 0.050401 | 0.012699 | -0.05035 | -0.012666
76 | 78 | 1.7315 | 1.1082 | 2.9077e-09 | 0 | 0 | 0 | 0 | 0 | 1 | -90 | 90 | 0.048577 | 0.012222 | -0.048531 | -0.012193
78 | 79 | 0.46848 | 0.29982 | 7.867e-10 | 0 | 0 | 0 | 0 | 0 | 1 | -90 | 90 | 0.047262 | 0.011875 | -0.047251 | -0.011868
79 | 81 | 1.5094 | 0.96602 | 2.5347e-09 | 0 | 0 | 0 | 0 | 0 | 1 | -90 | 90 | 0.043451 | 0.010915 | -0.043419 | -0.010895