## bus_data
BUS_I | BUS_TYPE | Pd | Qd | Gs | Bs | area | Vm | Va | baseKV | zone | Vmax | Vmin
1 | 1 | 0.0017227 | 0.00043176 | 0 | 0 | 1 | 0.98931 | -0.20671 | 0.4 | 1 | 1.1 | 0.9
2 | 1 | 0 | 0 | 0 | 0 | 1 | 0.98915 | -0.20996 | 0.4 | 1 | 1.1 | 0.9
302 | 1 | 0 | 0 | 0 | 0 | 1 | 0.99072 | -0.17934 | 0.4 | 1 | 1.1 | 0.9
3 | 1 | 0.00094691 | 0.00023732 | 0 | 0 | 1 | 0.98904 | -0.21202 | 0.4 | 1 | 1.1 | 0.9
4 | 1 | 0.0025564 | 0.00064071 | 0 | 0 | 1 | 0.98904 | -0.21208 | 0.4 | 1 | 1.1 | 0.9
9 | 1 | 0.00091999 | 0.00023057 | 0 | 0 | 1 | 0.98893 | -0.2142 | 0.4 | 1 | 1.1 | 0.9
5 | 1 | 0.0067603 | 0.0016943 | 0 | 0 | 1 | 0.98985 | -0.19507 | 0.4 | 1 | 1.1 | 0.9
6 | 1 | 0 | 0 | 0 | 0 | 1 | 0.9892 | -0.20781 | 0.4 | 1 | 1.1 | 0.9
306 | 3 | 0.0045509 | 0.0011406 | 0 | 0 | 1 | 1 | 0 | 0.4 | 1 | 1.1 | 0.9
8 | 1 | 0.010289 | 0.0025788 | 0 | 0 | 1 | 0.98906 | -0.21036 | 0.4 | 1 | 1.1 | 0.9
10 | 1 | 0.0013612 | 0.00034115 | 0 | 0 | 1 | 0.9887 | -0.21874 | 0.4 | 1 | 1.1 | 0.9
12 | 1 | 0.00075201 | 0.00018847 | 0 | 0 | 1 | 0.98993 | -0.19511 | 0.4 | 1 | 1.1 | 0.9
13 | 1 | 0.00073845 | 0.00018507 | 0 | 0 | 1 | 0.99013 | -0.19122 | 0.4 | 1 | 1.1 | 0.9
307 | 1 | 0.0017034 | 0.00042691 | 0 | 0 | 1 | 0.99093 | -0.17557 | 0.4 | 1 | 1.1 | 0.9
301 | 1 | 0.00052605 | 0.00013184 | 0 | 0 | 1 | 0.99132 | -0.16771 | 0.4 | 1 | 1.1 | 0.9
303 | 1 | 0 | 0 | 0 | 0 | 1 | 0.99182 | -0.15794 | 0.4 | 1 | 1.1 | 0.9
304 | 1 | 0.0034783 | 0.00087174 | 0 | 0 | 1 | 0.99522 | -0.092024 | 0.4 | 1 | 1.1 | 0.9
305 | 1 | 0 | 0 | 0 | 0 | 1 | 0.99548 | -0.08695 | 0.4 | 1 | 1.1 | 0.9
316 | 1 | 0.0041068 | 0.0010293 | 0 | 0 | 1 | 0.9977 | -0.044307 | 0.4 | 1 | 1.1 | 0.9
315 | 1 | 0.0025018 | 0.000627 | 0 | 0 | 1 | 0.99881 | -0.023031 | 0.4 | 1 | 1.1 | 0.9

## generator_data
GEN_BUS | PG | QG | QMAX | QMIN | VG | MBASE | GEN_STATUS | PMAX | PMIN
306 | 0.043217 | 0.010891 | 10 | -10 | 1 | 100 | 1 | 10 | 0

## branch_data
F_BUS | T_BUS | BR_R | BR_X | BR_B | RATE_A | RATE_B | RATE_C | TAP | SHIFT | BR_STATUS | ANGMIN | ANGMAX | P_in | Q_in | P_out | Q_out
1 | 2 | 2.4623 | 1.5759 | 4.1348e-09 | 0 | 0 | 0 | 0 | 0 | 1 | -90 | 90 | 0.0057865 | 0.0014465 | -0.0057857 | -0.0014463
1 | 302 | 15.9857 | 10.2308 | 2.6844e-08 | 0 | 0 | 0 | 0 | 0 | 1 | -90 | 90 | -0.0075093 | -0.0018783 | 0.0075191 | 0.0018819
2 | 3 | 2.791 | 1.7862 | 4.6868e-09 | 0 | 0 | 0 | 0 | 0 | 1 | -90 | 90 | 0.0032289 | 0.00080605 | -0.0032286 | -0.0008063
2 | 4 | 3.6233 | 2.3189 | 6.0845e-09 | 0 | 0 | 0 | 0 | 0 | 1 | -90 | 90 | 0.0025567 | 0.00064028 | -0.0025564 | -0.00064071
302 | 301 | 6.7986 | 4.3511 | 1.1417e-08 | 0 | 0 | 0 | 0 | 0 | 1 | -90 | 90 | -0.0075191 | -0.0018819 | 0.0075232 | 0.0018834
3 | 9 | 4.1772 | 2.6734 | 7.0146e-09 | 0 | 0 | 0 | 0 | 0 | 1 | -90 | 90 | 0.0022817 | 0.00056898 | -0.0022815 | -0.00056952
9 | 10 | 14.5773 | 9.3295 | 2.4479e-08 | 0 | 0 | 0 | 0 | 0 | 1 | -90 | 90 | 0.0013615 | 0.00033895 | -0.0013612 | -0.00034115
5 | 6 | 5.4308 | 3.4757 | 9.1197e-09 | 0 | 0 | 0 | 0 | 0 | 1 | -90 | 90 | 0.010297 | 0.0025825 | -0.010291 | -0.0025794
5 | 306 | 50.7245 | 32.4637 | 8.518e-08 | 0 | 0 | 0 | 0 | 0 | 1 | -90 | 90 | -0.017057 | -0.0042768 | 0.017217 | 0.0043708
6 | 8 | 1.0892 | 0.6971 | 1.8291e-09 | 0 | 0 | 0 | 0 | 0 | 1 | -90 | 90 | 0.010291 | 0.0025794 | -0.010289 | -0.0025788
306 | 316 | 48.1264 | 30.8009 | 8.0817e-08 | 0 | 0 | 0 | 0 | 0 | 1 | -90 | 90 | 0.0041155 | 0.0010267 | -0.0041068 | -0.0010293
306 | 315 | 41.0698 | 26.2847 | 6.8967e-08 | 0 | 0 | 0 | 0 | 0 | 1 | -90 | 90 | 0.0025045 | 0.00062187 | -0.0025018 | -0.000627
306 | 305 | 26.2408 | 16.7941 | 4.4065e-08 | 0 | 0 | 0 | 0 | 0 | 1 | -90 | 90 | 0.014829 | 0.0037315 | -0.014768 | -0.0036966
12 | 13 | 22.5412 | 14.4263 | 3.7853e-08 | 0 | 0 | 0 | 0 | 0 | 1 | -90 | 90 | -0.00075201 | -0.00018847 | 0.00075215 | 0.00018485
13 | 307 | 45.5959 | 29.1814 | 7.6568e-08 | 0 | 0 | 0 | 0 | 0 | 1 | -90 | 90 | -0.0014906 | -0.00036992 | 0.0014917 | 0.00036311
307 | 303 | 24.0662 | 15.4024 | 4.0414e-08 | 0 | 0 | 0 | 0 | 0 | 1 | -90 | 90 | -0.0031951 | -0.00079003 | 0.0031977 | 0.00078775
301 | 303 | 5.3471 | 3.4221 | 8.9792e-09 | 0 | 0 | 0 | 0 | 0 | 1 | -90 | 90 | -0.0080493 | -0.0020153 | 0.008053 | 0.0020168
303 | 304 | 25.8203 | 16.525 | 4.3359e-08 | 0 | 0 | 0 | 0 | 0 | 1 | -90 | 90 | -0.011251 | -0.0028045 | 0.011286 | 0.0028228
304 | 305 | 1.5246 | 0.97572 | 2.5602e-09 | 0 | 0 | 0 | 0 | 0 | 1 | -90 | 90 | -0.014764 | -0.0036946 | 0.014768 | 0.0036966