## bus_data
BUS_I | BUS_TYPE | Pd | Qd | Gs | Bs | area | Vm | Va | baseKV | zone | Vmax | Vmin
7 | 1 | 0.0022296 | 0.00055879 | 0 | 0 | 1 | 0.98704 | -0.24948 | 0.4 | 1 | 1.1 | 0.9
115 | 1 | 0.00090585 | 0.00022703 | 0 | 0 | 1 | 0.98754 | -0.23977 | 0.4 | 1 | 1.1 | 0.9
113 | 1 | 0.0011663 | 0.00029229 | 0 | 0 | 1 | 0.98829 | -0.22514 | 0.4 | 1 | 1.1 | 0.9
69 | 1 | 0.00061223 | 0.00015344 | 0 | 0 | 1 | 0.98642 | -0.26155 | 0.4 | 1 | 1.1 | 0.9
8 | 1 | 0.0011947 | 0.00029943 | 0 | 0 | 1 | 0.98307 | -0.3273 | 0.4 | 1 | 1.1 | 0.9
10 | 1 | 0 | 0 | 0 | 0 | 1 | 0.9831 | -0.32667 | 0.4 | 1 | 1.1 | 0.9
173 | 1 | 0.0018445 | 0.00046228 | 0 | 0 | 1 | 0.98374 | -0.31409 | 0.4 | 1 | 1.1 | 0.9
11 | 1 | 0.0021752 | 0.00054515 | 0 | 0 | 1 | 0.98186 | -0.35084 | 0.4 | 1 | 1.1 | 0.9
112 | 1 | 0 | 0 | 0 | 0 | 1 | 0.98496 | -0.29014 | 0.4 | 1 | 1.1 | 0.9
176 | 1 | 0.0016694 | 0.00041838 | 0 | 0 | 1 | 0.98052 | -0.37725 | 0.4 | 1 | 1.1 | 0.9
175 | 1 | 0.0025973 | 0.00065094 | 0 | 0 | 1 | 0.98018 | -0.3839 | 0.4 | 1 | 1.1 | 0.9
16 | 1 | 0.0012724 | 0.00031888 | 0 | 0 | 1 | 0.98526 | -0.28413 | 0.4 | 1 | 1.1 | 0.9
17 | 1 | 0.00042006 | 0.00010528 | 0 | 0 | 1 | 0.98516 | -0.28604 | 0.4 | 1 | 1.1 | 0.9
18 | 1 | 0.0020492 | 0.00051359 | 0 | 0 | 1 | 0.98534 | -0.28262 | 0.4 | 1 | 1.1 | 0.9
19 | 1 | 0 | 0 | 0 | 0 | 1 | 0.98513 | -0.28674 | 0.4 | 1 | 1.1 | 0.9
20 | 1 | 0.00046458 | 0.00011644 | 0 | 0 | 1 | 0.98541 | -0.28119 | 0.4 | 1 | 1.1 | 0.9
27 | 1 | 0.0096143 | 0.0024096 | 0 | 0 | 1 | 0.98838 | -0.22346 | 0.4 | 1 | 1.1 | 0.9
35 | 1 | 0 | 0 | 0 | 0 | 1 | 0.99042 | -0.18372 | 0.4 | 1 | 1.1 | 0.9
26 | 1 | 0 | 0 | 0 | 0 | 1 | 0.98786 | -0.23349 | 0.4 | 1 | 1.1 | 0.9
21 | 1 | 0.0011342 | 0.00028426 | 0 | 0 | 1 | 0.98508 | -0.28769 | 0.4 | 1 | 1.1 | 0.9
22 | 1 | 0.00069098 | 0.00017318 | 0 | 0 | 1 | 0.98512 | -0.28679 | 0.4 | 1 | 1.1 | 0.9
25 | 1 | 0 | 0 | 0 | 0 | 1 | 0.98563 | -0.27696 | 0.4 | 1 | 1.1 | 0.9
23 | 1 | 0.0014671 | 0.0003677 | 0 | 0 | 1 | 0.98616 | -0.26663 | 0.4 | 1 | 1.1 | 0.9
29 | 1 | 0.00070628 | 0.00017701 | 0 | 0 | 1 | 0.98508 | -0.28769 | 0.4 | 1 | 1.1 | 0.9
30 | 1 | 0.00091853 | 0.0002302 | 0 | 0 | 1 | 0.98511 | -0.28712 | 0.4 | 1 | 1.1 | 0.9
24 | 1 | 0.0020643 | 0.00051736 | 0 | 0 | 1 | 0.9858 | -0.2736 | 0.4 | 1 | 1.1 | 0.9
38 | 1 | 0.0011872 | 0.00029753 | 0 | 0 | 1 | 0.99039 | -0.18445 | 0.4 | 1 | 1.1 | 0.9
127 | 1 | 0.0014099 | 0.00035337 | 0 | 0 | 1 | 0.99034 | -0.1854 | 0.4 | 1 | 1.1 | 0.9
37 | 1 | 0.0009744 | 0.00024421 | 0 | 0 | 1 | 0.9913 | -0.16675 | 0.4 | 1 | 1.1 | 0.9
33 | 1 | 0.0019784 | 0.00049583 | 0 | 0 | 1 | 0.98986 | -0.1946 | 0.4 | 1 | 1.1 | 0.9
34 | 1 | 0.0011735 | 0.00029411 | 0 | 0 | 1 | 0.98913 | -0.20878 | 0.4 | 1 | 1.1 | 0.9
36 | 1 | 0.0012304 | 0.00030836 | 0 | 0 | 1 | 0.98878 | -0.21556 | 0.4 | 1 | 1.1 | 0.9
107 | 1 | 0.0010192 | 0.00025543 | 0 | 0 | 1 | 0.98873 | -0.21667 | 0.4 | 1 | 1.1 | 0.9
64 | 1 | 0.001111 | 0.00027844 | 0 | 0 | 1 | 0.99149 | -0.16312 | 0.4 | 1 | 1.1 | 0.9
108 | 1 | 0.0017985 | 0.00045075 | 0 | 0 | 1 | 0.98823 | -0.22627 | 0.4 | 1 | 1.1 | 0.9
65 | 1 | 0.0013008 | 0.00032602 | 0 | 0 | 1 | 0.9932 | -0.13004 | 0.4 | 1 | 1.1 | 0.9
48 | 1 | 0.0038274 | 0.00095923 | 0 | 0 | 1 | 0.98866 | -0.21796 | 0.4 | 1 | 1.1 | 0.9
49 | 1 | 0 | 0 | 0 | 0 | 1 | 0.98889 | -0.21358 | 0.4 | 1 | 1.1 | 0.9
50 | 1 | 0 | 0 | 0 | 0 | 1 | 0.989 | -0.21132 | 0.4 | 1 | 1.1 | 0.9
51 | 1 | 0.0055874 | 0.0014003 | 0 | 0 | 1 | 0.98865 | -0.21813 | 0.4 | 1 | 1.1 | 0.9
53 | 1 | 0.0025265 | 0.00063319 | 0 | 0 | 1 | 0.98879 | -0.21546 | 0.4 | 1 | 1.1 | 0.9
52 | 1 | 0.0050935 | 0.0012765 | 0 | 0 | 1 | 0.98933 | -0.20502 | 0.4 | 1 | 1.1 | 0.9
131 | 1 | 0.0060695 | 0.0015212 | 0 | 0 | 1 | 0.98855 | -0.22005 | 0.4 | 1 | 1.1 | 0.9
114 | 1 | 0.0031651 | 0.00079326 | 0 | 0 | 1 | 0.98877 | -0.21588 | 0.4 | 1 | 1.1 | 0.9
118 | 1 | 0.00061296 | 0.00015362 | 0 | 0 | 1 | 0.99256 | -0.14239 | 0.4 | 1 | 1.1 | 0.9
57 | 1 | 0 | 0 | 0 | 0 | 1 | 0.98854 | -0.22028 | 0.4 | 1 | 1.1 | 0.9
56 | 1 | 0.0025227 | 0.00063225 | 0 | 0 | 1 | 0.98844 | -0.22228 | 0.4 | 1 | 1.1 | 0.9
89 | 1 | 0.0015926 | 0.00039913 | 0 | 0 | 1 | 0.99349 | -0.12463 | 0.4 | 1 | 1.1 | 0.9
86 | 1 | 0 | 0 | 0 | 0 | 1 | 0.99395 | -0.11575 | 0.4 | 1 | 1.1 | 0.9
66 | 1 | 0.00048676 | 0.00012199 | 0 | 0 | 1 | 0.98616 | -0.26669 | 0.4 | 1 | 1.1 | 0.9
67 | 1 | 0.00061868 | 0.00015506 | 0 | 0 | 1 | 0.98623 | -0.26536 | 0.4 | 1 | 1.1 | 0.9
68 | 1 | 0.00062295 | 0.00015613 | 0 | 0 | 1 | 0.98595 | -0.27085 | 0.4 | 1 | 1.1 | 0.9
70 | 1 | 0 | 0 | 0 | 0 | 1 | 0.98586 | -0.27254 | 0.4 | 1 | 1.1 | 0.9
110 | 1 | 0.00067186 | 0.00016838 | 0 | 0 | 1 | 0.98555 | -0.2786 | 0.4 | 1 | 1.1 | 0.9
111 | 1 | 0.00034393 | 8.6197e-05 | 0 | 0 | 1 | 0.98529 | -0.28368 | 0.4 | 1 | 1.1 | 0.9
77 | 1 | 0.0015747 | 0.00039465 | 0 | 0 | 1 | 0.99863 | -0.026301 | 0.4 | 1 | 1.1 | 0.9
78 | 1 | 0 | 0 | 0 | 0 | 1 | 0.9991 | -0.017308 | 0.4 | 1 | 1.1 | 0.9
79 | 1 | 0 | 0 | 0 | 0 | 1 | 0.99846 | -0.029678 | 0.4 | 1 | 1.1 | 0.9
80 | 1 | 0 | 0 | 0 | 0 | 1 | 0.9996 | -0.0076619 | 0.4 | 1 | 1.1 | 0.9
82 | 1 | 0.0012284 | 0.00030787 | 0 | 0 | 1 | 0.99834 | -0.031971 | 0.4 | 1 | 1.1 | 0.9
83 | 1 | 0.0012256 | 0.00030717 | 0 | 0 | 1 | 0.99782 | -0.041926 | 0.4 | 1 | 1.1 | 0.9
84 | 1 | 0.00090401 | 0.00022657 | 0 | 0 | 1 | 0.99841 | -0.030555 | 0.4 | 1 | 1.1 | 0.9
166 | 1 | 0.00050286 | 0.00012603 | 0 | 0 | 1 | 0.99959 | -0.0079369 | 0.4 | 1 | 1.1 | 0.9
132 | 3 | 0.0015025 | 0.00037656 | 0 | 0 | 1 | 1 | 0 | 0.4 | 1 | 1.1 | 0.9
81 | 1 | 0.0024875 | 0.00062342 | 0 | 0 | 1 | 0.98693 | -0.2516 | 0.4 | 1 | 1.1 | 0.9
148 | 1 | 0.001863 | 0.00046692 | 0 | 0 | 1 | 0.98695 | -0.25132 | 0.4 | 1 | 1.1 | 0.9
144 | 1 | 0.0037768 | 0.00094655 | 0 | 0 | 1 | 0.99829 | -0.032949 | 0.4 | 1 | 1.1 | 0.9
98 | 1 | 0.0011108 | 0.00027839 | 0 | 0 | 1 | 0.99761 | -0.045907 | 0.4 | 1 | 1.1 | 0.9
119 | 1 | 0.0022567 | 0.00056558 | 0 | 0 | 1 | 0.99791 | -0.039716 | 0.4 | 1 | 1.1 | 0.9
146 | 1 | 0.0015352 | 0.00038477 | 0 | 0 | 1 | 0.98707 | -0.24888 | 0.4 | 1 | 1.1 | 0.9
96 | 1 | 0.001555 | 0.00038971 | 0 | 0 | 1 | 0.99728 | -0.052342 | 0.4 | 1 | 1.1 | 0.9
85 | 1 | 0.0018716 | 0.00046907 | 0 | 0 | 1 | 0.99388 | -0.11709 | 0.4 | 1 | 1.1 | 0.9
87 | 1 | 0.003757 | 0.00094159 | 0 | 0 | 1 | 0.99384 | -0.11776 | 0.4 | 1 | 1.1 | 0.9
88 | 1 | 0 | 0 | 0 | 0 | 1 | 0.99541 | -0.087637 | 0.4 | 1 | 1.1 | 0.9
116 | 1 | 0.0014785 | 0.00037054 | 0 | 0 | 1 | 0.9947 | -0.10122 | 0.4 | 1 | 1.1 | 0.9
117 | 1 | 0.0013559 | 0.00033982 | 0 | 0 | 1 | 0.99389 | -0.11686 | 0.4 | 1 | 1.1 | 0.9
95 | 1 | 0.001009 | 0.00025288 | 0 | 0 | 1 | 0.99689 | -0.059755 | 0.4 | 1 | 1.1 | 0.9
97 | 1 | 0 | 0 | 0 | 0 | 1 | 0.9968 | -0.061636 | 0.4 | 1 | 1.1 | 0.9
99 | 1 | 0.00097667 | 0.00024478 | 0 | 0 | 1 | 0.99676 | -0.062353 | 0.4 | 1 | 1.1 | 0.9
100 | 1 | 0.00086229 | 0.00021611 | 0 | 0 | 1 | 0.99659 | -0.065556 | 0.4 | 1 | 1.1 | 0.9
138 | 1 | 0.0012082 | 0.0003028 | 0 | 0 | 1 | 0.99674 | -0.062694 | 0.4 | 1 | 1.1 | 0.9
136 | 1 | 0.00075855 | 0.00019011 | 0 | 0 | 1 | 0.99651 | -0.067092 | 0.4 | 1 | 1.1 | 0.9
134 | 1 | 0.0018794 | 0.00047102 | 0 | 0 | 1 | 0.9964 | -0.069234 | 0.4 | 1 | 1.1 | 0.9
109 | 1 | 0.00093291 | 0.00023381 | 0 | 0 | 1 | 0.98775 | -0.23566 | 0.4 | 1 | 1.1 | 0.9
124 | 1 | 0 | 0 | 0 | 0 | 1 | 0.98769 | -0.2369 | 0.4 | 1 | 1.1 | 0.9
125 | 1 | 0 | 0 | 0 | 0 | 1 | 0.98745 | -0.24155 | 0.4 | 1 | 1.1 | 0.9
122 | 1 | 0.0011132 | 0.00027898 | 0 | 0 | 1 | 0.98754 | -0.23982 | 0.4 | 1 | 1.1 | 0.9
123 | 1 | 0.0038638 | 0.00096837 | 0 | 0 | 1 | 0.9875 | -0.24065 | 0.4 | 1 | 1.1 | 0.9
177 | 1 | 0.00089154 | 0.00022344 | 0 | 0 | 1 | 0.98727 | -0.24504 | 0.4 | 1 | 1.1 | 0.9
147 | 1 | 0 | 0 | 0 | 0 | 1 | 0.98728 | -0.24492 | 0.4 | 1 | 1.1 | 0.9
171 | 1 | 0.00097615 | 0.00024465 | 0 | 0 | 1 | 0.98741 | -0.24224 | 0.4 | 1 | 1.1 | 0.9
149 | 1 | 0.0010844 | 0.00027178 | 0 | 0 | 1 | 0.98724 | -0.24554 | 0.4 | 1 | 1.1 | 0.9
145 | 1 | 0.0013942 | 0.00034942 | 0 | 0 | 1 | 0.98721 | -0.24615 | 0.4 | 1 | 1.1 | 0.9
133 | 1 | 0.0014123 | 0.00035395 | 0 | 0 | 1 | 0.99633 | -0.0706 | 0.4 | 1 | 1.1 | 0.9
135 | 1 | 0.0012106 | 0.00030341 | 0 | 0 | 1 | 0.9963 | -0.071234 | 0.4 | 1 | 1.1 | 0.9

## generator_data
GEN_BUS | PG | QG | QMAX | QMIN | VG | MBASE | GEN_STATUS | PMAX | PMIN
132 | 0.13292 | 0.033737 | 10 | -10 | 1 | 100 | 1 | 10 | 0

## branch_data
F_BUS | T_BUS | BR_R | BR_X | BR_B | RATE_A | RATE_B | RATE_C | TAP | SHIFT | BR_STATUS | ANGMIN | ANGMAX | P_in | Q_in | P_out | Q_out
7 | 115 | 18.9837 | 12.1496 | 3.1879e-08 | 0 | 0 | 0 | 0 | 0 | 1 | -90 | 90 | -0.0022296 | -0.00055879 | 0.0022306 | 0.00055634
115 | 113 | 3.9909 | 2.5542 | 6.7018e-09 | 0 | 0 | 0 | 0 | 0 | 1 | -90 | 90 | -0.016031 | -0.0040143 | 0.016042 | 0.0040208
115 | 69 | 7.3751 | 4.7201 | 1.2385e-08 | 0 | 0 | 0 | 0 | 0 | 1 | -90 | 90 | 0.012894 | 0.003231 | -0.012881 | -0.0032236
113 | 114 | 2.3576 | 1.5088 | 3.959e-09 | 0 | 0 | 0 | 0 | 0 | 1 | -90 | 90 | -0.017208 | -0.0043131 | 0.017216 | 0.0043176
69 | 67 | 1.3531 | 0.86598 | 2.2722e-09 | 0 | 0 | 0 | 0 | 0 | 1 | -90 | 90 | 0.012269 | 0.0030702 | -0.012266 | -0.003069
8 | 10 | 2.2794 | 1.4588 | 3.8278e-09 | 0 | 0 | 0 | 0 | 0 | 1 | -90 | 90 | -0.0011947 | -0.00029943 | 0.0011948 | 0.00029908
10 | 173 | 45.268 | 28.9715 | 7.6017e-08 | 0 | 0 | 0 | 0 | 0 | 1 | -90 | 90 | -0.0011948 | -0.00029908 | 0.0011955 | 0.00029219
173 | 11 | 24.6235 | 15.7591 | 4.135e-08 | 0 | 0 | 0 | 0 | 0 | 1 | -90 | 90 | 0.0064592 | 0.0016156 | -0.006448 | -0.0016124
173 | 112 | 10.9183 | 6.9877 | 1.8335e-08 | 0 | 0 | 0 | 0 | 0 | 1 | -90 | 90 | -0.0094992 | -0.0023701 | 0.0095101 | 0.0023752
11 | 176 | 26.6405 | 17.0499 | 4.4737e-08 | 0 | 0 | 0 | 0 | 0 | 1 | -90 | 90 | 0.0042728 | 0.0010672 | -0.0042674 | -0.0010681
112 | 111 | 2.9466 | 1.8858 | 4.9481e-09 | 0 | 0 | 0 | 0 | 0 | 1 | -90 | 90 | -0.0095101 | -0.0023752 | 0.009513 | 0.0023766
176 | 175 | 11.0212 | 7.0536 | 1.8508e-08 | 0 | 0 | 0 | 0 | 0 | 1 | -90 | 90 | 0.0025981 | 0.0006497 | -0.0025973 | -0.00065095
16 | 17 | 2.1374 | 1.3679 | 3.5892e-09 | 0 | 0 | 0 | 0 | 0 | 1 | -90 | 90 | 0.0038706 | 0.00096916 | -0.0038703 | -0.00096928
16 | 18 | 1.2763 | 0.81684 | 2.1433e-09 | 0 | 0 | 0 | 0 | 0 | 1 | -90 | 90 | -0.005143 | -0.001288 | 0.0051433 | 0.0012881
17 | 19 | 0.88561 | 0.56679 | 1.4872e-09 | 0 | 0 | 0 | 0 | 0 | 1 | -90 | 90 | 0.0034502 | 0.00086401 | -0.0034501 | -0.00086408
18 | 20 | 0.86847 | 0.55582 | 1.4584e-09 | 0 | 0 | 0 | 0 | 0 | 1 | -90 | 90 | -0.0071926 | -0.0018017 | 0.007193 | 0.0018018
19 | 21 | 2.2443 | 1.4363 | 3.7688e-09 | 0 | 0 | 0 | 0 | 0 | 1 | -90 | 90 | 0.0018406 | 0.00046095 | -0.0018405 | -0.00046127
19 | 22 | 0.14583 | 0.093331 | 2.4489e-10 | 0 | 0 | 0 | 0 | 0 | 1 | -90 | 90 | 0.0016095 | 0.00040312 | -0.0016095 | -0.00040314
20 | 25 | 2.4035 | 1.5383 | 4.0362e-09 | 0 | 0 | 0 | 0 | 0 | 1 | -90 | 90 | -0.0076576 | -0.0019183 | 0.0076592 | 0.0019189
27 | 35 | 8.3766 | 5.361 | 1.4067e-08 | 0 | 0 | 0 | 0 | 0 | 1 | -90 | 90 | -0.020832 | -0.0052275 | 0.020872 | 0.0052515
27 | 26 | 3.9183 | 2.5077 | 6.5798e-09 | 0 | 0 | 0 | 0 | 0 | 1 | -90 | 90 | 0.011218 | 0.002818 | -0.011213 | -0.0028152
35 | 37 | 1.5967 | 1.0219 | 2.6813e-09 | 0 | 0 | 0 | 0 | 0 | 1 | -90 | 90 | -0.046868 | -0.01178 | 0.046906 | 0.011804
35 | 33 | 2.0466 | 1.3098 | 3.4368e-09 | 0 | 0 | 0 | 0 | 0 | 1 | -90 | 90 | 0.023399 | 0.005878 | -0.023387 | -0.0058706
35 | 38 | 1.2322 | 0.78858 | 2.0691e-09 | 0 | 0 | 0 | 0 | 0 | 1 | -90 | 90 | 0.0025973 | 0.00065031 | -0.0025972 | -0.00065045
26 | 23 | 12.9243 | 8.2715 | 2.1703e-08 | 0 | 0 | 0 | 0 | 0 | 1 | -90 | 90 | 0.011213 | 0.0028152 | -0.011195 | -0.002806
21 | 29 | 0.034655 | 0.022179 | 5.8195e-11 | 0 | 0 | 0 | 0 | 0 | 1 | -90 | 90 | 0.00070628 | 0.00017701 | -0.00070628 | -0.00017701
22 | 30 | 1.5289 | 0.9785 | 2.5674e-09 | 0 | 0 | 0 | 0 | 0 | 1 | -90 | 90 | 0.00091854 | 0.00022997 | -0.00091852 | -0.00023021
25 | 24 | 1.912 | 1.2237 | 3.2108e-09 | 0 | 0 | 0 | 0 | 0 | 1 | -90 | 90 | -0.0076592 | -0.0019189 | 0.0076604 | 0.0019193
23 | 24 | 3.1198 | 1.9966 | 5.2389e-09 | 0 | 0 | 0 | 0 | 0 | 1 | -90 | 90 | 0.0097279 | 0.0024383 | -0.0097247 | -0.0024367
38 | 127 | 2.956 | 1.8918 | 4.9638e-09 | 0 | 0 | 0 | 0 | 0 | 1 | -90 | 90 | 0.00141 | 0.00035292 | -0.0014099 | -0.00035337
37 | 64 | 0.3342 | 0.21389 | 5.6122e-10 | 0 | 0 | 0 | 0 | 0 | 1 | -90 | 90 | -0.04788 | -0.012048 | 0.047889 | 0.012053
33 | 34 | 2.9109 | 1.863 | 4.8881e-09 | 0 | 0 | 0 | 0 | 0 | 1 | -90 | 90 | 0.021408 | 0.0053747 | -0.021394 | -0.005366
34 | 36 | 1.4697 | 0.9406 | 2.468e-09 | 0 | 0 | 0 | 0 | 0 | 1 | -90 | 90 | 0.02022 | 0.0050719 | -0.020214 | -0.0050679
36 | 107 | 0.25652 | 0.16417 | 4.3077e-10 | 0 | 0 | 0 | 0 | 0 | 1 | -90 | 90 | 0.018983 | 0.0047596 | -0.018982 | -0.004759
107 | 108 | 2.3403 | 1.4978 | 3.93e-09 | 0 | 0 | 0 | 0 | 0 | 1 | -90 | 90 | 0.017963 | 0.0045035 | -0.017955 | -0.0044987
64 | 65 | 2.988 | 1.9123 | 5.0176e-09 | 0 | 0 | 0 | 0 | 0 | 1 | -90 | 90 | -0.049 | -0.012332 | 0.049077 | 0.012381
108 | 109 | 2.544 | 1.6282 | 4.2721e-09 | 0 | 0 | 0 | 0 | 0 | 1 | -90 | 90 | 0.016156 | 0.0040479 | -0.016149 | -0.0040437
65 | 89 | 0.47721 | 0.30542 | 8.0137e-10 | 0 | 0 | 0 | 0 | 0 | 1 | -90 | 90 | -0.050378 | -0.012707 | 0.050391 | 0.012715
48 | 49 | 5.0235 | 3.215 | 8.4358e-09 | 0 | 0 | 0 | 0 | 0 | 1 | -90 | 90 | -0.0038274 | -0.00095923 | 0.0038282 | 0.00095892
49 | 50 | 0.54852 | 0.35105 | 9.2111e-10 | 0 | 0 | 0 | 0 | 0 | 1 | -90 | 90 | -0.018012 | -0.0045143 | 0.018014 | 0.0045155
49 | 51 | 1.4083 | 0.90131 | 2.3649e-09 | 0 | 0 | 0 | 0 | 0 | 1 | -90 | 90 | 0.014184 | 0.0035554 | -0.014181 | -0.0035537
50 | 53 | 0.79233 | 0.50709 | 1.3305e-09 | 0 | 0 | 0 | 0 | 0 | 1 | -90 | 90 | 0.022912 | 0.0057471 | -0.022908 | -0.0057443
50 | 52 | 0.67571 | 0.43245 | 1.1347e-09 | 0 | 0 | 0 | 0 | 0 | 1 | -90 | 90 | -0.040926 | -0.010263 | 0.040938 | 0.01027
51 | 131 | 0.97476 | 0.62385 | 1.6369e-09 | 0 | 0 | 0 | 0 | 0 | 1 | -90 | 90 | 0.0085933 | 0.0021533 | -0.0085925 | -0.002153
53 | 114 | 0.089666 | 0.057386 | 1.5057e-10 | 0 | 0 | 0 | 0 | 0 | 1 | -90 | 90 | 0.020381 | 0.0051111 | -0.020381 | -0.0051109
52 | 118 | 5.992 | 3.8349 | 1.0062e-08 | 0 | 0 | 0 | 0 | 0 | 1 | -90 | 90 | -0.046032 | -0.011547 | 0.04617 | 0.011634
131 | 57 | 0.40395 | 0.25853 | 6.7834e-10 | 0 | 0 | 0 | 0 | 0 | 1 | -90 | 90 | 0.002523 | 0.00063179 | -0.002523 | -0.00063184
118 | 117 | 2.4215 | 1.5497 | 4.0663e-09 | 0 | 0 | 0 | 0 | 0 | 1 | -90 | 90 | -0.046783 | -0.011788 | 0.04684 | 0.011824
57 | 56 | 3.4793 | 2.2268 | 5.8427e-09 | 0 | 0 | 0 | 0 | 0 | 1 | -90 | 90 | 0.002523 | 0.00063184 | -0.0025227 | -0.00063226
89 | 86 | 0.75903 | 0.48578 | 1.2746e-09 | 0 | 0 | 0 | 0 | 0 | 1 | -90 | 90 | -0.051984 | -0.013114 | 0.052006 | 0.013128
86 | 88 | 2.1727 | 1.3905 | 3.6485e-09 | 0 | 0 | 0 | 0 | 0 | 1 | -90 | 90 | -0.057635 | -0.014539 | 0.057713 | 0.014588
86 | 85 | 1.0544 | 0.67485 | 1.7707e-09 | 0 | 0 | 0 | 0 | 0 | 1 | -90 | 90 | 0.0056291 | 0.0014107 | -0.0056287 | -0.0014106
66 | 67 | 0.49545 | 0.31709 | 8.3199e-10 | 0 | 0 | 0 | 0 | 0 | 1 | -90 | 90 | -0.011647 | -0.0029135 | 0.011648 | 0.0029139
66 | 68 | 1.6233 | 1.0389 | 2.726e-09 | 0 | 0 | 0 | 0 | 0 | 1 | -90 | 90 | 0.01116 | 0.0027916 | -0.011158 | -0.0027904
68 | 70 | 0.69835 | 0.44695 | 1.1727e-09 | 0 | 0 | 0 | 0 | 0 | 1 | -90 | 90 | 0.010535 | 0.0026343 | -0.010534 | -0.0026338
70 | 110 | 2.5025 | 1.6016 | 4.2023e-09 | 0 | 0 | 0 | 0 | 0 | 1 | -90 | 90 | 0.010534 | 0.0026338 | -0.010531 | -0.0026323
110 | 111 | 2.2369 | 1.4316 | 3.7563e-09 | 0 | 0 | 0 | 0 | 0 | 1 | -90 | 90 | 0.0098593 | 0.0024639 | -0.0098569 | -0.0024628
77 | 78 | 1.9421 | 1.243 | 3.2613e-09 | 0 | 0 | 0 | 0 | 0 | 1 | -90 | 90 | -0.020716 | -0.0051952 | 0.020725 | 0.0052005
77 | 79 | 0.78889 | 0.50489 | 1.3248e-09 | 0 | 0 | 0 | 0 | 0 | 1 | -90 | 90 | 0.019141 | 0.0048005 | -0.019138 | -0.0047987
78 | 80 | 2.0852 | 1.3345 | 3.5017e-09 | 0 | 0 | 0 | 0 | 0 | 1 | -90 | 90 | -0.020725 | -0.0052005 | 0.020734 | 0.0052063
79 | 82 | 2.0468 | 1.3099 | 3.4371e-09 | 0 | 0 | 0 | 0 | 0 | 1 | -90 | 90 | 0.0050059 | 0.0012543 | -0.0050054 | -0.0012543
79 | 83 | 4.1378 | 2.6482 | 6.9485e-09 | 0 | 0 | 0 | 0 | 0 | 1 | -90 | 90 | 0.013228 | 0.0033185 | -0.01322 | -0.0033142
79 | 84 | 4.3337 | 2.7736 | 7.2775e-09 | 0 | 0 | 0 | 0 | 0 | 1 | -90 | 90 | 0.00090405 | 0.00022587 | -0.00090401 | -0.00022657
80 | 166 | 2.4462 | 1.5655 | 4.1078e-09 | 0 | 0 | 0 | 0 | 0 | 1 | -90 | 90 | 0.00050287 | 0.00012562 | -0.00050286 | -0.00012603
80 | 132 | 1.6183 | 1.0357 | 2.7176e-09 | 0 | 0 | 0 | 0 | 0 | 1 | -90 | 90 | -0.021237 | -0.0053319 | 0.021245 | 0.0053366
82 | 144 | 1.1562 | 0.73998 | 1.9416e-09 | 0 | 0 | 0 | 0 | 0 | 1 | -90 | 90 | 0.0037769 | 0.00094647 | -0.0037768 | -0.00094655
83 | 98 | 1.4811 | 0.94792 | 2.4872e-09 | 0 | 0 | 0 | 0 | 0 | 1 | -90 | 90 | 0.011995 | 0.0030071 | -0.011992 | -0.0030059
132 | 119 | 1.6282 | 1.042 | 2.7342e-09 | 0 | 0 | 0 | 0 | 0 | 1 | -90 | 90 | 0.11017 | 0.028024 | -0.10996 | -0.02789
81 | 148 | 0.48888 | 0.31288 | 8.2095e-10 | 0 | 0 | 0 | 0 | 0 | 1 | -90 | 90 | -0.0024875 | -0.00062343 | 0.0024875 | 0.00062337
148 | 146 | 2.4477 | 1.5665 | 4.1103e-09 | 0 | 0 | 0 | 0 | 0 | 1 | -90 | 90 | -0.0043505 | -0.0010903 | 0.004351 | 0.0010902
98 | 96 | 2.6375 | 1.688 | 4.429e-09 | 0 | 0 | 0 | 0 | 0 | 1 | -90 | 90 | 0.010882 | 0.0027275 | -0.010878 | -0.0027258
119 | 88 | 1.9968 | 1.278 | 3.3532e-09 | 0 | 0 | 0 | 0 | 0 | 1 | -90 | 90 | 0.1077 | 0.027324 | -0.10746 | -0.027166
146 | 145 | 2.0301 | 1.2993 | 3.4091e-09 | 0 | 0 | 0 | 0 | 0 | 1 | -90 | 90 | -0.0058863 | -0.001475 | 0.005887 | 0.0014751
96 | 95 | 3.5433 | 2.2677 | 5.9501e-09 | 0 | 0 | 0 | 0 | 0 | 1 | -90 | 90 | 0.0093233 | 0.0023361 | -0.00932 | -0.0023346
85 | 87 | 0.78436 | 0.50199 | 1.3172e-09 | 0 | 0 | 0 | 0 | 0 | 1 | -90 | 90 | 0.0037571 | 0.00094154 | -0.003757 | -0.00094159
88 | 116 | 1.2186 | 0.77992 | 2.0464e-09 | 0 | 0 | 0 | 0 | 0 | 1 | -90 | 90 | 0.049743 | 0.012578 | -0.04971 | -0.012557
116 | 117 | 1.4446 | 0.92455 | 2.4259e-09 | 0 | 0 | 0 | 0 | 0 | 1 | -90 | 90 | 0.048232 | 0.012187 | -0.048196 | -0.012164
95 | 97 | 1.0077 | 0.64494 | 1.6922e-09 | 0 | 0 | 0 | 0 | 0 | 1 | -90 | 90 | 0.008311 | 0.0020817 | -0.0083103 | -0.0020814
97 | 99 | 1.4597 | 0.93422 | 2.4513e-09 | 0 | 0 | 0 | 0 | 0 | 1 | -90 | 90 | 0.0021849 | 0.00054718 | -0.0021849 | -0.00054738
97 | 100 | 2.8489 | 1.8233 | 4.7841e-09 | 0 | 0 | 0 | 0 | 0 | 1 | -90 | 90 | 0.0061253 | 0.0015342 | -0.0061242 | -0.0015339
99 | 138 | 1.2572 | 0.80462 | 2.1112e-09 | 0 | 0 | 0 | 0 | 0 | 1 | -90 | 90 | 0.0012082 | 0.0003026 | -0.0012082 | -0.0003028
100 | 136 | 1.2985 | 0.83101 | 2.1805e-09 | 0 | 0 | 0 | 0 | 0 | 1 | -90 | 90 | 0.0052619 | 0.0013178 | -0.0052615 | -0.0013178
136 | 134 | 2.1161 | 1.3543 | 3.5535e-09 | 0 | 0 | 0 | 0 | 0 | 1 | -90 | 90 | 0.0045029 | 0.0011277 | -0.0045025 | -0.0011277
134 | 133 | 2.316 | 1.4823 | 3.8893e-09 | 0 | 0 | 0 | 0 | 0 | 1 | -90 | 90 | 0.0026231 | 0.00065671 | -0.0026229 | -0.00065699
109 | 124 | 0.35567 | 0.22763 | 5.9727e-10 | 0 | 0 | 0 | 0 | 0 | 1 | -90 | 90 | 0.015216 | 0.0038099 | -0.015215 | -0.0038094
124 | 125 | 2.1734 | 1.3909 | 3.6497e-09 | 0 | 0 | 0 | 0 | 0 | 1 | -90 | 90 | 0.0093457 | 0.0023418 | -0.0093436 | -0.0023408
124 | 122 | 2.1677 | 1.3873 | 3.6401e-09 | 0 | 0 | 0 | 0 | 0 | 1 | -90 | 90 | 0.0058697 | 0.0014676 | -0.0058689 | -0.0014674
125 | 147 | 1.7615 | 1.1274 | 2.958e-09 | 0 | 0 | 0 | 0 | 0 | 1 | -90 | 90 | 0.0083674 | 0.0020967 | -0.0083661 | -0.0020961
125 | 171 | 3.1202 | 1.9969 | 5.2396e-09 | 0 | 0 | 0 | 0 | 0 | 1 | -90 | 90 | 0.00097618 | 0.00024416 | -0.00097615 | -0.00024465
122 | 123 | 0.76701 | 0.49089 | 1.288e-09 | 0 | 0 | 0 | 0 | 0 | 1 | -90 | 90 | 0.0047557 | 0.0011884 | -0.0047555 | -0.0011884
123 | 177 | 21.4079 | 13.7011 | 3.595e-08 | 0 | 0 | 0 | 0 | 0 | 1 | -90 | 90 | 0.00089173 | 0.00022006 | -0.00089154 | -0.00022344
147 | 149 | 2.5129 | 1.6082 | 4.2198e-09 | 0 | 0 | 0 | 0 | 0 | 1 | -90 | 90 | 0.0010844 | 0.00027139 | -0.0010844 | -0.00027178
147 | 145 | 0.73592 | 0.47099 | 1.2358e-09 | 0 | 0 | 0 | 0 | 0 | 1 | -90 | 90 | 0.0072816 | 0.0018247 | -0.0072812 | -0.0018246
133 | 135 | 2.3311 | 1.4919 | 3.9146e-09 | 0 | 0 | 0 | 0 | 0 | 1 | -90 | 90 | 0.0012107 | 0.00030304 | -0.0012106 | -0.00030341