## bus_data
BUS_I | BUS_TYPE | Pd | Qd | Gs | Bs | area | Vm | Va | baseKV | zone | Vmax | Vmin
1 | 1 | 0.0006924 | 0.00017353 | 0 | 0 | 1 | 0.98434 | -0.30357 | 0.4 | 1 | 1.1 | 0.9
2 | 1 | 0.0011706 | 0.00029339 | 0 | 0 | 1 | 0.98441 | -0.30227 | 0.4 | 1 | 1.1 | 0.9
3 | 1 | 0 | 0 | 0 | 0 | 1 | 0.9843 | -0.30441 | 0.4 | 1 | 1.1 | 0.9
4 | 1 | 0.00037783 | 9.4693e-05 | 0 | 0 | 1 | 0.9845 | -0.30052 | 0.4 | 1 | 1.1 | 0.9
5 | 1 | 0 | 0 | 0 | 0 | 1 | 0.98428 | -0.30473 | 0.4 | 1 | 1.1 | 0.9
6 | 1 | 0.00115 | 0.00028822 | 0 | 0 | 1 | 0.98425 | -0.30527 | 0.4 | 1 | 1.1 | 0.9
10 | 1 | 0.00012805 | 3.2093e-05 | 0 | 0 | 1 | 0.98459 | -0.29865 | 0.4 | 1 | 1.1 | 0.9
22 | 1 | 0 | 0 | 0 | 0 | 1 | 0.98303 | -0.32947 | 0.4 | 1 | 1.1 | 0.9
20 | 1 | 0.00016639 | 4.1702e-05 | 0 | 0 | 1 | 0.98428 | -0.30487 | 0.4 | 1 | 1.1 | 0.9
7 | 1 | 0 | 0 | 0 | 0 | 1 | 0.98498 | -0.29108 | 0.4 | 1 | 1.1 | 0.9
8 | 1 | 0.0016624 | 0.00041663 | 0 | 0 | 1 | 0.98473 | -0.29587 | 0.4 | 1 | 1.1 | 0.9
9 | 1 | 0 | 0 | 0 | 0 | 1 | 0.9897 | -0.19877 | 0.4 | 1 | 1.1 | 0.9
17 | 1 | 0.00043192 | 0.00010825 | 0 | 0 | 1 | 0.98999 | -0.19301 | 0.4 | 1 | 1.1 | 0.9
11 | 1 | 0.00042476 | 0.00010645 | 0 | 0 | 1 | 0.99049 | -0.18334 | 0.4 | 1 | 1.1 | 0.9
12 | 1 | 0.00044782 | 0.00011223 | 0 | 0 | 1 | 0.99064 | -0.18033 | 0.4 | 1 | 1.1 | 0.9
13 | 1 | 0 | 0 | 0 | 0 | 1 | 0.9903 | -0.18692 | 0.4 | 1 | 1.1 | 0.9
14 | 1 | 0.0014528 | 0.0003641 | 0 | 0 | 1 | 0.99069 | -0.17939 | 0.4 | 1 | 1.1 | 0.9
15 | 1 | 0.0012665 | 0.00031742 | 0 | 0 | 1 | 0.99012 | -0.19043 | 0.4 | 1 | 1.1 | 0.9
18 | 1 | 0.00078716 | 0.00019728 | 0 | 0 | 1 | 0.99076 | -0.17813 | 0.4 | 1 | 1.1 | 0.9
16 | 1 | 0.00081311 | 0.00020378 | 0 | 0 | 1 | 0.99009 | -0.19107 | 0.4 | 1 | 1.1 | 0.9
19 | 1 | 0 | 0 | 0 | 0 | 1 | 0.99081 | -0.17715 | 0.4 | 1 | 1.1 | 0.9
45 | 1 | 0.0020259 | 0.00050775 | 0 | 0 | 1 | 0.99105 | -0.17241 | 0.4 | 1 | 1.1 | 0.9
70 | 1 | 0.0017028 | 0.00042676 | 0 | 0 | 1 | 0.98291 | -0.33184 | 0.4 | 1 | 1.1 | 0.9
25 | 1 | 0.0010415 | 0.00026103 | 0 | 0 | 1 | 0.99286 | -0.13738 | 0.4 | 1 | 1.1 | 0.9
26 | 1 | 0.0034082 | 0.00085418 | 0 | 0 | 1 | 0.99286 | -0.13733 | 0.4 | 1 | 1.1 | 0.9
28 | 1 | 0 | 0 | 0 | 0 | 1 | 0.99292 | -0.13607 | 0.4 | 1 | 1.1 | 0.9
69 | 1 | 0.0043062 | 0.0010792 | 0 | 0 | 1 | 0.99282 | -0.13801 | 0.4 | 1 | 1.1 | 0.9
62 | 1 | 0.0018797 | 0.00047111 | 0 | 0 | 1 | 0.99331 | -0.12859 | 0.4 | 1 | 1.1 | 0.9
29 | 1 | 0.004345 | 0.0010889 | 0 | 0 | 1 | 0.9952 | -0.092184 | 0.4 | 1 | 1.1 | 0.9
42 | 1 | 0.001848 | 0.00046315 | 0 | 0 | 1 | 0.99532 | -0.089922 | 0.4 | 1 | 1.1 | 0.9
413 | 1 | 0.0049558 | 0.0012421 | 0 | 0 | 1 | 0.99615 | -0.073847 | 0.4 | 1 | 1.1 | 0.9
32 | 1 | 0 | 0 | 0 | 0 | 1 | 0.99629 | -0.071183 | 0.4 | 1 | 1.1 | 0.9
414 | 1 | 0.0034235 | 0.00085802 | 0 | 0 | 1 | 0.99611 | -0.074645 | 0.4 | 1 | 1.1 | 0.9
66 | 1 | 0.00076478 | 0.00019167 | 0 | 0 | 1 | 0.99634 | -0.070236 | 0.4 | 1 | 1.1 | 0.9
33 | 3 | 0.0011102 | 0.00027823 | 0 | 0 | 1 | 1 | 0 | 0.4 | 1 | 1.1 | 0.9
34 | 1 | 0.0011493 | 0.00028804 | 0 | 0 | 1 | 0.99932 | -0.013091 | 0.4 | 1 | 1.1 | 0.9
36 | 1 | 0.00077361 | 0.00019389 | 0 | 0 | 1 | 0.99828 | -0.032839 | 0.4 | 1 | 1.1 | 0.9
35 | 1 | 0 | 0 | 0 | 0 | 1 | 0.99113 | -0.17086 | 0.4 | 1 | 1.1 | 0.9
37 | 1 | 0 | 0 | 0 | 0 | 1 | 0.99115 | -0.17047 | 0.4 | 1 | 1.1 | 0.9
38 | 1 | 0.0013754 | 0.0003447 | 0 | 0 | 1 | 0.99112 | -0.17111 | 0.4 | 1 | 1.1 | 0.9
67 | 1 | 0 | 0 | 0 | 0 | 1 | 0.99732 | -0.051385 | 0.4 | 1 | 1.1 | 0.9
46 | 1 | 0.00051871 | 0.00013 | 0 | 0 | 1 | 0.99127 | -0.16821 | 0.4 | 1 | 1.1 | 0.9
39 | 1 | 0.0052804 | 0.0013234 | 0 | 0 | 1 | 0.9954 | -0.088205 | 0.4 | 1 | 1.1 | 0.9
40 | 1 | 0.003189 | 0.00079925 | 0 | 0 | 1 | 0.99534 | -0.089399 | 0.4 | 1 | 1.1 | 0.9
41 | 1 | 0 | 0 | 0 | 0 | 1 | 0.99593 | -0.078007 | 0.4 | 1 | 1.1 | 0.9
43 | 1 | 0 | 0 | 0 | 0 | 1 | 0.99654 | -0.066291 | 0.4 | 1 | 1.1 | 0.9
44 | 1 | 0.0006256 | 0.00015679 | 0 | 0 | 1 | 0.99547 | -0.086942 | 0.4 | 1 | 1.1 | 0.9
64 | 1 | 0.00075414 | 0.00018901 | 0 | 0 | 1 | 0.99639 | -0.069197 | 0.4 | 1 | 1.1 | 0.9
68 | 1 | 0.00053491 | 0.00013406 | 0 | 0 | 1 | 0.99476 | -0.1006 | 0.4 | 1 | 1.1 | 0.9
49 | 1 | 0.0005633 | 0.00014118 | 0 | 0 | 1 | 0.99137 | -0.16626 | 0.4 | 1 | 1.1 | 0.9
47 | 1 | 0.0022572 | 0.00056571 | 0 | 0 | 1 | 0.99154 | -0.16291 | 0.4 | 1 | 1.1 | 0.9
48 | 1 | 0.00069709 | 0.00017471 | 0 | 0 | 1 | 0.99182 | -0.15743 | 0.4 | 1 | 1.1 | 0.9
50 | 1 | 0 | 0 | 0 | 0 | 1 | 0.99185 | -0.15685 | 0.4 | 1 | 1.1 | 0.9
55 | 1 | 0.0030073 | 0.0007537 | 0 | 0 | 1 | 0.99213 | -0.15148 | 0.4 | 1 | 1.1 | 0.9
51 | 1 | 0.0018447 | 0.00046233 | 0 | 0 | 1 | 0.99301 | -0.13438 | 0.4 | 1 | 1.1 | 0.9
52 | 1 | 0.00095119 | 0.00023839 | 0 | 0 | 1 | 0.99344 | -0.12618 | 0.4 | 1 | 1.1 | 0.9
53 | 1 | 0.0013296 | 0.00033322 | 0 | 0 | 1 | 0.99253 | -0.14369 | 0.4 | 1 | 1.1 | 0.9
54 | 1 | 0 | 0 | 0 | 0 | 1 | 0.99384 | -0.11836 | 0.4 | 1 | 1.1 | 0.9
58 | 1 | 0.001758 | 0.00044059 | 0 | 0 | 1 | 0.9938 | -0.11917 | 0.4 | 1 | 1.1 | 0.9
61 | 1 | 0 | 0 | 0 | 0 | 1 | 0.99405 | -0.11426 | 0.4 | 1 | 1.1 | 0.9
56 | 1 | 0.00087462 | 0.0002192 | 0 | 0 | 1 | 0.99377 | -0.11976 | 0.4 | 1 | 1.1 | 0.9
57 | 1 | 0.00087903 | 0.00022031 | 0 | 0 | 1 | 0.99377 | -0.11974 | 0.4 | 1 | 1.1 | 0.9
59 | 1 | 0.0023094 | 0.00057879 | 0 | 0 | 1 | 0.99383 | -0.11855 | 0.4 | 1 | 1.1 | 0.9
60 | 1 | 0.004884 | 0.0012241 | 0 | 0 | 1 | 0.99347 | -0.12552 | 0.4 | 1 | 1.1 | 0.9
63 | 1 | 0.00055767 | 0.00013977 | 0 | 0 | 1 | 0.99439 | -0.10781 | 0.4 | 1 | 1.1 | 0.9
65 | 1 | 0.0007723 | 0.00019356 | 0 | 0 | 1 | 0.99639 | -0.06925 | 0.4 | 1 | 1.1 | 0.9

## generator_data
GEN_BUS | PG | QG | QMAX | QMIN | VG | MBASE | GEN_STATUS | PMAX | PMIN
33 | 0.079175 | 0.020006 | 10 | -10 | 1 | 100 | 1 | 10 | 0

## branch_data
F_BUS | T_BUS | BR_R | BR_X | BR_B | RATE_A | RATE_B | RATE_C | TAP | SHIFT | BR_STATUS | ANGMIN | ANGMAX | P_in | Q_in | P_out | Q_out
1 | 2 | 1.506 | 0.96383 | 2.5289e-09 | 0 | 0 | 0 | 0 | 0 | 1 | -90 | 90 | -0.003714 | -0.00091921 | 0.0037142 | 0.00091911
1 | 3 | 1.2022 | 0.76939 | 2.0188e-09 | 0 | 0 | 0 | 0 | 0 | 1 | -90 | 90 | 0.0030216 | 0.00074568 | -0.0030214 | -0.0007458
2 | 4 | 1.5464 | 0.98971 | 2.5968e-09 | 0 | 0 | 0 | 0 | 0 | 1 | -90 | 90 | -0.0048848 | -0.0012125 | 0.0048852 | 0.0012125
3 | 5 | 0.73203 | 0.4685 | 1.2293e-09 | 0 | 0 | 0 | 0 | 0 | 1 | -90 | 90 | 0.0018714 | 0.00045807 | -0.0018714 | -0.00045817
3 | 6 | 3.2291 | 2.0666 | 5.4225e-09 | 0 | 0 | 0 | 0 | 0 | 1 | -90 | 90 | 0.00115 | 0.00028772 | -0.00115 | -0.00028822
4 | 10 | 1.5363 | 0.9832 | 2.5798e-09 | 0 | 0 | 0 | 0 | 0 | 1 | -90 | 90 | -0.0052631 | -0.0013072 | 0.0052635 | 0.0013073
5 | 22 | 62.4284 | 39.9542 | 1.0483e-07 | 0 | 0 | 0 | 0 | 0 | 1 | -90 | 90 | 0.001705 | 0.00041704 | -0.001703 | -0.00042591
5 | 20 | 3.4922 | 2.235 | 5.8643e-09 | 0 | 0 | 0 | 0 | 0 | 1 | -90 | 90 | 0.00016639 | 4.1135e-05 | -0.00016639 | -4.1702e-05
10 | 8 | 2.2291 | 1.4266 | 3.7432e-09 | 0 | 0 | 0 | 0 | 0 | 1 | -90 | 90 | -0.0053916 | -0.0013393 | 0.0053923 | 0.0013394
22 | 70 | 6.0371 | 3.8637 | 1.0138e-08 | 0 | 0 | 0 | 0 | 0 | 1 | -90 | 90 | 0.001703 | 0.00042591 | -0.0017028 | -0.00042677
7 | 8 | 2.9371 | 1.8798 | 4.9322e-09 | 0 | 0 | 0 | 0 | 0 | 1 | -90 | 90 | 0.0070563 | 0.0017566 | -0.0070547 | -0.0017561
7 | 9 | 56.8211 | 36.3655 | 9.5418e-08 | 0 | 0 | 0 | 0 | 0 | 1 | -90 | 90 | -0.0070563 | -0.0017566 | 0.0070872 | 0.0017671
9 | 17 | 3.5572 | 2.2766 | 5.9735e-09 | 0 | 0 | 0 | 0 | 0 | 1 | -90 | 90 | -0.0070872 | -0.0017671 | 0.0070892 | 0.0017678
17 | 16 | 1.128 | 0.7219 | 1.8942e-09 | 0 | 0 | 0 | 0 | 0 | 1 | -90 | 90 | -0.0075211 | -0.001876 | 0.0075218 | 0.0018763
11 | 12 | 1.3158 | 0.84208 | 2.2095e-09 | 0 | 0 | 0 | 0 | 0 | 1 | -90 | 90 | -0.01003 | -0.0025056 | 0.010031 | 0.0025063
11 | 13 | 1.6362 | 1.0472 | 2.7476e-09 | 0 | 0 | 0 | 0 | 0 | 1 | -90 | 90 | 0.0096049 | 0.0023991 | -0.0096032 | -0.0023983
12 | 14 | 0.39762 | 0.25448 | 6.6772e-10 | 0 | 0 | 0 | 0 | 0 | 1 | -90 | 90 | -0.010479 | -0.0026185 | 0.010479 | 0.0026187
13 | 15 | 1.6005 | 1.0243 | 2.6876e-09 | 0 | 0 | 0 | 0 | 0 | 1 | -90 | 90 | 0.0096032 | 0.0023983 | -0.0096016 | -0.0023976
14 | 18 | 0.46247 | 0.29598 | 7.7662e-10 | 0 | 0 | 0 | 0 | 0 | 1 | -90 | 90 | -0.011932 | -0.0029828 | 0.011933 | 0.0029832
15 | 16 | 0.33865 | 0.21673 | 5.6868e-10 | 0 | 0 | 0 | 0 | 0 | 1 | -90 | 90 | 0.0083351 | 0.0020802 | -0.0083349 | -0.0020801
18 | 19 | 0.3387 | 0.21677 | 5.6877e-10 | 0 | 0 | 0 | 0 | 0 | 1 | -90 | 90 | -0.01272 | -0.0031805 | 0.012721 | 0.0031808
19 | 45 | 1.638 | 1.0483 | 2.7506e-09 | 0 | 0 | 0 | 0 | 0 | 1 | -90 | 90 | -0.012721 | -0.0031808 | 0.012723 | 0.0031824
45 | 37 | 0.57788 | 0.36985 | 9.7042e-10 | 0 | 0 | 0 | 0 | 0 | 1 | -90 | 90 | -0.014749 | -0.0036901 | 0.014751 | 0.0036909
25 | 26 | 0.23998 | 0.15359 | 4.03e-10 | 0 | 0 | 0 | 0 | 0 | 1 | -90 | 90 | -0.0010415 | -0.00026103 | 0.0010415 | 0.00026099
26 | 28 | 1.2443 | 0.79633 | 2.0895e-09 | 0 | 0 | 0 | 0 | 0 | 1 | -90 | 90 | -0.0044497 | -0.0011152 | 0.00445 | 0.0011151
28 | 69 | 1.9851 | 1.2705 | 3.3335e-09 | 0 | 0 | 0 | 0 | 0 | 1 | -90 | 90 | 0.0043066 | 0.0010792 | -0.0043062 | -0.0010792
28 | 62 | 3.7787 | 2.4183 | 6.3454e-09 | 0 | 0 | 0 | 0 | 0 | 1 | -90 | 90 | -0.0087566 | -0.0021943 | 0.0087597 | 0.0021957
62 | 60 | 1.276 | 0.81666 | 2.1428e-09 | 0 | 0 | 0 | 0 | 0 | 1 | -90 | 90 | -0.010639 | -0.0026668 | 0.010641 | 0.0026676
29 | 42 | 2.3106 | 1.4788 | 3.8802e-09 | 0 | 0 | 0 | 0 | 0 | 1 | -90 | 90 | -0.0043449 | -0.0010889 | 0.0043454 | 0.0010889
42 | 40 | 0.37526 | 0.24016 | 6.3015e-10 | 0 | 0 | 0 | 0 | 0 | 1 | -90 | 90 | -0.0061934 | -0.001552 | 0.0061935 | 0.001552
413 | 32 | 1.4141 | 0.905 | 2.3746e-09 | 0 | 0 | 0 | 0 | 0 | 1 | -90 | 90 | -0.0083795 | -0.0021 | 0.0083806 | 0.0021004
413 | 414 | 1.0363 | 0.66321 | 1.7402e-09 | 0 | 0 | 0 | 0 | 0 | 1 | -90 | 90 | 0.0034237 | 0.00085793 | -0.0034235 | -0.00085802
32 | 66 | 0.50279 | 0.32178 | 8.4432e-10 | 0 | 0 | 0 | 0 | 0 | 1 | -90 | 90 | -0.0083806 | -0.0021004 | 0.0083809 | 0.0021006
66 | 65 | 0.47968 | 0.30699 | 8.0551e-10 | 0 | 0 | 0 | 0 | 0 | 1 | -90 | 90 | -0.0091457 | -0.0022923 | 0.0091462 | 0.0022925
33 | 34 | 0.7552 | 0.48333 | 1.2682e-09 | 0 | 0 | 0 | 0 | 0 | 1 | -90 | 90 | 0.078065 | 0.019728 | -0.078016 | -0.019697
34 | 36 | 1.1544 | 0.73884 | 1.9386e-09 | 0 | 0 | 0 | 0 | 0 | 1 | -90 | 90 | 0.076866 | 0.019409 | -0.076794 | -0.019363
36 | 67 | 1.093 | 0.69953 | 1.8355e-09 | 0 | 0 | 0 | 0 | 0 | 1 | -90 | 90 | 0.07602 | 0.019169 | -0.075953 | -0.019126
35 | 37 | 1.2641 | 0.809 | 2.1227e-09 | 0 | 0 | 0 | 0 | 0 | 1 | -90 | 90 | -0.0013754 | -0.00034458 | 0.0013754 | 0.00034439
35 | 38 | 0.78478 | 0.50226 | 1.3179e-09 | 0 | 0 | 0 | 0 | 0 | 1 | -90 | 90 | 0.0013754 | 0.00034458 | -0.0013754 | -0.0003447
37 | 46 | 0.61728 | 0.39506 | 1.0366e-09 | 0 | 0 | 0 | 0 | 0 | 1 | -90 | 90 | -0.016126 | -0.0040353 | 0.016128 | 0.0040363
67 | 43 | 0.87695 | 0.56125 | 1.4726e-09 | 0 | 0 | 0 | 0 | 0 | 1 | -90 | 90 | 0.075953 | 0.019126 | -0.075899 | -0.019091
46 | 49 | 0.51473 | 0.32942 | 8.6436e-10 | 0 | 0 | 0 | 0 | 0 | 1 | -90 | 90 | -0.016647 | -0.0041663 | 0.016648 | 0.0041672
39 | 40 | 0.56484 | 0.3615 | 9.4853e-10 | 0 | 0 | 0 | 0 | 0 | 1 | -90 | 90 | 0.0093831 | 0.0023515 | -0.0093826 | -0.0023513
39 | 41 | 3.0904 | 1.9779 | 5.1896e-09 | 0 | 0 | 0 | 0 | 0 | 1 | -90 | 90 | -0.014664 | -0.0036749 | 0.014671 | 0.003679
41 | 43 | 0.80125 | 0.5128 | 1.3455e-09 | 0 | 0 | 0 | 0 | 0 | 1 | -90 | 90 | -0.065188 | -0.016392 | 0.065225 | 0.016416
41 | 44 | 0.78814 | 0.50441 | 1.3235e-09 | 0 | 0 | 0 | 0 | 0 | 1 | -90 | 90 | 0.050517 | 0.012713 | -0.050496 | -0.0127
43 | 64 | 1.212 | 0.7757 | 2.0353e-09 | 0 | 0 | 0 | 0 | 0 | 1 | -90 | 90 | 0.010674 | 0.0026758 | -0.010673 | -0.002675
44 | 68 | 1.2182 | 0.77967 | 2.0458e-09 | 0 | 0 | 0 | 0 | 0 | 1 | -90 | 90 | 0.04987 | 0.012543 | -0.049838 | -0.012522
64 | 65 | 0.023648 | 0.015135 | 3.9712e-11 | 0 | 0 | 0 | 0 | 0 | 1 | -90 | 90 | 0.0099185 | 0.002486 | -0.0099185 | -0.002486
68 | 63 | 0.64972 | 0.41582 | 1.0911e-09 | 0 | 0 | 0 | 0 | 0 | 1 | -90 | 90 | 0.049303 | 0.012388 | -0.049286 | -0.012378
49 | 47 | 0.85669 | 0.54828 | 1.4386e-09 | 0 | 0 | 0 | 0 | 0 | 1 | -90 | 90 | -0.017211 | -0.0043084 | 0.017214 | 0.00431
47 | 48 | 1.2409 | 0.79415 | 2.0837e-09 | 0 | 0 | 0 | 0 | 0 | 1 | -90 | 90 | -0.019471 | -0.0048757 | 0.019476 | 0.0048788
48 | 50 | 0.12694 | 0.081243 | 2.1317e-10 | 0 | 0 | 0 | 0 | 0 | 1 | -90 | 90 | -0.020174 | -0.0050535 | 0.020174 | 0.0050538
50 | 55 | 1.1737 | 0.75117 | 1.971e-09 | 0 | 0 | 0 | 0 | 0 | 1 | -90 | 90 | -0.020174 | -0.0050538 | 0.020179 | 0.0050569
55 | 53 | 1.4828 | 0.94901 | 2.4901e-09 | 0 | 0 | 0 | 0 | 0 | 1 | -90 | 90 | -0.023187 | -0.0058106 | 0.023195 | 0.0058159
51 | 52 | 1.3749 | 0.87994 | 2.3088e-09 | 0 | 0 | 0 | 0 | 0 | 1 | -90 | 90 | -0.02638 | -0.0066181 | 0.026391 | 0.0066245
51 | 53 | 1.6769 | 1.0732 | 2.8159e-09 | 0 | 0 | 0 | 0 | 0 | 1 | -90 | 90 | 0.024536 | 0.0061558 | -0.024525 | -0.0061491
52 | 54 | 1.2675 | 0.8112 | 2.1285e-09 | 0 | 0 | 0 | 0 | 0 | 1 | -90 | 90 | -0.027342 | -0.0068629 | 0.027352 | 0.0068692
54 | 58 | 1.0284 | 0.65821 | 1.727e-09 | 0 | 0 | 0 | 0 | 0 | 1 | -90 | 90 | 0.0035118 | 0.00087979 | -0.0035117 | -0.00087988
54 | 61 | 0.5893 | 0.37715 | 9.8959e-10 | 0 | 0 | 0 | 0 | 0 | 1 | -90 | 90 | -0.030864 | -0.007749 | 0.03087 | 0.0077528
58 | 57 | 1.4338 | 0.91766 | 2.4078e-09 | 0 | 0 | 0 | 0 | 0 | 1 | -90 | 90 | 0.0017537 | 0.00043928 | -0.0017537 | -0.00043949
61 | 63 | 0.58678 | 0.37554 | 9.8535e-10 | 0 | 0 | 0 | 0 | 0 | 1 | -90 | 90 | -0.048713 | -0.012228 | 0.048728 | 0.012238
61 | 59 | 1.066 | 0.68226 | 1.7901e-09 | 0 | 0 | 0 | 0 | 0 | 1 | -90 | 90 | 0.017843 | 0.0044755 | -0.01784 | -0.0044734
56 | 57 | 0.11251 | 0.072005 | 1.8893e-10 | 0 | 0 | 0 | 0 | 0 | 1 | -90 | 90 | -0.00087462 | -0.0002192 | 0.00087462 | 0.00021918
59 | 60 | 1.9868 | 1.2715 | 3.3363e-09 | 0 | 0 | 0 | 0 | 0 | 1 | -90 | 90 | 0.01553 | 0.0038946 | -0.015525 | -0.0038916