## bus_data
BUS_I | BUS_TYPE | Pd | Qd | Gs | Bs | area | Vm | Va | baseKV | zone | Vmax | Vmin
1 | 1 | 0.0020557 | 0.00051521 | 0 | 0 | 1 | 0.98589 | -0.2715 | 0.4 | 1 | 1.1 | 0.9
2 | 1 | 0.0030968 | 0.00077614 | 0 | 0 | 1 | 0.98592 | -0.27096 | 0.4 | 1 | 1.1 | 0.9
3 | 1 | 0 | 0 | 0 | 0 | 1 | 0.98546 | -0.27986 | 0.4 | 1 | 1.1 | 0.9
4 | 1 | 0.013066 | 0.0032747 | 0 | 0 | 1 | 0.9867 | -0.25569 | 0.4 | 1 | 1.1 | 0.9
5 | 1 | 0.0028117 | 0.00070468 | 0 | 0 | 1 | 0.98539 | -0.28139 | 0.4 | 1 | 1.1 | 0.9
6 | 1 | 0.0054235 | 0.0013593 | 0 | 0 | 1 | 0.98522 | -0.28469 | 0.4 | 1 | 1.1 | 0.9
14 | 1 | 0 | 0 | 0 | 0 | 1 | 0.9872 | -0.24606 | 0.4 | 1 | 1.1 | 0.9
22 | 1 | 0.0054112 | 0.0013562 | 0 | 0 | 1 | 0.98502 | -0.28842 | 0.4 | 1 | 1.1 | 0.9
54 | 1 | 0.0074766 | 0.0018738 | 0 | 0 | 1 | 0.98503 | -0.28833 | 0.4 | 1 | 1.1 | 0.9
15 | 1 | 0.004148 | 0.0010396 | 0 | 0 | 1 | 0.98703 | -0.24933 | 0.4 | 1 | 1.1 | 0.9
16 | 1 | 0.0060927 | 0.001527 | 0 | 0 | 1 | 0.98887 | -0.21365 | 0.4 | 1 | 1.1 | 0.9
23 | 1 | 0.0046657 | 0.0011693 | 0 | 0 | 1 | 0.98493 | -0.29019 | 0.4 | 1 | 1.1 | 0.9
55 | 1 | 0.0048504 | 0.0012156 | 0 | 0 | 1 | 0.98488 | -0.29122 | 0.4 | 1 | 1.1 | 0.9
7 | 1 | 0.0043907 | 0.0011004 | 0 | 0 | 1 | 0.98872 | -0.21663 | 0.4 | 1 | 1.1 | 0.9
8 | 1 | 0.0005438 | 0.00013629 | 0 | 0 | 1 | 0.98871 | -0.21691 | 0.4 | 1 | 1.1 | 0.9
9 | 1 | 0.0098428 | 0.0024668 | 0 | 0 | 1 | 0.98883 | -0.21442 | 0.4 | 1 | 1.1 | 0.9
11 | 1 | 0.0060927 | 0.001527 | 0 | 0 | 1 | 0.98891 | -0.21297 | 0.4 | 1 | 1.1 | 0.9
25 | 1 | 0 | 0 | 0 | 0 | 1 | 0.99001 | -0.19153 | 0.4 | 1 | 1.1 | 0.9
12 | 1 | 0.0012615 | 0.00031617 | 0 | 0 | 1 | 0.99537 | -0.088832 | 0.4 | 1 | 1.1 | 0.9
19 | 1 | 0 | 0 | 0 | 0 | 1 | 0.99538 | -0.088635 | 0.4 | 1 | 1.1 | 0.9
26 | 1 | 0 | 0 | 0 | 0 | 1 | 0.99018 | -0.18832 | 0.4 | 1 | 1.1 | 0.9
17 | 1 | 0.00074406 | 0.00018648 | 0 | 0 | 1 | 0.99539 | -0.088299 | 0.4 | 1 | 1.1 | 0.9
52 | 1 | 0.0058331 | 0.0014619 | 0 | 0 | 1 | 0.98685 | -0.25287 | 0.4 | 1 | 1.1 | 0.9
51 | 1 | 0 | 0 | 0 | 0 | 1 | 0.9868 | -0.25377 | 0.4 | 1 | 1.1 | 0.9
30 | 1 | 0 | 0 | 0 | 0 | 1 | 0.99174 | -0.15821 | 0.4 | 1 | 1.1 | 0.9
18 | 1 | 0.0013635 | 0.00034172 | 0 | 0 | 1 | 0.99539 | -0.088284 | 0.4 | 1 | 1.1 | 0.9
20 | 1 | 0 | 0 | 0 | 0 | 1 | 0.99543 | -0.08752 | 0.4 | 1 | 1.1 | 0.9
101 | 1 | 0 | 0 | 0 | 0 | 1 | 0.99548 | -0.086547 | 0.4 | 1 | 1.1 | 0.9
34 | 1 | 0.00073437 | 0.00018405 | 0 | 0 | 1 | 0.99539 | -0.088282 | 0.4 | 1 | 1.1 | 0.9
100 | 1 | 0 | 0 | 0 | 0 | 1 | 0.99569 | -0.082513 | 0.4 | 1 | 1.1 | 0.9
82 | 1 | 0 | 0 | 0 | 0 | 1 | 0.99582 | -0.080086 | 0.4 | 1 | 1.1 | 0.9
88 | 1 | 0.0013661 | 0.00034238 | 0 | 0 | 1 | 0.99548 | -0.086571 | 0.4 | 1 | 1.1 | 0.9
79 | 1 | 0 | 0 | 0 | 0 | 1 | 0.99626 | -0.071522 | 0.4 | 1 | 1.1 | 0.9
95 | 1 | 0.0021002 | 0.00052637 | 0 | 0 | 1 | 0.99472 | -0.10137 | 0.4 | 1 | 1.1 | 0.9
93 | 1 | 0.0032367 | 0.0008112 | 0 | 0 | 1 | 0.99479 | -0.099922 | 0.4 | 1 | 1.1 | 0.9
24 | 1 | 0 | 0 | 0 | 0 | 1 | 0.98451 | -0.29855 | 0.4 | 1 | 1.1 | 0.9
64 | 1 | 0 | 0 | 0 | 0 | 1 | 0.98414 | -0.30561 | 0.4 | 1 | 1.1 | 0.9
65 | 1 | 0.0086308 | 0.0021631 | 0 | 0 | 1 | 0.98409 | -0.30671 | 0.4 | 1 | 1.1 | 0.9
27 | 1 | 0 | 0 | 0 | 0 | 1 | 0.99761 | -0.045537 | 0.4 | 1 | 1.1 | 0.9
29 | 1 | 0 | 0 | 0 | 0 | 1 | 0.9936 | -0.12232 | 0.4 | 1 | 1.1 | 0.9
48 | 1 | 0.013349 | 0.0033455 | 0 | 0 | 1 | 0.99948 | -0.0099235 | 0.4 | 1 | 1.1 | 0.9
80 | 1 | 0 | 0 | 0 | 0 | 1 | 0.99736 | -0.05044 | 0.4 | 1 | 1.1 | 0.9
63 | 1 | 0.013799 | 0.0034582 | 0 | 0 | 1 | 0.99346 | -0.125 | 0.4 | 1 | 1.1 | 0.9
57 | 1 | 0.0049371 | 0.0012373 | 0 | 0 | 1 | 0.99159 | -0.16117 | 0.4 | 1 | 1.1 | 0.9
47 | 3 | 0.010571 | 0.0026494 | 0 | 0 | 1 | 1 | 0 | 0.4 | 1 | 1.1 | 0.9
98 | 1 | 0 | 0 | 0 | 0 | 1 | 0.99672 | -0.062647 | 0.4 | 1 | 1.1 | 0.9
78 | 1 | 0.0023046 | 0.00057759 | 0 | 0 | 1 | 0.99669 | -0.063218 | 0.4 | 1 | 1.1 | 0.9
103 | 1 | 0.00044662 | 0.00011193 | 0 | 0 | 1 | 0.99568 | -0.082692 | 0.4 | 1 | 1.1 | 0.9
56 | 1 | 0.005914 | 0.0014822 | 0 | 0 | 1 | 0.99152 | -0.16235 | 0.4 | 1 | 1.1 | 0.9
31 | 1 | 0.0033556 | 0.00084099 | 0 | 0 | 1 | 0.99532 | -0.089768 | 0.4 | 1 | 1.1 | 0.9
32 | 1 | 0 | 0 | 0 | 0 | 1 | 0.99537 | -0.088751 | 0.4 | 1 | 1.1 | 0.9
35 | 1 | 0.00087582 | 0.0002195 | 0 | 0 | 1 | 0.99343 | -0.12614 | 0.4 | 1 | 1.1 | 0.9
36 | 1 | 0 | 0 | 0 | 0 | 1 | 0.99338 | -0.12706 | 0.4 | 1 | 1.1 | 0.9
37 | 1 | 0 | 0 | 0 | 0 | 1 | 0.99357 | -0.12343 | 0.4 | 1 | 1.1 | 0.9
38 | 1 | 0 | 0 | 0 | 0 | 1 | 0.99331 | -0.12856 | 0.4 | 1 | 1.1 | 0.9
39 | 1 | 0.0088853 | 0.0022269 | 0 | 0 | 1 | 0.99365 | -0.12193 | 0.4 | 1 | 1.1 | 0.9
46 | 1 | 0.00075027 | 0.00018804 | 0 | 0 | 1 | 0.99329 | -0.12893 | 0.4 | 1 | 1.1 | 0.9
43 | 1 | 0.0058388 | 0.0014633 | 0 | 0 | 1 | 0.99369 | -0.12113 | 0.4 | 1 | 1.1 | 0.9
45 | 1 | 0.00034586 | 8.6682e-05 | 0 | 0 | 1 | 0.99329 | -0.12894 | 0.4 | 1 | 1.1 | 0.9
41 | 1 | 0.011081 | 0.0027771 | 0 | 0 | 1 | 0.9939 | -0.11707 | 0.4 | 1 | 1.1 | 0.9
61 | 1 | 0 | 0 | 0 | 0 | 1 | 0.99048 | -0.18283 | 0.4 | 1 | 1.1 | 0.9
68 | 1 | 0 | 0 | 0 | 0 | 1 | 0.99096 | -0.17366 | 0.4 | 1 | 1.1 | 0.9
60 | 1 | 0.012977 | 0.0032522 | 0 | 0 | 1 | 0.98996 | -0.19294 | 0.4 | 1 | 1.1 | 0.9
62 | 1 | 0 | 0 | 0 | 0 | 1 | 0.99004 | -0.19138 | 0.4 | 1 | 1.1 | 0.9
72 | 1 | 0 | 0 | 0 | 0 | 1 | 0.98987 | -0.19481 | 0.4 | 1 | 1.1 | 0.9
83 | 1 | 0.02173 | 0.0054461 | 0 | 0 | 1 | 0.99061 | -0.18043 | 0.4 | 1 | 1.1 | 0.9
59 | 1 | 0.021007 | 0.0052648 | 0 | 0 | 1 | 0.98955 | -0.20101 | 0.4 | 1 | 1.1 | 0.9
42 | 1 | 0.011197 | 0.0028061 | 0 | 0 | 1 | 0.99412 | -0.11283 | 0.4 | 1 | 1.1 | 0.9
44 | 1 | 0.0049261 | 0.0012346 | 0 | 0 | 1 | 0.99447 | -0.10603 | 0.4 | 1 | 1.1 | 0.9
102 | 1 | 0.0085767 | 0.0021495 | 0 | 0 | 1 | 0.99458 | -0.10396 | 0.4 | 1 | 1.1 | 0.9
67 | 1 | 0 | 0 | 0 | 0 | 1 | 0.99544 | -0.08738 | 0.4 | 1 | 1.1 | 0.9
49 | 1 | 0.0042352 | 0.0010614 | 0 | 0 | 1 | 0.99995 | -0.00089359 | 0.4 | 1 | 1.1 | 0.9
50 | 1 | 0.0030774 | 0.00077126 | 0 | 0 | 1 | 0.98664 | -0.25702 | 0.4 | 1 | 1.1 | 0.9
53 | 1 | 0.0021971 | 0.00055065 | 0 | 0 | 1 | 0.98677 | -0.25434 | 0.4 | 1 | 1.1 | 0.9
58 | 1 | 0.0047394 | 0.0011878 | 0 | 0 | 1 | 0.99148 | -0.16312 | 0.4 | 1 | 1.1 | 0.9
84 | 1 | 0 | 0 | 0 | 0 | 1 | 0.9925 | -0.14378 | 0.4 | 1 | 1.1 | 0.9
69 | 1 | 0 | 0 | 0 | 0 | 1 | 0.98956 | -0.20069 | 0.4 | 1 | 1.1 | 0.9
96 | 1 | 0.010916 | 0.0027357 | 0 | 0 | 1 | 0.98942 | -0.20347 | 0.4 | 1 | 1.1 | 0.9
70 | 1 | 0.012603 | 0.0031585 | 0 | 0 | 1 | 0.9896 | -0.20004 | 0.4 | 1 | 1.1 | 0.9
66 | 1 | 0.0018334 | 0.0004595 | 0 | 0 | 1 | 0.98405 | -0.3075 | 0.4 | 1 | 1.1 | 0.9
86 | 1 | 0.0054527 | 0.0013666 | 0 | 0 | 1 | 0.9947 | -0.10142 | 0.4 | 1 | 1.1 | 0.9
85 | 1 | 0.00081929 | 0.00020533 | 0 | 0 | 1 | 0.99244 | -0.14499 | 0.4 | 1 | 1.1 | 0.9
97 | 1 | 0.0014346 | 0.00035954 | 0 | 0 | 1 | 0.98941 | -0.2036 | 0.4 | 1 | 1.1 | 0.9
71 | 1 | 0.001593 | 0.00039925 | 0 | 0 | 1 | 0.98953 | -0.20137 | 0.4 | 1 | 1.1 | 0.9
73 | 1 | 0.0017855 | 0.0004475 | 0 | 0 | 1 | 0.98951 | -0.20171 | 0.4 | 1 | 1.1 | 0.9
99 | 1 | 0.00038275 | 9.5927e-05 | 0 | 0 | 1 | 0.98951 | -0.20174 | 0.4 | 1 | 1.1 | 0.9
74 | 1 | 0.0036642 | 0.00091834 | 0 | 0 | 1 | 0.99385 | -0.11806 | 0.4 | 1 | 1.1 | 0.9
75 | 1 | 0 | 0 | 0 | 0 | 1 | 0.99426 | -0.11014 | 0.4 | 1 | 1.1 | 0.9
76 | 1 | 0 | 0 | 0 | 0 | 1 | 0.99461 | -0.10336 | 0.4 | 1 | 1.1 | 0.9
94 | 1 | 0.0023919 | 0.00059946 | 0 | 0 | 1 | 0.99472 | -0.10141 | 0.4 | 1 | 1.1 | 0.9
92 | 1 | 0.0013078 | 0.00032778 | 0 | 0 | 1 | 0.99481 | -0.099616 | 0.4 | 1 | 1.1 | 0.9
77 | 1 | 0.00072365 | 0.00018136 | 0 | 0 | 1 | 0.99632 | -0.07047 | 0.4 | 1 | 1.1 | 0.9
81 | 1 | 0.0028811 | 0.00072207 | 0 | 0 | 1 | 0.99239 | -0.14604 | 0.4 | 1 | 1.1 | 0.9
87 | 1 | 0.00053949 | 0.00013521 | 0 | 0 | 1 | 0.99524 | -0.091352 | 0.4 | 1 | 1.1 | 0.9
89 | 1 | 0.0016844 | 0.00042215 | 0 | 0 | 1 | 0.99517 | -0.0927 | 0.4 | 1 | 1.1 | 0.9
90 | 1 | 0.0010666 | 0.00026731 | 0 | 0 | 1 | 0.99492 | -0.097411 | 0.4 | 1 | 1.1 | 0.9
91 | 1 | 0 | 0 | 0 | 0 | 1 | 0.99486 | -0.098588 | 0.4 | 1 | 1.1 | 0.9

## generator_data
GEN_BUS | PG | QG | QMAX | QMIN | VG | MBASE | GEN_STATUS | PMAX | PMIN
47 | 0.33618 | 0.085297 | 10 | -10 | 1 | 100 | 1 | 10 | 0

## branch_data
F_BUS | T_BUS | BR_R | BR_X | BR_B | RATE_A | RATE_B | RATE_C | TAP | SHIFT | BR_STATUS | ANGMIN | ANGMAX | P_in | Q_in | P_out | Q_out
1 | 2 | 0.054707 | 0.035013 | 9.1868e-11 | 0 | 0 | 0 | 0 | 0 | 1 | -90 | 90 | -0.0432 | -0.01084 | 0.043201 | 0.010841
1 | 3 | 0.88598 | 0.56703 | 1.4878e-09 | 0 | 0 | 0 | 0 | 0 | 1 | -90 | 90 | 0.041145 | 0.010325 | -0.041128 | -0.010315
2 | 4 | 1.4386 | 0.92067 | 2.4157e-09 | 0 | 0 | 0 | 0 | 0 | 1 | -90 | 90 | -0.046298 | -0.011617 | 0.046332 | 0.011639
3 | 5 | 0.28479 | 0.18227 | 4.7825e-10 | 0 | 0 | 0 | 0 | 0 | 1 | -90 | 90 | 0.023371 | 0.0058626 | -0.023369 | -0.0058616
3 | 6 | 1.1843 | 0.75794 | 1.9887e-09 | 0 | 0 | 0 | 0 | 0 | 1 | -90 | 90 | 0.017757 | 0.0044523 | -0.017753 | -0.0044499
4 | 14 | 0.70902 | 0.45377 | 1.1906e-09 | 0 | 0 | 0 | 0 | 0 | 1 | -90 | 90 | -0.059398 | -0.014913 | 0.059425 | 0.014931
5 | 22 | 1.4896 | 0.95336 | 2.5015e-09 | 0 | 0 | 0 | 0 | 0 | 1 | -90 | 90 | 0.020557 | 0.0051569 | -0.020551 | -0.0051527
6 | 54 | 1.2847 | 0.82218 | 2.1573e-09 | 0 | 0 | 0 | 0 | 0 | 1 | -90 | 90 | 0.01233 | 0.0030906 | -0.012328 | -0.0030895
14 | 15 | 0.93619 | 0.59916 | 1.5721e-09 | 0 | 0 | 0 | 0 | 0 | 1 | -90 | 90 | 0.015261 | 0.0038252 | -0.015258 | -0.0038238
14 | 16 | 1.9011 | 1.2167 | 3.1925e-09 | 0 | 0 | 0 | 0 | 0 | 1 | -90 | 90 | -0.074686 | -0.018756 | 0.074802 | 0.01883
22 | 23 | 0.50663 | 0.32424 | 8.5076e-10 | 0 | 0 | 0 | 0 | 0 | 1 | -90 | 90 | 0.015139 | 0.0037966 | -0.015138 | -0.0037958
54 | 55 | 2.5845 | 1.6541 | 4.34e-09 | 0 | 0 | 0 | 0 | 0 | 1 | -90 | 90 | 0.004851 | 0.0012156 | -0.0048504 | -0.0012156
15 | 52 | 1.3923 | 0.89105 | 2.338e-09 | 0 | 0 | 0 | 0 | 0 | 1 | -90 | 90 | 0.01111 | 0.0027842 | -0.011108 | -0.0027833
16 | 26 | 1.3778 | 0.88181 | 2.3137e-09 | 0 | 0 | 0 | 0 | 0 | 1 | -90 | 90 | -0.080894 | -0.020357 | 0.080992 | 0.020419
23 | 24 | 3.472 | 2.2221 | 5.8304e-09 | 0 | 0 | 0 | 0 | 0 | 1 | -90 | 90 | 0.010472 | 0.0026265 | -0.010468 | -0.0026244
7 | 8 | 2.261 | 1.447 | 3.7967e-09 | 0 | 0 | 0 | 0 | 0 | 1 | -90 | 90 | 0.0005438 | 0.00013592 | -0.00054379 | -0.00013629
7 | 9 | 1.9587 | 1.2535 | 3.2891e-09 | 0 | 0 | 0 | 0 | 0 | 1 | -90 | 90 | -0.0049344 | -0.0012363 | 0.004935 | 0.0012363
9 | 11 | 0.42977 | 0.27505 | 7.217e-10 | 0 | 0 | 0 | 0 | 0 | 1 | -90 | 90 | -0.014778 | -0.0037032 | 0.014779 | 0.0037038
11 | 25 | 4.5073 | 2.8847 | 7.569e-09 | 0 | 0 | 0 | 0 | 0 | 1 | -90 | 90 | -0.020871 | -0.0052307 | 0.020893 | 0.0052437
25 | 26 | 0.67603 | 0.43266 | 1.1352e-09 | 0 | 0 | 0 | 0 | 0 | 1 | -90 | 90 | -0.020893 | -0.0052436 | 0.020896 | 0.0052456
12 | 19 | 0.6916 | 0.44262 | 1.1614e-09 | 0 | 0 | 0 | 0 | 0 | 1 | -90 | 90 | -0.0012615 | -0.00031617 | 0.0012615 | 0.00031606
19 | 17 | 1.1835 | 0.75742 | 1.9874e-09 | 0 | 0 | 0 | 0 | 0 | 1 | -90 | 90 | -0.0012615 | -0.00031606 | 0.0012615 | 0.00031587
26 | 30 | 1.3053 | 0.8354 | 2.192e-09 | 0 | 0 | 0 | 0 | 0 | 1 | -90 | 90 | -0.10189 | -0.025665 | 0.10204 | 0.025758
17 | 18 | 0.033154 | 0.021218 | 5.5674e-11 | 0 | 0 | 0 | 0 | 0 | 1 | -90 | 90 | -0.0020056 | -0.00050235 | 0.0020056 | 0.00050235
52 | 51 | 0.73956 | 0.47332 | 1.2419e-09 | 0 | 0 | 0 | 0 | 0 | 1 | -90 | 90 | 0.0052752 | 0.0013213 | -0.005275 | -0.0013213
51 | 53 | 1.1398 | 0.72948 | 1.914e-09 | 0 | 0 | 0 | 0 | 0 | 1 | -90 | 90 | 0.0021972 | 0.00055051 | -0.0021971 | -0.00055065
51 | 50 | 4.613 | 2.9523 | 7.7465e-09 | 0 | 0 | 0 | 0 | 0 | 1 | -90 | 90 | 0.0030778 | 0.00077081 | -0.0030773 | -0.00077126
30 | 57 | 0.83882 | 0.53684 | 1.4086e-09 | 0 | 0 | 0 | 0 | 0 | 1 | -90 | 90 | 0.015593 | 0.0039089 | -0.015591 | -0.0039077
30 | 29 | 1.3529 | 0.86588 | 2.272e-09 | 0 | 0 | 0 | 0 | 0 | 1 | -90 | 90 | -0.11763 | -0.029667 | 0.11783 | 0.029797
18 | 20 | 1.0072 | 0.64462 | 1.6914e-09 | 0 | 0 | 0 | 0 | 0 | 1 | -90 | 90 | -0.0033691 | -0.00084407 | 0.0033692 | 0.00084398
20 | 101 | 1.2823 | 0.82065 | 2.1533e-09 | 0 | 0 | 0 | 0 | 0 | 1 | -90 | 90 | -0.0033692 | -0.00084398 | 0.0033694 | 0.00084387
101 | 34 | 1.8836 | 1.2055 | 3.163e-09 | 0 | 0 | 0 | 0 | 0 | 1 | -90 | 90 | 0.0040905 | 0.0010248 | -0.0040902 | -0.0010249
101 | 100 | 2.4015 | 1.537 | 4.0327e-09 | 0 | 0 | 0 | 0 | 0 | 1 | -90 | 90 | -0.0074599 | -0.0018686 | 0.0074614 | 0.0018692
34 | 32 | 0.6211 | 0.3975 | 1.043e-09 | 0 | 0 | 0 | 0 | 0 | 1 | -90 | 90 | 0.0033558 | 0.00084082 | -0.0033558 | -0.00084087
100 | 82 | 1.3631 | 0.8724 | 2.2891e-09 | 0 | 0 | 0 | 0 | 0 | 1 | -90 | 90 | -0.007908 | -0.0019808 | 0.0079089 | 0.0019812
100 | 103 | 1.7793 | 1.1387 | 2.9879e-09 | 0 | 0 | 0 | 0 | 0 | 1 | -90 | 90 | 0.00044663 | 0.00011164 | -0.00044662 | -0.00011193
82 | 88 | 1.6587 | 1.0616 | 2.7854e-09 | 0 | 0 | 0 | 0 | 0 | 1 | -90 | 90 | 0.017376 | 0.0043565 | -0.01737 | -0.0043534
82 | 79 | 1.5063 | 0.96405 | 2.5295e-09 | 0 | 0 | 0 | 0 | 0 | 1 | -90 | 90 | -0.025284 | -0.0063377 | 0.025295 | 0.006344
88 | 87 | 1.3269 | 0.84919 | 2.2282e-09 | 0 | 0 | 0 | 0 | 0 | 1 | -90 | 90 | 0.016004 | 0.004011 | -0.016 | -0.0040089
79 | 77 | 0.18522 | 0.11854 | 3.1104e-10 | 0 | 0 | 0 | 0 | 0 | 1 | -90 | 90 | -0.025295 | -0.006344 | 0.025296 | 0.0063448
95 | 93 | 3.0547 | 1.955 | 5.1297e-09 | 0 | 0 | 0 | 0 | 0 | 1 | -90 | 90 | -0.0021002 | -0.00052637 | 0.0021004 | 0.00052595
93 | 91 | 1.1079 | 0.70908 | 1.8605e-09 | 0 | 0 | 0 | 0 | 0 | 1 | -90 | 90 | -0.0053371 | -0.0013372 | 0.0053374 | 0.0013372
24 | 64 | 2.9323 | 1.8766 | 4.9241e-09 | 0 | 0 | 0 | 0 | 0 | 1 | -90 | 90 | 0.010468 | 0.0026244 | -0.010465 | -0.0026226
64 | 65 | 0.45474 | 0.29104 | 7.6364e-10 | 0 | 0 | 0 | 0 | 0 | 1 | -90 | 90 | 0.010465 | 0.0026226 | -0.010464 | -0.0026223
65 | 66 | 1.8692 | 1.1963 | 3.1389e-09 | 0 | 0 | 0 | 0 | 0 | 1 | -90 | 90 | 0.0018335 | 0.00045925 | -0.0018334 | -0.00045951
27 | 29 | 2.6053 | 1.6674 | 4.375e-09 | 0 | 0 | 0 | 0 | 0 | 1 | -90 | 90 | 0.13212 | 0.033567 | -0.13163 | -0.033256
27 | 48 | 0.52128 | 0.33362 | 2.6261e-09 | 0 | 0 | 0 | 0 | 0 | 1 | -90 | 90 | -0.30734 | -0.077806 | 0.30787 | 0.078143
27 | 80 | 0.12539 | 0.08025 | 4.2113e-10 | 0 | 0 | 0 | 0 | 0 | 1 | -90 | 90 | 0.17522 | 0.04424 | -0.17518 | -0.044213
29 | 63 | 0.86003 | 0.55042 | 1.4442e-09 | 0 | 0 | 0 | 0 | 0 | 1 | -90 | 90 | 0.0138 | 0.0034592 | -0.013799 | -0.0034582
48 | 47 | 0.1395 | 0.08928 | 7.0278e-10 | 0 | 0 | 0 | 0 | 0 | 1 | -90 | 90 | -0.32122 | -0.081489 | 0.32137 | 0.081587
80 | 98 | 0.37234 | 0.2383 | 1.2505e-09 | 0 | 0 | 0 | 0 | 0 | 1 | -90 | 90 | 0.14683 | 0.037093 | -0.14675 | -0.037039
80 | 78 | 2.011 | 1.287 | 3.377e-09 | 0 | 0 | 0 | 0 | 0 | 1 | -90 | 90 | 0.028351 | 0.00712 | -0.028333 | -0.0071093
57 | 56 | 0.48679 | 0.31155 | 8.1746e-10 | 0 | 0 | 0 | 0 | 0 | 1 | -90 | 90 | 0.010654 | 0.0026703 | -0.010654 | -0.00267
47 | 49 | 0.94566 | 0.60522 | 1.588e-09 | 0 | 0 | 0 | 0 | 0 | 1 | -90 | 90 | 0.0042354 | 0.0010614 | -0.0042352 | -0.0010614
98 | 86 | 1.8413 | 1.1784 | 3.0921e-09 | 0 | 0 | 0 | 0 | 0 | 1 | -90 | 90 | 0.09414 | 0.023808 | -0.093965 | -0.023696
98 | 67 | 2.0956 | 1.3412 | 3.5191e-09 | 0 | 0 | 0 | 0 | 0 | 1 | -90 | 90 | 0.052607 | 0.013231 | -0.052545 | -0.013191
78 | 77 | 1.2411 | 0.79431 | 2.0842e-09 | 0 | 0 | 0 | 0 | 0 | 1 | -90 | 90 | 0.026029 | 0.0065317 | -0.02602 | -0.0065262
56 | 58 | 0.71929 | 0.46035 | 1.2079e-09 | 0 | 0 | 0 | 0 | 0 | 1 | -90 | 90 | 0.0047396 | 0.0011878 | -0.0047394 | -0.0011878
31 | 32 | 1.3453 | 0.861 | 2.2592e-09 | 0 | 0 | 0 | 0 | 0 | 1 | -90 | 90 | -0.0033556 | -0.00084099 | 0.0033558 | 0.00084087
35 | 36 | 3.7088 | 2.3736 | 6.228e-09 | 0 | 0 | 0 | 0 | 0 | 1 | -90 | 90 | 0.0010963 | 0.00027294 | -0.0010962 | -0.00027352
35 | 37 | 6.0618 | 3.8796 | 1.0179e-08 | 0 | 0 | 0 | 0 | 0 | 1 | -90 | 90 | -0.0019721 | -0.00049244 | 0.0019724 | 0.00049159
36 | 38 | 6.0173 | 3.851 | 1.0105e-08 | 0 | 0 | 0 | 0 | 0 | 1 | -90 | 90 | 0.0010962 | 0.00027352 | -0.0010962 | -0.00027447
37 | 39 | 3.3541 | 2.1466 | 5.6324e-09 | 0 | 0 | 0 | 0 | 0 | 1 | -90 | 90 | -0.0019724 | -0.00049159 | 0.0019725 | 0.00049113
38 | 46 | 1.5125 | 0.968 | 2.5399e-09 | 0 | 0 | 0 | 0 | 0 | 1 | -90 | 90 | 0.0010962 | 0.00027447 | -0.0010961 | -0.00027471
39 | 43 | 0.32721 | 0.20941 | 5.4947e-10 | 0 | 0 | 0 | 0 | 0 | 1 | -90 | 90 | -0.010858 | -0.002718 | 0.010858 | 0.0027182
46 | 45 | 0.073527 | 0.047057 | 1.2347e-10 | 0 | 0 | 0 | 0 | 0 | 1 | -90 | 90 | 0.00034586 | 8.667e-05 | -0.00034586 | -8.6682e-05
43 | 41 | 1.0742 | 0.68749 | 1.8039e-09 | 0 | 0 | 0 | 0 | 0 | 1 | -90 | 90 | -0.016697 | -0.0041815 | 0.0167 | 0.0041834
41 | 42 | 0.67562 | 0.4324 | 1.1345e-09 | 0 | 0 | 0 | 0 | 0 | 1 | -90 | 90 | -0.027781 | -0.0069605 | 0.027787 | 0.006964
61 | 68 | 1.1861 | 0.7591 | 1.9918e-09 | 0 | 0 | 0 | 0 | 0 | 1 | -90 | 90 | -0.034008 | -0.0085322 | 0.034023 | 0.0085415
61 | 60 | 1.3079 | 0.83707 | 2.1964e-09 | 0 | 0 | 0 | 0 | 0 | 1 | -90 | 90 | 0.034008 | 0.0085322 | -0.033991 | -0.0085219
68 | 84 | 1.5601 | 0.99845 | 2.6198e-09 | 0 | 0 | 0 | 0 | 0 | 1 | -90 | 90 | -0.084512 | -0.021211 | 0.084633 | 0.021288
68 | 83 | 0.59021 | 0.37773 | 9.9112e-10 | 0 | 0 | 0 | 0 | 0 | 1 | -90 | 90 | 0.05049 | 0.01267 | -0.050473 | -0.01266
60 | 59 | 1.6862 | 1.0792 | 2.8316e-09 | 0 | 0 | 0 | 0 | 0 | 1 | -90 | 90 | 0.021015 | 0.0052697 | -0.021007 | -0.0052648
62 | 72 | 0.52508 | 0.33605 | 8.8175e-10 | 0 | 0 | 0 | 0 | 0 | 1 | -90 | 90 | 0.028728 | 0.0072042 | -0.028724 | -0.0072013
62 | 83 | 1.6758 | 1.0725 | 2.8142e-09 | 0 | 0 | 0 | 0 | 0 | 1 | -90 | 90 | -0.028728 | -0.0072042 | 0.028743 | 0.0072135
72 | 70 | 1.4038 | 0.89843 | 2.3573e-09 | 0 | 0 | 0 | 0 | 0 | 1 | -90 | 90 | 0.016368 | 0.0041033 | -0.016364 | -0.004101
72 | 69 | 2.0912 | 1.3383 | 3.5116e-09 | 0 | 0 | 0 | 0 | 0 | 1 | -90 | 90 | 0.012355 | 0.0030979 | -0.012352 | -0.0030961
42 | 44 | 0.77387 | 0.49528 | 1.2995e-09 | 0 | 0 | 0 | 0 | 0 | 1 | -90 | 90 | -0.038983 | -0.0097702 | 0.038996 | 0.0097781
44 | 102 | 0.20822 | 0.13326 | 3.4966e-10 | 0 | 0 | 0 | 0 | 0 | 1 | -90 | 90 | -0.043922 | -0.011013 | 0.043926 | 0.011015
102 | 67 | 1.4022 | 0.89741 | 2.3547e-09 | 0 | 0 | 0 | 0 | 0 | 1 | -90 | 90 | -0.052503 | -0.013165 | 0.052545 | 0.013191
84 | 86 | 2.1268 | 1.3612 | 3.5715e-09 | 0 | 0 | 0 | 0 | 0 | 1 | -90 | 90 | -0.088334 | -0.022215 | 0.088513 | 0.02233
84 | 85 | 1.4425 | 0.92321 | 2.4224e-09 | 0 | 0 | 0 | 0 | 0 | 1 | -90 | 90 | 0.0037007 | 0.00092713 | -0.0037005 | -0.00092723
69 | 96 | 0.98543 | 0.63068 | 1.6548e-09 | 0 | 0 | 0 | 0 | 0 | 1 | -90 | 90 | 0.012352 | 0.0030961 | -0.01235 | -0.0030952
96 | 97 | 0.41286 | 0.26423 | 6.933e-10 | 0 | 0 | 0 | 0 | 0 | 1 | -90 | 90 | 0.0014346 | 0.00035948 | -0.0014346 | -0.00035954
70 | 71 | 1.5477 | 0.99055 | 2.5991e-09 | 0 | 0 | 0 | 0 | 0 | 1 | -90 | 90 | 0.0037616 | 0.00094245 | -0.0037614 | -0.00094255
85 | 81 | 1.5993 | 1.0235 | 2.6856e-09 | 0 | 0 | 0 | 0 | 0 | 1 | -90 | 90 | 0.0028812 | 0.0007219 | -0.0028811 | -0.00072207
71 | 73 | 0.69716 | 0.44618 | 1.1707e-09 | 0 | 0 | 0 | 0 | 0 | 1 | -90 | 90 | 0.0021683 | 0.0005433 | -0.0021683 | -0.00054339
73 | 99 | 0.23912 | 0.15303 | 4.0154e-10 | 0 | 0 | 0 | 0 | 0 | 1 | -90 | 90 | 0.00038275 | 9.5888e-05 | -0.00038275 | -9.5927e-05
74 | 75 | 9.5752 | 6.1281 | 1.6079e-08 | 0 | 0 | 0 | 0 | 0 | 1 | -90 | 90 | -0.0036642 | -0.00091834 | 0.0036656 | 0.00091763
75 | 76 | 8.1902 | 5.2417 | 1.3754e-08 | 0 | 0 | 0 | 0 | 0 | 1 | -90 | 90 | -0.0036656 | -0.00091763 | 0.0036668 | 0.00091703
76 | 94 | 2.351 | 1.5047 | 3.948e-09 | 0 | 0 | 0 | 0 | 0 | 1 | -90 | 90 | -0.0036668 | -0.00091703 | 0.0036671 | 0.00091686
94 | 92 | 1.3116 | 0.83945 | 2.2026e-09 | 0 | 0 | 0 | 0 | 0 | 1 | -90 | 90 | -0.006059 | -0.0015163 | 0.0060595 | 0.0015164
92 | 91 | 0.61798 | 0.39551 | 1.0378e-09 | 0 | 0 | 0 | 0 | 0 | 1 | -90 | 90 | -0.0073673 | -0.0018442 | 0.0073677 | 0.0018443
87 | 89 | 0.38678 | 0.24754 | 6.4952e-10 | 0 | 0 | 0 | 0 | 0 | 1 | -90 | 90 | 0.015461 | 0.0038737 | -0.01546 | -0.0038731
89 | 90 | 1.5175 | 0.97118 | 2.5482e-09 | 0 | 0 | 0 | 0 | 0 | 1 | -90 | 90 | 0.013776 | 0.0034509 | -0.013772 | -0.0034492
90 | 91 | 0.41093 | 0.26299 | 6.9006e-10 | 0 | 0 | 0 | 0 | 0 | 1 | -90 | 90 | 0.012706 | 0.0031819 | -0.012705 | -0.0031815