## bus_data
BUS_I | BUS_TYPE | Pd | Qd | Gs | Bs | area | Vm | Va | baseKV | zone | Vmax | Vmin
1 | 1 | 0.035536 | 0.0089061 | 0 | 0 | 1 | 0.99123 | -0.16781 | 0.4 | 1 | 1.1 | 0.9
3 | 1 | 0 | 0 | 0 | 0 | 1 | 0.99261 | -0.14115 | 0.4 | 1 | 1.1 | 0.9
2 | 1 | 0 | 0 | 0 | 0 | 1 | 0.97082 | -0.56313 | 0.4 | 1 | 1.1 | 0.9
4 | 1 | 0 | 0 | 0 | 0 | 1 | 0.97076 | -0.56442 | 0.4 | 1 | 1.1 | 0.9
6 | 1 | 0 | 0 | 0 | 0 | 1 | 0.97136 | -0.55254 | 0.4 | 1 | 1.1 | 0.9
7 | 1 | 0.041152 | 0.010314 | 0 | 0 | 1 | 0.99367 | -0.12065 | 0.4 | 1 | 1.1 | 0.9
120 | 1 | 0.0074225 | 0.0018603 | 0 | 0 | 1 | 0.97063 | -0.56696 | 0.4 | 1 | 1.1 | 0.9
50 | 1 | 0 | 0 | 0 | 0 | 1 | 0.97113 | -0.5571 | 0.4 | 1 | 1.1 | 0.9
45 | 1 | 0.0078749 | 0.0019736 | 0 | 0 | 1 | 0.97167 | -0.54637 | 0.4 | 1 | 1.1 | 0.9
24 | 1 | 0 | 0 | 0 | 0 | 1 | 0.99403 | -0.11373 | 0.4 | 1 | 1.1 | 0.9
8 | 1 | 0 | 0 | 0 | 0 | 1 | 0.9931 | -0.13077 | 0.4 | 1 | 1.1 | 0.9
62 | 1 | 0 | 0 | 0 | 0 | 1 | 0.99286 | -0.13535 | 0.4 | 1 | 1.1 | 0.9
61 | 1 | 0.0081276 | 0.002037 | 0 | 0 | 1 | 0.9947 | -0.1004 | 0.4 | 1 | 1.1 | 0.9
65 | 1 | 0.002497 | 0.0006258 | 0 | 0 | 1 | 0.97102 | -0.55921 | 0.4 | 1 | 1.1 | 0.9
66 | 1 | 0.0031776 | 0.00079639 | 0 | 0 | 1 | 0.99283 | -0.13595 | 0.4 | 1 | 1.1 | 0.9
44 | 1 | 0.002095 | 0.00052505 | 0 | 0 | 1 | 0.97178 | -0.54423 | 0.4 | 1 | 1.1 | 0.9
28 | 1 | 0 | 0 | 0 | 0 | 1 | 0.9957 | -0.081571 | 0.4 | 1 | 1.1 | 0.9
22 | 1 | 0.004469 | 0.00112 | 0 | 0 | 1 | 0.994 | -0.11428 | 0.4 | 1 | 1.1 | 0.9
59 | 1 | 0 | 0 | 0 | 0 | 1 | 0.99056 | -0.17916 | 0.4 | 1 | 1.1 | 0.9
60 | 1 | 0 | 0 | 0 | 0 | 1 | 0.99528 | -0.089487 | 0.4 | 1 | 1.1 | 0.9
9 | 1 | 0.015014 | 0.0037628 | 0 | 0 | 1 | 0.99351 | -0.12315 | 0.4 | 1 | 1.1 | 0.9
10 | 1 | 0 | 0 | 0 | 0 | 1 | 0.99366 | -0.12031 | 0.4 | 1 | 1.1 | 0.9
13 | 1 | 0 | 0 | 0 | 0 | 1 | 0.9913 | -0.16497 | 0.4 | 1 | 1.1 | 0.9
14 | 1 | 0.011786 | 0.0029539 | 0 | 0 | 1 | 0.99426 | -0.10872 | 0.4 | 1 | 1.1 | 0.9
15 | 1 | 0.01728 | 0.0043309 | 0 | 0 | 1 | 0.9934 | -0.12523 | 0.4 | 1 | 1.1 | 0.9
111 | 1 | 0.00084784 | 0.00021249 | 0 | 0 | 1 | 0.99127 | -0.16559 | 0.4 | 1 | 1.1 | 0.9
113 | 1 | 0.0008992 | 0.00022536 | 0 | 0 | 1 | 0.98844 | -0.21961 | 0.4 | 1 | 1.1 | 0.9
26 | 1 | 0 | 0 | 0 | 0 | 1 | 0.9947 | -0.10043 | 0.4 | 1 | 1.1 | 0.9
110 | 1 | 0.00087281 | 0.00021875 | 0 | 0 | 1 | 0.99126 | -0.16575 | 0.4 | 1 | 1.1 | 0.9
81 | 1 | 0 | 0 | 0 | 0 | 1 | 0.98791 | -0.22972 | 0.4 | 1 | 1.1 | 0.9
49 | 1 | 0.0044283 | 0.0011098 | 0 | 0 | 1 | 0.9944 | -0.10629 | 0.4 | 1 | 1.1 | 0.9
23 | 1 | 0 | 0 | 0 | 0 | 1 | 0.99683 | -0.059902 | 0.4 | 1 | 1.1 | 0.9
82 | 1 | 0 | 0 | 0 | 0 | 1 | 0.98343 | -0.31597 | 0.4 | 1 | 1.1 | 0.9
16 | 1 | 0.0044606 | 0.0011179 | 0 | 0 | 1 | 0.9904 | -0.18418 | 0.4 | 1 | 1.1 | 0.9
17 | 1 | 0 | 0 | 0 | 0 | 1 | 0.99022 | -0.1877 | 0.4 | 1 | 1.1 | 0.9
18 | 1 | 0 | 0 | 0 | 0 | 1 | 0.99056 | -0.18103 | 0.4 | 1 | 1.1 | 0.9
19 | 1 | 0 | 0 | 0 | 0 | 1 | 0.9899 | -0.19378 | 0.4 | 1 | 1.1 | 0.9
20 | 1 | 0.0026633 | 0.00066749 | 0 | 0 | 1 | 0.99071 | -0.17817 | 0.4 | 1 | 1.1 | 0.9
21 | 1 | 0.0033703 | 0.00084467 | 0 | 0 | 1 | 0.99038 | -0.18457 | 0.4 | 1 | 1.1 | 0.9
85 | 1 | 0.0013312 | 0.00033362 | 0 | 0 | 1 | 0.98959 | -0.1998 | 0.4 | 1 | 1.1 | 0.9
93 | 1 | 0 | 0 | 0 | 0 | 1 | 0.99148 | -0.16324 | 0.4 | 1 | 1.1 | 0.9
116 | 1 | 0.0057901 | 0.0014511 | 0 | 0 | 1 | 0.99025 | -0.18699 | 0.4 | 1 | 1.1 | 0.9
86 | 1 | 0.0013093 | 0.00032815 | 0 | 0 | 1 | 0.98959 | -0.19994 | 0.4 | 1 | 1.1 | 0.9
87 | 1 | 0.0011443 | 0.00028678 | 0 | 0 | 1 | 0.98958 | -0.20005 | 0.4 | 1 | 1.1 | 0.9
55 | 1 | 0 | 0 | 0 | 0 | 1 | 0.99259 | -0.1417 | 0.4 | 1 | 1.1 | 0.9
92 | 1 | 0.0094066 | 0.0023575 | 0 | 0 | 1 | 0.99089 | -0.17449 | 0.4 | 1 | 1.1 | 0.9
117 | 1 | 0 | 0 | 0 | 0 | 1 | 0.9902 | -0.18806 | 0.4 | 1 | 1.1 | 0.9
25 | 1 | 0 | 0 | 0 | 0 | 1 | 0.99774 | -0.042652 | 0.4 | 1 | 1.1 | 0.9
54 | 3 | 0 | 0 | 0 | 0 | 1 | 1 | 0 | 0.4 | 1 | 1.1 | 0.9
122 | 1 | 0.015267 | 0.0038262 | 0 | 0 | 1 | 0.99683 | -0.06005 | 0.4 | 1 | 1.1 | 0.9
27 | 1 | 0 | 0 | 0 | 0 | 1 | 0.9766 | -0.449 | 0.4 | 1 | 1.1 | 0.9
83 | 1 | 0.0010006 | 0.00025077 | 0 | 0 | 1 | 0.97873 | -0.4072 | 0.4 | 1 | 1.1 | 0.9
43 | 1 | 0.01222 | 0.0030625 | 0 | 0 | 1 | 0.97357 | -0.50847 | 0.4 | 1 | 1.1 | 0.9
121 | 1 | 0.014948 | 0.0037464 | 0 | 0 | 1 | 0.99612 | -0.07349 | 0.4 | 1 | 1.1 | 0.9
56 | 1 | 0.0059083 | 0.0014808 | 0 | 0 | 1 | 0.99993 | -0.0013509 | 0.4 | 1 | 1.1 | 0.9
52 | 1 | 0.0062805 | 0.0015741 | 0 | 0 | 1 | 0.99953 | -0.0089571 | 0.4 | 1 | 1.1 | 0.9
109 | 1 | 0.010712 | 0.0026847 | 0 | 0 | 1 | 0.99438 | -0.10668 | 0.4 | 1 | 1.1 | 0.9
42 | 1 | 0.080737 | 0.020235 | 0 | 0 | 1 | 0.97286 | -0.52256 | 0.4 | 1 | 1.1 | 0.9
29 | 1 | 0.00090792 | 0.00022755 | 0 | 0 | 1 | 0.97676 | -0.44621 | 0.4 | 1 | 1.1 | 0.9
30 | 1 | 0 | 0 | 0 | 0 | 1 | 0.97757 | -0.4304 | 0.4 | 1 | 1.1 | 0.9
31 | 1 | 0 | 0 | 0 | 0 | 1 | 0.97598 | -0.46151 | 0.4 | 1 | 1.1 | 0.9
32 | 1 | 0.0090891 | 0.0022779 | 0 | 0 | 1 | 0.98185 | -0.34687 | 0.4 | 1 | 1.1 | 0.9
33 | 1 | 0.021543 | 0.0053991 | 0 | 0 | 1 | 0.97652 | -0.45088 | 0.4 | 1 | 1.1 | 0.9
34 | 1 | 0.0013671 | 0.00034264 | 0 | 0 | 1 | 0.97578 | -0.46531 | 0.4 | 1 | 1.1 | 0.9
35 | 1 | 0.0033344 | 0.00083567 | 0 | 0 | 1 | 0.97589 | -0.4633 | 0.4 | 1 | 1.1 | 0.9
46 | 1 | 0.0038071 | 0.00095414 | 0 | 0 | 1 | 0.98292 | -0.32614 | 0.4 | 1 | 1.1 | 0.9
100 | 1 | 0.0085973 | 0.0021547 | 0 | 0 | 1 | 0.97521 | -0.47676 | 0.4 | 1 | 1.1 | 0.9
39 | 1 | 0.0038054 | 0.00095373 | 0 | 0 | 1 | 0.97562 | -0.46844 | 0.4 | 1 | 1.1 | 0.9
84 | 1 | 0.0017056 | 0.00042747 | 0 | 0 | 1 | 0.97586 | -0.46381 | 0.4 | 1 | 1.1 | 0.9
47 | 1 | 0.00079367 | 0.00019891 | 0 | 0 | 1 | 0.98683 | -0.25052 | 0.4 | 1 | 1.1 | 0.9
58 | 1 | 0 | 0 | 0 | 0 | 1 | 0.97499 | -0.48103 | 0.4 | 1 | 1.1 | 0.9
37 | 1 | 0.0015605 | 0.00039109 | 0 | 0 | 1 | 0.97502 | -0.48037 | 0.4 | 1 | 1.1 | 0.9
36 | 1 | 0.0021459 | 0.00053781 | 0 | 0 | 1 | 0.97415 | -0.49746 | 0.4 | 1 | 1.1 | 0.9
38 | 1 | 0 | 0 | 0 | 0 | 1 | 0.9736 | -0.50833 | 0.4 | 1 | 1.1 | 0.9
40 | 1 | 0.0060687 | 0.001521 | 0 | 0 | 1 | 0.97238 | -0.53226 | 0.4 | 1 | 1.1 | 0.9
41 | 1 | 0.0086179 | 0.0021599 | 0 | 0 | 1 | 0.97355 | -0.50926 | 0.4 | 1 | 1.1 | 0.9
48 | 1 | 0.0038626 | 0.00096806 | 0 | 0 | 1 | 0.98865 | -0.21559 | 0.4 | 1 | 1.1 | 0.9
64 | 1 | 0.0024318 | 0.00060946 | 0 | 0 | 1 | 0.97096 | -0.56038 | 0.4 | 1 | 1.1 | 0.9
51 | 1 | 0.0093403 | 0.0023409 | 0 | 0 | 1 | 0.99918 | -0.015656 | 0.4 | 1 | 1.1 | 0.9
53 | 1 | 0.027393 | 0.0068652 | 0 | 0 | 1 | 0.99516 | -0.092394 | 0.4 | 1 | 1.1 | 0.9
94 | 1 | 0.0093707 | 0.0023485 | 0 | 0 | 1 | 0.9922 | -0.14943 | 0.4 | 1 | 1.1 | 0.9
114 | 1 | 0.0042726 | 0.0010708 | 0 | 0 | 1 | 0.99219 | -0.14945 | 0.4 | 1 | 1.1 | 0.9
57 | 1 | 0.011506 | 0.0028837 | 0 | 0 | 1 | 0.97453 | -0.49006 | 0.4 | 1 | 1.1 | 0.9
75 | 1 | 0.0051059 | 0.0012797 | 0 | 0 | 1 | 0.97481 | -0.4846 | 0.4 | 1 | 1.1 | 0.9
73 | 1 | 0.0044488 | 0.001115 | 0 | 0 | 1 | 0.97474 | -0.48593 | 0.4 | 1 | 1.1 | 0.9
63 | 1 | 0.0038061 | 0.00095389 | 0 | 0 | 1 | 0.97096 | -0.56039 | 0.4 | 1 | 1.1 | 0.9
67 | 1 | 0.0017778 | 0.00044555 | 0 | 0 | 1 | 0.98062 | -0.37397 | 0.4 | 1 | 1.1 | 0.9
68 | 1 | 0.001006 | 0.00025213 | 0 | 0 | 1 | 0.98085 | -0.36942 | 0.4 | 1 | 1.1 | 0.9
69 | 1 | 0.0089233 | 0.0022364 | 0 | 0 | 1 | 0.98059 | -0.37448 | 0.4 | 1 | 1.1 | 0.9
70 | 1 | 0.0065384 | 0.0016387 | 0 | 0 | 1 | 0.98108 | -0.3649 | 0.4 | 1 | 1.1 | 0.9
71 | 1 | 0.0014761 | 0.00036993 | 0 | 0 | 1 | 0.98057 | -0.375 | 0.4 | 1 | 1.1 | 0.9
103 | 1 | 0.0011034 | 0.00027655 | 0 | 0 | 1 | 0.98111 | -0.36434 | 0.4 | 1 | 1.1 | 0.9
102 | 1 | 0.001037 | 0.00025988 | 0 | 0 | 1 | 0.98155 | -0.35579 | 0.4 | 1 | 1.1 | 0.9
72 | 1 | 0.00094502 | 0.00023684 | 0 | 0 | 1 | 0.9747 | -0.48677 | 0.4 | 1 | 1.1 | 0.9
74 | 1 | 0.0039701 | 0.00099499 | 0 | 0 | 1 | 0.97453 | -0.49017 | 0.4 | 1 | 1.1 | 0.9
76 | 1 | 0 | 0 | 0 | 0 | 1 | 0.98617 | -0.26576 | 0.4 | 1 | 1.1 | 0.9
90 | 1 | 0 | 0 | 0 | 0 | 1 | 0.98645 | -0.26035 | 0.4 | 1 | 1.1 | 0.9
107 | 1 | 0.0054833 | 0.0013742 | 0 | 0 | 1 | 0.98351 | -0.31752 | 0.4 | 1 | 1.1 | 0.9
88 | 1 | 0.0053304 | 0.0013359 | 0 | 0 | 1 | 0.98772 | -0.23563 | 0.4 | 1 | 1.1 | 0.9
104 | 1 | 0 | 0 | 0 | 0 | 1 | 0.98217 | -0.34362 | 0.4 | 1 | 1.1 | 0.9
77 | 1 | 0.00093697 | 0.00023483 | 0 | 0 | 1 | 0.98322 | -0.32009 | 0.4 | 1 | 1.1 | 0.9
78 | 1 | 0.0014581 | 0.00036543 | 0 | 0 | 1 | 0.98322 | -0.32022 | 0.4 | 1 | 1.1 | 0.9
79 | 1 | 0 | 0 | 0 | 0 | 1 | 0.98331 | -0.31843 | 0.4 | 1 | 1.1 | 0.9
80 | 1 | 0 | 0 | 0 | 0 | 1 | 0.9832 | -0.32044 | 0.4 | 1 | 1.1 | 0.9
125 | 1 | 0.00019204 | 4.8129e-05 | 0 | 0 | 1 | 0.98314 | -0.32163 | 0.4 | 1 | 1.1 | 0.9
105 | 1 | 0.0034425 | 0.00086278 | 0 | 0 | 1 | 0.98327 | -0.31908 | 0.4 | 1 | 1.1 | 0.9
123 | 1 | 0.0015423 | 0.00038654 | 0 | 0 | 1 | 0.98311 | -0.32237 | 0.4 | 1 | 1.1 | 0.9
106 | 1 | 0.0037847 | 0.00094853 | 0 | 0 | 1 | 0.98314 | -0.32165 | 0.4 | 1 | 1.1 | 0.9
89 | 1 | 0.0025211 | 0.00063186 | 0 | 0 | 1 | 0.98956 | -0.2001 | 0.4 | 1 | 1.1 | 0.9
91 | 1 | 0.0020541 | 0.00051481 | 0 | 0 | 1 | 0.99067 | -0.17878 | 0.4 | 1 | 1.1 | 0.9
115 | 1 | 0.009366 | 0.0023473 | 0 | 0 | 1 | 0.99185 | -0.15612 | 0.4 | 1 | 1.1 | 0.9
96 | 1 | 0.0013379 | 0.00033531 | 0 | 0 | 1 | 0.98177 | -0.35148 | 0.4 | 1 | 1.1 | 0.9
97 | 1 | 0.0019027 | 0.00047686 | 0 | 0 | 1 | 0.98184 | -0.35014 | 0.4 | 1 | 1.1 | 0.9
98 | 1 | 0.0013771 | 0.00034513 | 0 | 0 | 1 | 0.98173 | -0.35224 | 0.4 | 1 | 1.1 | 0.9
99 | 1 | 0 | 0 | 0 | 0 | 1 | 0.98205 | -0.34598 | 0.4 | 1 | 1.1 | 0.9
101 | 1 | 0.00083337 | 0.00020886 | 0 | 0 | 1 | 0.98179 | -0.35099 | 0.4 | 1 | 1.1 | 0.9
108 | 1 | 0.0034302 | 0.00085969 | 0 | 0 | 1 | 0.98203 | -0.3463 | 0.4 | 1 | 1.1 | 0.9
127 | 1 | 0.0034668 | 0.00086885 | 0 | 0 | 1 | 0.98183 | -0.3502 | 0.4 | 1 | 1.1 | 0.9
118 | 1 | 0.003372 | 0.00084511 | 0 | 0 | 1 | 0.99011 | -0.18984 | 0.4 | 1 | 1.1 | 0.9
119 | 1 | 0.0018825 | 0.00047181 | 0 | 0 | 1 | 0.99017 | -0.18852 | 0.4 | 1 | 1.1 | 0.9
124 | 1 | 0.00039119 | 9.8041e-05 | 0 | 0 | 1 | 0.9831 | -0.32242 | 0.4 | 1 | 1.1 | 0.9

## generator_data
GEN_BUS | PG | QG | QMAX | QMIN | VG | MBASE | GEN_STATUS | PMAX | PMIN
54 | 0.5838 | 0.1494 | 10 | -10 | 1 | 100 | 1 | 10 | 0

## branch_data
F_BUS | T_BUS | BR_R | BR_X | BR_B | RATE_A | RATE_B | RATE_C | TAP | SHIFT | BR_STATUS | ANGMIN | ANGMAX | P_in | Q_in | P_out | Q_out
1 | 3 | 3.3086 | 2.1175 | 5.556e-09 | 0 | 0 | 0 | 0 | 0 | 1 | -90 | 90 | -0.035536 | -0.0089061 | 0.035581 | 0.0089345
3 | 7 | 2.5506 | 1.6324 | 4.2831e-09 | 0 | 0 | 0 | 0 | 0 | 1 | -90 | 90 | -0.035581 | -0.0089345 | 0.035616 | 0.0089564
2 | 4 | 0.73539 | 0.47065 | 1.2349e-09 | 0 | 0 | 0 | 0 | 0 | 1 | -90 | 90 | 0.0074239 | 0.0018608 | -0.0074234 | -0.0018606
2 | 6 | 6.0297 | 3.859 | 1.0126e-08 | 0 | 0 | 0 | 0 | 0 | 1 | -90 | 90 | -0.0074239 | -0.0018608 | 0.0074276 | 0.0018622
4 | 120 | 1.4409 | 0.92221 | 2.4197e-09 | 0 | 0 | 0 | 0 | 0 | 1 | -90 | 90 | 0.0074234 | 0.0018606 | -0.0074225 | -0.0018603
6 | 50 | 2.2081 | 1.4132 | 3.708e-09 | 0 | 0 | 0 | 0 | 0 | 1 | -90 | 90 | 0.0087379 | 0.0021905 | -0.008736 | -0.0021896
6 | 45 | 1.6158 | 1.0341 | 2.7133e-09 | 0 | 0 | 0 | 0 | 0 | 1 | -90 | 90 | -0.016166 | -0.0040527 | 0.01617 | 0.0040555
7 | 24 | 0.39953 | 0.2557 | 6.7093e-10 | 0 | 0 | 0 | 0 | 0 | 1 | -90 | 90 | -0.076768 | -0.01927 | 0.076793 | 0.019286
50 | 65 | 1.0187 | 0.65199 | 1.7107e-09 | 0 | 0 | 0 | 0 | 0 | 1 | -90 | 90 | 0.008736 | 0.0021896 | -0.0087351 | -0.0021892
45 | 44 | 0.37688 | 0.2412 | 6.3288e-10 | 0 | 0 | 0 | 0 | 0 | 1 | -90 | 90 | -0.024045 | -0.0060292 | 0.024048 | 0.0060307
24 | 28 | 1.7579 | 1.1251 | 2.952e-09 | 0 | 0 | 0 | 0 | 0 | 1 | -90 | 90 | -0.081263 | -0.020406 | 0.081387 | 0.020486
24 | 22 | 0.54093 | 0.34619 | 9.0836e-10 | 0 | 0 | 0 | 0 | 0 | 1 | -90 | 90 | 0.0044691 | 0.00112 | -0.004469 | -0.00112
8 | 62 | 0.1527 | 0.097725 | 5.1283e-10 | 0 | 0 | 0 | 0 | 0 | 1 | -90 | 90 | 0.13463 | 0.034567 | -0.1346 | -0.034548
8 | 61 | 1.015 | 0.64962 | 3.409e-09 | 0 | 0 | 0 | 0 | 0 | 1 | -90 | 90 | -0.13463 | -0.034567 | 0.13483 | 0.034694
62 | 59 | 1.4934 | 0.95575 | 2.5078e-09 | 0 | 0 | 0 | 0 | 0 | 1 | -90 | 90 | 0.13142 | 0.033752 | -0.13114 | -0.033573
62 | 66 | 0.82636 | 0.52887 | 1.3877e-09 | 0 | 0 | 0 | 0 | 0 | 1 | -90 | 90 | 0.0031777 | 0.00079631 | -0.0031776 | -0.00079639
61 | 60 | 0.34429 | 0.22035 | 2.3126e-09 | 0 | 0 | 0 | 0 | 0 | 1 | -90 | 90 | -0.14296 | -0.036731 | 0.14303 | 0.036779
65 | 64 | 0.79275 | 0.50736 | 1.3312e-09 | 0 | 0 | 0 | 0 | 0 | 1 | -90 | 90 | 0.0062382 | 0.0015634 | -0.0062378 | -0.0015633
44 | 40 | 1.9394 | 1.2412 | 3.2568e-09 | 0 | 0 | 0 | 0 | 0 | 1 | -90 | 90 | -0.026143 | -0.0065557 | 0.026158 | 0.0065649
28 | 60 | 0.25 | 0.16 | 1.6793e-09 | 0 | 0 | 0 | 0 | 0 | 1 | -90 | 90 | 0.14309 | 0.036814 | -0.14303 | -0.036779
28 | 121 | 0.16197 | 0.10366 | 1.088e-09 | 0 | 0 | 0 | 0 | 0 | 1 | -90 | 90 | -0.22447 | -0.0573 | 0.22456 | 0.057356
59 | 48 | 1.2363 | 0.79123 | 2.0761e-09 | 0 | 0 | 0 | 0 | 0 | 1 | -90 | 90 | 0.13114 | 0.033573 | -0.13091 | -0.033426
9 | 10 | 0.83767 | 0.53611 | 1.4067e-09 | 0 | 0 | 0 | 0 | 0 | 1 | -90 | 90 | -0.015014 | -0.0037628 | 0.015016 | 0.003764
10 | 13 | 1.82 | 1.1648 | 3.0563e-09 | 0 | 0 | 0 | 0 | 0 | 1 | -90 | 90 | 0.11027 | 0.028388 | -0.11003 | -0.028235
10 | 14 | 0.36486 | 0.23351 | 1.2254e-09 | 0 | 0 | 0 | 0 | 0 | 1 | -90 | 90 | -0.14257 | -0.036485 | 0.14265 | 0.036536
10 | 15 | 1.2592 | 0.80587 | 2.1145e-09 | 0 | 0 | 0 | 0 | 0 | 1 | -90 | 90 | 0.017284 | 0.0043333 | -0.01728 | -0.0043309
13 | 111 | 1.5822 | 1.0126 | 2.657e-09 | 0 | 0 | 0 | 0 | 0 | 1 | -90 | 90 | 0.0017207 | 0.00043087 | -0.0017206 | -0.0004311
13 | 113 | 2.251 | 1.4407 | 3.7801e-09 | 0 | 0 | 0 | 0 | 0 | 1 | -90 | 90 | 0.10831 | 0.027804 | -0.10802 | -0.027621
14 | 26 | 0.24108 | 0.15429 | 1.6193e-09 | 0 | 0 | 0 | 0 | 0 | 1 | -90 | 90 | -0.15444 | -0.03949 | 0.1545 | 0.039529
111 | 110 | 0.8269 | 0.52922 | 1.3886e-09 | 0 | 0 | 0 | 0 | 0 | 1 | -90 | 90 | 0.00087281 | 0.00021861 | -0.00087281 | -0.00021875
113 | 81 | 0.41843 | 0.2678 | 7.0266e-10 | 0 | 0 | 0 | 0 | 0 | 1 | -90 | 90 | 0.10713 | 0.027396 | -0.10707 | -0.027362
26 | 49 | 1.715 | 1.0976 | 2.88e-09 | 0 | 0 | 0 | 0 | 0 | 1 | -90 | 90 | 0.015145 | 0.003797 | -0.015141 | -0.0037946
26 | 23 | 1.075 | 0.688 | 7.2209e-09 | 0 | 0 | 0 | 0 | 0 | 1 | -90 | 90 | -0.16964 | -0.043326 | 0.16998 | 0.043539
81 | 82 | 3.5529 | 2.2739 | 5.9663e-09 | 0 | 0 | 0 | 0 | 0 | 1 | -90 | 90 | 0.10707 | 0.027362 | -0.10663 | -0.027078
49 | 109 | 0.16379 | 0.10482 | 2.7504e-10 | 0 | 0 | 0 | 0 | 0 | 1 | -90 | 90 | 0.010712 | 0.0026848 | -0.010712 | -0.0026847
23 | 25 | 0.45895 | 0.29373 | 3.0828e-09 | 0 | 0 | 0 | 0 | 0 | 1 | -90 | 90 | -0.16998 | -0.043539 | 0.17012 | 0.04363
82 | 105 | 1.863 | 1.1923 | 3.1285e-09 | 0 | 0 | 0 | 0 | 0 | 1 | -90 | 90 | 0.0072287 | 0.0018115 | -0.0072277 | -0.0018111
82 | 83 | 4.1889 | 2.6809 | 7.0343e-09 | 0 | 0 | 0 | 0 | 0 | 1 | -90 | 90 | 0.094878 | 0.024136 | -0.094463 | -0.023871
82 | 79 | 2.3608 | 1.5109 | 3.9645e-09 | 0 | 0 | 0 | 0 | 0 | 1 | -90 | 90 | 0.0045217 | 0.0011313 | -0.0045211 | -0.0011314
16 | 17 | 4.0702 | 2.605 | 6.835e-09 | 0 | 0 | 0 | 0 | 0 | 1 | -90 | 90 | 0.0037876 | 0.00094727 | -0.003787 | -0.00094754
16 | 18 | 1.6828 | 1.077 | 2.8258e-09 | 0 | 0 | 0 | 0 | 0 | 1 | -90 | 90 | -0.0082482 | -0.0020652 | 0.0082494 | 0.0020657
17 | 19 | 7.0503 | 4.5122 | 1.1839e-08 | 0 | 0 | 0 | 0 | 0 | 1 | -90 | 90 | 0.003787 | 0.00094754 | -0.0037859 | -0.00094799
18 | 20 | 0.55371 | 0.35437 | 9.2982e-10 | 0 | 0 | 0 | 0 | 0 | 1 | -90 | 90 | -0.022669 | -0.0056801 | 0.022672 | 0.005682
18 | 21 | 1.0806 | 0.69158 | 1.8146e-09 | 0 | 0 | 0 | 0 | 0 | 1 | -90 | 90 | 0.014419 | 0.0036144 | -0.014417 | -0.003613
19 | 85 | 6.9857 | 4.4708 | 1.1731e-08 | 0 | 0 | 0 | 0 | 0 | 1 | -90 | 90 | 0.0037859 | 0.00094799 | -0.0037848 | -0.00094845
20 | 93 | 2.5954 | 1.6611 | 4.3584e-09 | 0 | 0 | 0 | 0 | 0 | 1 | -90 | 90 | -0.025335 | -0.0063495 | 0.025353 | 0.0063606
21 | 116 | 0.96316 | 0.61642 | 1.6174e-09 | 0 | 0 | 0 | 0 | 0 | 1 | -90 | 90 | 0.011047 | 0.0027684 | -0.011045 | -0.0027677
85 | 86 | 0.2432 | 0.15564 | 4.0839e-10 | 0 | 0 | 0 | 0 | 0 | 1 | -90 | 90 | 0.0024536 | 0.00061483 | -0.0024536 | -0.00061486
93 | 55 | 1.126 | 0.72065 | 1.8909e-09 | 0 | 0 | 0 | 0 | 0 | 1 | -90 | 90 | -0.084757 | -0.021397 | 0.084844 | 0.021453
93 | 92 | 0.83991 | 0.53754 | 1.4104e-09 | 0 | 0 | 0 | 0 | 0 | 1 | -90 | 90 | 0.059404 | 0.015036 | -0.059372 | -0.015016
116 | 117 | 0.89599 | 0.57343 | 1.5046e-09 | 0 | 0 | 0 | 0 | 0 | 1 | -90 | 90 | 0.0052552 | 0.0013166 | -0.0052549 | -0.0013166
86 | 87 | 0.45237 | 0.28952 | 7.5965e-10 | 0 | 0 | 0 | 0 | 0 | 1 | -90 | 90 | 0.0011443 | 0.00028671 | -0.0011443 | -0.00028678
55 | 94 | 1.4831 | 0.9492 | 2.4906e-09 | 0 | 0 | 0 | 0 | 0 | 1 | -90 | 90 | 0.023021 | 0.0057732 | -0.023012 | -0.0057681
55 | 53 | 2.0334 | 1.3013 | 3.4146e-09 | 0 | 0 | 0 | 0 | 0 | 1 | -90 | 90 | -0.10787 | -0.027226 | 0.10812 | 0.027389
92 | 91 | 0.38033 | 0.24341 | 6.3868e-10 | 0 | 0 | 0 | 0 | 0 | 1 | -90 | 90 | 0.049965 | 0.012658 | -0.049955 | -0.012652
117 | 118 | 2.3174 | 1.4831 | 3.8916e-09 | 0 | 0 | 0 | 0 | 0 | 1 | -90 | 90 | 0.0033723 | 0.00084491 | -0.003372 | -0.00084511
117 | 119 | 1.0775 | 0.68962 | 1.8095e-09 | 0 | 0 | 0 | 0 | 0 | 1 | -90 | 90 | 0.0018826 | 0.00047166 | -0.0018825 | -0.00047181
25 | 54 | 0.45462 | 0.29096 | 3.0537e-09 | 0 | 0 | 0 | 0 | 0 | 1 | -90 | 90 | -0.42527 | -0.10879 | 0.42615 | 0.10936
25 | 122 | 0.30777 | 0.19697 | 2.0673e-09 | 0 | 0 | 0 | 0 | 0 | 1 | -90 | 90 | 0.25515 | 0.065165 | -0.25493 | -0.065028
54 | 56 | 1.0248 | 0.65586 | 1.7209e-09 | 0 | 0 | 0 | 0 | 0 | 1 | -90 | 90 | 0.0059087 | 0.0014808 | -0.0059083 | -0.0014808
54 | 52 | 0.26685 | 0.17078 | 1.7924e-09 | 0 | 0 | 0 | 0 | 0 | 1 | -90 | 90 | 0.15175 | 0.038561 | -0.15168 | -0.038519
122 | 121 | 0.25268 | 0.16171 | 1.6972e-09 | 0 | 0 | 0 | 0 | 0 | 1 | -90 | 90 | 0.23967 | 0.061202 | -0.23951 | -0.061103
27 | 83 | 1.9267 | 1.2331 | 3.2354e-09 | 0 | 0 | 0 | 0 | 0 | 1 | -90 | 90 | -0.093275 | -0.023501 | 0.093462 | 0.02362
27 | 43 | 2.7267 | 1.7451 | 4.5788e-09 | 0 | 0 | 0 | 0 | 0 | 1 | -90 | 90 | 0.093275 | 0.023501 | -0.093011 | -0.023332
43 | 42 | 0.7406 | 0.47398 | 1.2437e-09 | 0 | 0 | 0 | 0 | 0 | 1 | -90 | 90 | 0.080791 | 0.020269 | -0.080737 | -0.020235
52 | 51 | 0.20809 | 0.13318 | 6.9888e-10 | 0 | 0 | 0 | 0 | 0 | 1 | -90 | 90 | 0.1454 | 0.036945 | -0.14535 | -0.036915
29 | 30 | 1.2157 | 0.77802 | 2.0414e-09 | 0 | 0 | 0 | 0 | 0 | 1 | -90 | 90 | -0.055847 | -0.014072 | 0.055889 | 0.014099
29 | 31 | 1.194 | 0.76418 | 2.0051e-09 | 0 | 0 | 0 | 0 | 0 | 1 | -90 | 90 | 0.054939 | 0.013845 | -0.054899 | -0.013819
30 | 32 | 3.2154 | 2.0578 | 5.3995e-09 | 0 | 0 | 0 | 0 | 0 | 1 | -90 | 90 | -0.11212 | -0.028232 | 0.11257 | 0.02852
30 | 33 | 1.5615 | 0.99934 | 2.6221e-09 | 0 | 0 | 0 | 0 | 0 | 1 | -90 | 90 | 0.056228 | 0.014133 | -0.056173 | -0.014098
31 | 34 | 0.3261 | 0.20871 | 5.4761e-10 | 0 | 0 | 0 | 0 | 0 | 1 | -90 | 90 | 0.049858 | 0.012556 | -0.049849 | -0.012551
31 | 35 | 1.5139 | 0.96891 | 2.5423e-09 | 0 | 0 | 0 | 0 | 0 | 1 | -90 | 90 | 0.0050405 | 0.001263 | -0.00504 | -0.001263
32 | 46 | 0.74185 | 0.47478 | 1.2458e-09 | 0 | 0 | 0 | 0 | 0 | 1 | -90 | 90 | -0.12166 | -0.030798 | 0.12178 | 0.030875
33 | 100 | 3.1944 | 2.0444 | 5.3643e-09 | 0 | 0 | 0 | 0 | 0 | 1 | -90 | 90 | 0.03463 | 0.0086991 | -0.034587 | -0.0086723
34 | 39 | 0.27698 | 0.17727 | 4.6513e-10 | 0 | 0 | 0 | 0 | 0 | 1 | -90 | 90 | 0.048482 | 0.012208 | -0.048475 | -0.012203
35 | 84 | 1.2824 | 0.82076 | 2.1536e-09 | 0 | 0 | 0 | 0 | 0 | 1 | -90 | 90 | 0.0017057 | 0.00042729 | -0.0017056 | -0.00042747
46 | 47 | 2.637 | 1.6877 | 4.4282e-09 | 0 | 0 | 0 | 0 | 0 | 1 | -90 | 90 | -0.12558 | -0.031829 | 0.12604 | 0.032122
100 | 58 | 0.70057 | 0.44836 | 1.1764e-09 | 0 | 0 | 0 | 0 | 0 | 1 | -90 | 90 | 0.02599 | 0.0065176 | -0.025985 | -0.0065144
39 | 37 | 1.1418 | 0.73076 | 1.9174e-09 | 0 | 0 | 0 | 0 | 0 | 1 | -90 | 90 | 0.04467 | 0.01125 | -0.044644 | -0.011234
47 | 48 | 1.2177 | 0.77931 | 2.0448e-09 | 0 | 0 | 0 | 0 | 0 | 1 | -90 | 90 | -0.12684 | -0.032321 | 0.12705 | 0.032458
58 | 75 | 1.0494 | 0.67159 | 1.7622e-09 | 0 | 0 | 0 | 0 | 0 | 1 | -90 | 90 | 0.014474 | 0.003628 | -0.014471 | -0.0036266
58 | 57 | 3.3419 | 2.1388 | 5.612e-09 | 0 | 0 | 0 | 0 | 0 | 1 | -90 | 90 | 0.011511 | 0.0028863 | -0.011506 | -0.0028837
37 | 36 | 1.694 | 1.0842 | 2.8447e-09 | 0 | 0 | 0 | 0 | 0 | 1 | -90 | 90 | 0.043084 | 0.010842 | -0.043049 | -0.01082
36 | 38 | 1.1311 | 0.72388 | 1.8994e-09 | 0 | 0 | 0 | 0 | 0 | 1 | -90 | 90 | 0.040903 | 0.010282 | -0.040881 | -0.010269
38 | 40 | 3.1542 | 2.0187 | 5.2967e-09 | 0 | 0 | 0 | 0 | 0 | 1 | -90 | 90 | 0.032263 | 0.008109 | -0.032226 | -0.0080859
38 | 41 | 0.46068 | 0.29484 | 7.7361e-10 | 0 | 0 | 0 | 0 | 0 | 1 | -90 | 90 | 0.0086183 | 0.00216 | -0.0086179 | -0.0021599
64 | 63 | 0.010111 | 0.0064708 | 1.6978e-11 | 0 | 0 | 0 | 0 | 0 | 1 | -90 | 90 | 0.0038061 | 0.00095389 | -0.0038061 | -0.00095389
51 | 53 | 2.5379 | 1.6243 | 4.2618e-09 | 0 | 0 | 0 | 0 | 0 | 1 | -90 | 90 | 0.13601 | 0.034574 | -0.13551 | -0.034254
94 | 114 | 0.0054465 | 0.0034858 | 9.1462e-12 | 0 | 0 | 0 | 0 | 0 | 1 | -90 | 90 | 0.013642 | 0.0034195 | -0.013642 | -0.0034195
114 | 115 | 3.1426 | 2.0113 | 5.2773e-09 | 0 | 0 | 0 | 0 | 0 | 1 | -90 | 90 | 0.009369 | 0.0023487 | -0.009366 | -0.0023473
75 | 73 | 0.60717 | 0.38859 | 1.0196e-09 | 0 | 0 | 0 | 0 | 0 | 1 | -90 | 90 | 0.0093654 | 0.0023469 | -0.0093648 | -0.0023467
73 | 72 | 0.73015 | 0.46729 | 1.2261e-09 | 0 | 0 | 0 | 0 | 0 | 1 | -90 | 90 | 0.0049159 | 0.0012317 | -0.0049157 | -0.0012317
67 | 68 | 1.6122 | 1.0318 | 2.7073e-09 | 0 | 0 | 0 | 0 | 0 | 1 | -90 | 90 | -0.012177 | -0.0030518 | 0.01218 | 0.0030532
67 | 69 | 0.21029 | 0.13458 | 3.5313e-10 | 0 | 0 | 0 | 0 | 0 | 1 | -90 | 90 | 0.0104 | 0.0026062 | -0.010399 | -0.0026061
68 | 70 | 1.4796 | 0.94696 | 2.4847e-09 | 0 | 0 | 0 | 0 | 0 | 1 | -90 | 90 | -0.013186 | -0.0033053 | 0.013189 | 0.0033069
69 | 71 | 1.5069 | 0.96441 | 2.5305e-09 | 0 | 0 | 0 | 0 | 0 | 1 | -90 | 90 | 0.0014761 | 0.00036971 | -0.0014761 | -0.00036993
70 | 103 | 0.12094 | 0.0774 | 2.0309e-10 | 0 | 0 | 0 | 0 | 0 | 1 | -90 | 90 | -0.019727 | -0.0049456 | 0.019728 | 0.0049459
103 | 102 | 1.7722 | 1.1342 | 2.976e-09 | 0 | 0 | 0 | 0 | 0 | 1 | -90 | 90 | -0.020831 | -0.0052225 | 0.02084 | 0.0052276
102 | 101 | 0.94877 | 0.60721 | 1.5932e-09 | 0 | 0 | 0 | 0 | 0 | 1 | -90 | 90 | -0.021877 | -0.0054875 | 0.021882 | 0.0054906
72 | 74 | 3.6383 | 2.3285 | 6.1097e-09 | 0 | 0 | 0 | 0 | 0 | 1 | -90 | 90 | 0.0039707 | 0.00099482 | -0.0039701 | -0.00099499
76 | 90 | 0.59398 | 0.38015 | 9.9746e-10 | 0 | 0 | 0 | 0 | 0 | 1 | -90 | 90 | -0.039865 | -0.010053 | 0.039876 | 0.010059
76 | 107 | 5.667 | 3.6269 | 9.5164e-09 | 0 | 0 | 0 | 0 | 0 | 1 | -90 | 90 | 0.039865 | 0.010053 | -0.039767 | -0.0099908
90 | 88 | 2.7193 | 1.7404 | 4.5664e-09 | 0 | 0 | 0 | 0 | 0 | 1 | -90 | 90 | -0.039876 | -0.010059 | 0.039923 | 0.010089
107 | 104 | 3.3029 | 2.1139 | 5.5465e-09 | 0 | 0 | 0 | 0 | 0 | 1 | -90 | 90 | 0.034284 | 0.0086165 | -0.034241 | -0.0085898
88 | 89 | 3.4553 | 2.2114 | 5.8025e-09 | 0 | 0 | 0 | 0 | 0 | 1 | -90 | 90 | -0.045253 | -0.011425 | 0.045331 | 0.011474
104 | 108 | 1.6809 | 1.0758 | 2.8227e-09 | 0 | 0 | 0 | 0 | 0 | 1 | -90 | 90 | 0.0068985 | 0.0017285 | -0.0068976 | -0.0017282
104 | 99 | 0.37336 | 0.23895 | 6.2697e-10 | 0 | 0 | 0 | 0 | 0 | 1 | -90 | 90 | 0.027342 | 0.0068613 | -0.027339 | -0.0068594
77 | 78 | 0.36808 | 0.23557 | 6.181e-10 | 0 | 0 | 0 | 0 | 0 | 1 | -90 | 90 | 0.0014581 | 0.00036537 | -0.0014581 | -0.00036543
77 | 79 | 3 | 1.92 | 5.0377e-09 | 0 | 0 | 0 | 0 | 0 | 1 | -90 | 90 | -0.002395 | -0.0006002 | 0.0023952 | 0.00059983
79 | 80 | 4.0818 | 2.6124 | 6.8544e-09 | 0 | 0 | 0 | 0 | 0 | 1 | -90 | 90 | 0.0021259 | 0.00053153 | -0.0021257 | -0.00053206
80 | 125 | 2.4185 | 1.5479 | 4.0613e-09 | 0 | 0 | 0 | 0 | 0 | 1 | -90 | 90 | 0.0021257 | 0.00053206 | -0.0021256 | -0.00053238
125 | 123 | 1.659 | 1.0617 | 2.7859e-09 | 0 | 0 | 0 | 0 | 0 | 1 | -90 | 90 | 0.0019336 | 0.00048425 | -0.0019335 | -0.00048447
105 | 106 | 2.9477 | 1.8866 | 4.95e-09 | 0 | 0 | 0 | 0 | 0 | 1 | -90 | 90 | 0.0037851 | 0.00094835 | -0.0037847 | -0.00094853
123 | 124 | 0.63111 | 0.40391 | 1.0598e-09 | 0 | 0 | 0 | 0 | 0 | 1 | -90 | 90 | 0.00039119 | 9.7939e-05 | -0.00039119 | -9.8041e-05
89 | 91 | 1.9699 | 1.2607 | 3.308e-09 | 0 | 0 | 0 | 0 | 0 | 1 | -90 | 90 | -0.047852 | -0.012106 | 0.047901 | 0.012137
96 | 97 | 2.1395 | 1.3693 | 3.5928e-09 | 0 | 0 | 0 | 0 | 0 | 1 | -90 | 90 | -0.0027151 | -0.00068009 | 0.0027152 | 0.00067986
96 | 98 | 2.3874 | 1.528 | 4.0091e-09 | 0 | 0 | 0 | 0 | 0 | 1 | -90 | 90 | 0.0013771 | 0.00034478 | -0.0013771 | -0.00034513
97 | 99 | 3.8867 | 2.4875 | 6.5267e-09 | 0 | 0 | 0 | 0 | 0 | 1 | -90 | 90 | -0.0046179 | -0.0011567 | 0.0046188 | 0.0011567
99 | 101 | 0.95406 | 0.6106 | 1.6021e-09 | 0 | 0 | 0 | 0 | 0 | 1 | -90 | 90 | 0.022721 | 0.0057027 | -0.022715 | -0.0056994
108 | 127 | 4.8517 | 3.1051 | 8.1472e-09 | 0 | 0 | 0 | 0 | 0 | 1 | -90 | 90 | 0.0034674 | 0.00086848 | -0.0034668 | -0.00086885