## bus_data
BUS_I | BUS_TYPE | Pd | Qd | Gs | Bs | area | Vm | Va | baseKV | zone | Vmax | Vmin
1 | 1 | 0.031582 | 0.0079151 | 0 | 0 | 1 | 0.99229 | -0.14847 | 0.4 | 1 | 1.1 | 0.9
3 | 1 | 0 | 0 | 0 | 0 | 1 | 0.99264 | -0.14166 | 0.4 | 1 | 1.1 | 0.9
4 | 1 | 0 | 0 | 0 | 0 | 1 | 0.99413 | -0.11288 | 0.4 | 1 | 1.1 | 0.9
6 | 1 | 0 | 0 | 0 | 0 | 1 | 0.99425 | -0.11056 | 0.4 | 1 | 1.1 | 0.9
44 | 1 | 0.0024384 | 0.00061113 | 0 | 0 | 1 | 0.99405 | -0.11433 | 0.4 | 1 | 1.1 | 0.9
8 | 1 | 0.0093027 | 0.0023315 | 0 | 0 | 1 | 0.99496 | -0.096835 | 0.4 | 1 | 1.1 | 0.9
9 | 1 | 0 | 0 | 0 | 0 | 1 | 0.99502 | -0.095565 | 0.4 | 1 | 1.1 | 0.9
10 | 1 | 0.025679 | 0.0064357 | 0 | 0 | 1 | 0.99682 | -0.060911 | 0.4 | 1 | 1.1 | 0.9
12 | 1 | 0.023755 | 0.0059535 | 0 | 0 | 1 | 0.99816 | -0.035293 | 0.4 | 1 | 1.1 | 0.9
11 | 1 | 0.0039905 | 0.0010001 | 0 | 0 | 1 | 0.99923 | -0.014824 | 0.4 | 1 | 1.1 | 0.9
43 | 1 | 0.0041139 | 0.001031 | 0 | 0 | 1 | 0.99925 | -0.014483 | 0.4 | 1 | 1.1 | 0.9
13 | 3 | 0 | 0 | 0 | 0 | 1 | 1 | 0 | 0.4 | 1 | 1.1 | 0.9
14 | 1 | 0 | 0 | 0 | 0 | 1 | 0.99815 | -0.035535 | 0.4 | 1 | 1.1 | 0.9
15 | 1 | 0 | 0 | 0 | 0 | 1 | 0.99961 | -0.0075701 | 0.4 | 1 | 1.1 | 0.9
121 | 1 | 0.07316 | 0.018336 | 0 | 0 | 1 | 0.99653 | -0.066617 | 0.4 | 1 | 1.1 | 0.9
27 | 1 | 0 | 0 | 0 | 0 | 1 | 0.99651 | -0.067845 | 0.4 | 1 | 1.1 | 0.9
119 | 1 | 0.00052544 | 0.00013169 | 0 | 0 | 1 | 0.99649 | -0.068235 | 0.4 | 1 | 1.1 | 0.9
36 | 1 | 0 | 0 | 0 | 0 | 1 | 0.98662 | -0.26127 | 0.4 | 1 | 1.1 | 0.9
37 | 1 | 0 | 0 | 0 | 0 | 1 | 0.98656 | -0.26237 | 0.4 | 1 | 1.1 | 0.9
114 | 1 | 0.00022035 | 5.5224e-05 | 0 | 0 | 1 | 0.98636 | -0.26645 | 0.4 | 1 | 1.1 | 0.9
106 | 1 | 0.0011088 | 0.0002779 | 0 | 0 | 1 | 0.98628 | -0.26804 | 0.4 | 1 | 1.1 | 0.9
107 | 1 | 0 | 0 | 0 | 0 | 1 | 0.98584 | -0.27646 | 0.4 | 1 | 1.1 | 0.9
113 | 1 | 0.0006868 | 0.00017213 | 0 | 0 | 1 | 0.98459 | -0.30094 | 0.4 | 1 | 1.1 | 0.9
110 | 1 | 0.0015897 | 0.00039841 | 0 | 0 | 1 | 0.98449 | -0.30301 | 0.4 | 1 | 1.1 | 0.9
111 | 1 | 0.0014781 | 0.00037045 | 0 | 0 | 1 | 0.98447 | -0.30334 | 0.4 | 1 | 1.1 | 0.9
112 | 1 | 0 | 0 | 0 | 0 | 1 | 0.98452 | -0.30241 | 0.4 | 1 | 1.1 | 0.9

## generator_data
GEN_BUS | PG | QG | QMAX | QMIN | VG | MBASE | GEN_STATUS | PMAX | PMIN
13 | 0.18034 | 0.045419 | 10 | -10 | 1 | 100 | 1 | 10 | 0

## branch_data
F_BUS | T_BUS | BR_R | BR_X | BR_B | RATE_A | RATE_B | RATE_C | TAP | SHIFT | BR_STATUS | ANGMIN | ANGMAX | P_in | Q_in | P_out | Q_out
1 | 3 | 0.95181 | 0.60916 | 1.5983e-09 | 0 | 0 | 0 | 0 | 0 | 1 | -90 | 90 | -0.031582 | -0.0079151 | 0.031592 | 0.0079215
3 | 4 | 4.0318 | 2.5804 | 6.7705e-09 | 0 | 0 | 0 | 0 | 0 | 1 | -90 | 90 | -0.031592 | -0.0079215 | 0.031635 | 0.0079486
4 | 6 | 0.30148 | 0.19295 | 5.0627e-10 | 0 | 0 | 0 | 0 | 0 | 1 | -90 | 90 | -0.034074 | -0.0085594 | 0.034078 | 0.0085618
4 | 44 | 2.6385 | 1.6887 | 4.4308e-09 | 0 | 0 | 0 | 0 | 0 | 1 | -90 | 90 | 0.0024386 | 0.0006108 | -0.0024384 | -0.00061113
6 | 8 | 1.7887 | 1.1448 | 3.0037e-09 | 0 | 0 | 0 | 0 | 0 | 1 | -90 | 90 | -0.034078 | -0.0085617 | 0.0341 | 0.0085757
8 | 9 | 0.13004 | 0.083225 | 2.1837e-10 | 0 | 0 | 0 | 0 | 0 | 1 | -90 | 90 | -0.043403 | -0.010907 | 0.043405 | 0.010909
9 | 10 | 3.5559 | 2.2758 | 5.9713e-09 | 0 | 0 | 0 | 0 | 0 | 1 | -90 | 90 | -0.043405 | -0.010909 | 0.043477 | 0.010954
10 | 12 | 1.6557 | 1.0597 | 2.7804e-09 | 0 | 0 | 0 | 0 | 0 | 1 | -90 | 90 | -0.069156 | -0.01739 | 0.069241 | 0.017444
12 | 13 | 1.7022 | 1.0894 | 2.8585e-09 | 0 | 0 | 0 | 0 | 0 | 1 | -90 | 90 | -0.092995 | -0.023397 | 0.093152 | 0.023498
11 | 43 | 0.3824 | 0.24473 | 6.4215e-10 | 0 | 0 | 0 | 0 | 0 | 1 | -90 | 90 | -0.0039905 | -0.0010001 | 0.0039905 | 0.0010001
43 | 15 | 3.8184 | 2.4438 | 6.4121e-09 | 0 | 0 | 0 | 0 | 0 | 1 | -90 | 90 | -0.0081044 | -0.0020311 | 0.0081071 | 0.0020322
13 | 14 | 2.1731 | 1.3908 | 3.6493e-09 | 0 | 0 | 0 | 0 | 0 | 1 | -90 | 90 | 0.073393 | 0.018484 | -0.073268 | -0.018405
13 | 15 | 2.4509 | 1.5686 | 4.1157e-09 | 0 | 0 | 0 | 0 | 0 | 1 | -90 | 90 | 0.013792 | 0.0034378 | -0.013787 | -0.0034351
14 | 121 | 1.8942 | 1.2123 | 3.1809e-09 | 0 | 0 | 0 | 0 | 0 | 1 | -90 | 90 | 0.073268 | 0.018405 | -0.07316 | -0.018336
15 | 27 | 47.0277 | 30.0977 | 7.8972e-08 | 0 | 0 | 0 | 0 | 0 | 1 | -90 | 90 | 0.0056799 | 0.0014029 | -0.0056638 | -0.0014005
27 | 119 | 3.3054 | 2.1155 | 5.5506e-09 | 0 | 0 | 0 | 0 | 0 | 1 | -90 | 90 | 0.00052545 | 0.00013114 | -0.00052544 | -0.00013169
27 | 36 | 165.5097 | 105.9262 | 2.7794e-07 | 0 | 0 | 0 | 0 | 0 | 1 | -90 | 90 | 0.0051383 | 0.0012693 | -0.0050916 | -0.0012667
36 | 37 | 4.2679 | 2.7314 | 7.1669e-09 | 0 | 0 | 0 | 0 | 0 | 1 | -90 | 90 | 0.0011092 | 0.0002738 | -0.0011091 | -0.00027447
36 | 114 | 5.6563 | 3.62 | 9.4985e-09 | 0 | 0 | 0 | 0 | 0 | 1 | -90 | 90 | 0.0039824 | 0.00099293 | -0.0039814 | -0.00099323
37 | 106 | 22.2075 | 14.2128 | 3.7292e-08 | 0 | 0 | 0 | 0 | 0 | 1 | -90 | 90 | 0.0011091 | 0.00027447 | -0.0011088 | -0.0002779
114 | 107 | 11.5734 | 7.407 | 1.9435e-08 | 0 | 0 | 0 | 0 | 0 | 1 | -90 | 90 | 0.003761 | 0.000938 | -0.0037593 | -0.00093875
107 | 113 | 28.3048 | 18.1151 | 4.7531e-08 | 0 | 0 | 0 | 0 | 0 | 1 | -90 | 90 | 0.0037593 | 0.00093875 | -0.0037549 | -0.00094057
113 | 112 | 2.079 | 1.3306 | 3.4912e-09 | 0 | 0 | 0 | 0 | 0 | 1 | -90 | 90 | 0.0030681 | 0.00076844 | -0.0030679 | -0.00076864
110 | 111 | 0.97681 | 0.62516 | 1.6403e-09 | 0 | 0 | 0 | 0 | 0 | 1 | -90 | 90 | 0.0014781 | 0.00037031 | -0.0014781 | -0.00037045
110 | 112 | 0.84971 | 0.54382 | 1.4269e-09 | 0 | 0 | 0 | 0 | 0 | 1 | -90 | 90 | -0.0030678 | -0.00076872 | 0.0030679 | 0.00076864