## bus_data
BUS_I | BUS_TYPE | Pd | Qd | Gs | Bs | area | Vm | Va | baseKV | zone | Vmax | Vmin
1 | 1 | 0.00098856 | 0.00024776 | 0 | 0 | 1 | 0.97305 | -0.52169 | 0.4 | 1 | 1.1 | 0.9
90 | 1 | 0.00029975 | 7.5124e-05 | 0 | 0 | 1 | 0.9732 | -0.51859 | 0.4 | 1 | 1.1 | 0.9
91 | 1 | 0 | 0 | 0 | 0 | 1 | 0.97328 | -0.51696 | 0.4 | 1 | 1.1 | 0.9
70 | 1 | 0.0004607 | 0.00011546 | 0 | 0 | 1 | 0.97769 | -0.43011 | 0.4 | 1 | 1.1 | 0.9
67 | 1 | 0 | 0 | 0 | 0 | 1 | 0.97769 | -0.42995 | 0.4 | 1 | 1.1 | 0.9
4 | 1 | 0.0011671 | 0.0002925 | 0 | 0 | 1 | 0.97449 | -0.49407 | 0.4 | 1 | 1.1 | 0.9
5 | 1 | 0 | 0 | 0 | 0 | 1 | 0.97449 | -0.494 | 0.4 | 1 | 1.1 | 0.9
64 | 1 | 0.00032547 | 8.1569e-05 | 0 | 0 | 1 | 0.97573 | -0.46916 | 0.4 | 1 | 1.1 | 0.9
78 | 1 | 0.00017956 | 4.5002e-05 | 0 | 0 | 1 | 0.97787 | -0.42657 | 0.4 | 1 | 1.1 | 0.9
63 | 1 | 0 | 0 | 0 | 0 | 1 | 0.97545 | -0.4746 | 0.4 | 1 | 1.1 | 0.9
6 | 1 | 0.00061418 | 0.00015393 | 0 | 0 | 1 | 0.99513 | -0.093373 | 0.4 | 1 | 1.1 | 0.9
7 | 1 | 0 | 0 | 0 | 0 | 1 | 0.99515 | -0.092995 | 0.4 | 1 | 1.1 | 0.9
9 | 1 | 0.00039857 | 9.989e-05 | 0 | 0 | 1 | 0.99516 | -0.092821 | 0.4 | 1 | 1.1 | 0.9
75 | 1 | 0 | 0 | 0 | 0 | 1 | 0.98372 | -0.31194 | 0.4 | 1 | 1.1 | 0.9
10 | 3 | 0 | 0 | 0 | 0 | 1 | 1 | 0 | 0.4 | 1 | 1.1 | 0.9
74 | 1 | 0.00075688 | 0.00018969 | 0 | 0 | 1 | 0.97923 | -0.39977 | 0.4 | 1 | 1.1 | 0.9
13 | 1 | 0 | 0 | 0 | 0 | 1 | 0.99518 | -0.092273 | 0.4 | 1 | 1.1 | 0.9
39 | 1 | 0.0015799 | 0.00039596 | 0 | 0 | 1 | 0.99881 | -0.022809 | 0.4 | 1 | 1.1 | 0.9
15 | 1 | 0.00045976 | 0.00011523 | 0 | 0 | 1 | 0.99378 | -0.11933 | 0.4 | 1 | 1.1 | 0.9
11 | 1 | 0.0013862 | 0.00034742 | 0 | 0 | 1 | 0.99596 | -0.077358 | 0.4 | 1 | 1.1 | 0.9
40 | 1 | 0.00014135 | 3.5424e-05 | 0 | 0 | 1 | 0.99837 | -0.031191 | 0.4 | 1 | 1.1 | 0.9
12 | 1 | 0.00046459 | 0.00011644 | 0 | 0 | 1 | 0.99638 | -0.069319 | 0.4 | 1 | 1.1 | 0.9
14 | 1 | 0 | 0 | 0 | 0 | 1 | 0.99687 | -0.059929 | 0.4 | 1 | 1.1 | 0.9
17 | 1 | 0.0017363 | 0.00043517 | 0 | 0 | 1 | 0.99778 | -0.042465 | 0.4 | 1 | 1.1 | 0.9
48 | 1 | 0 | 0 | 0 | 0 | 1 | 0.9926 | -0.14208 | 0.4 | 1 | 1.1 | 0.9
49 | 1 | 0.0024068 | 0.0006032 | 0 | 0 | 1 | 0.99242 | -0.14566 | 0.4 | 1 | 1.1 | 0.9
47 | 1 | 0.00064726 | 0.00016222 | 0 | 0 | 1 | 0.99258 | -0.1426 | 0.4 | 1 | 1.1 | 0.9
33 | 1 | 0.0003604 | 9.0325e-05 | 0 | 0 | 1 | 0.99254 | -0.14325 | 0.4 | 1 | 1.1 | 0.9
28 | 1 | 0 | 0 | 0 | 0 | 1 | 0.99255 | -0.14306 | 0.4 | 1 | 1.1 | 0.9
18 | 1 | 0.0030022 | 0.00075243 | 0 | 0 | 1 | 0.99047 | -0.18336 | 0.4 | 1 | 1.1 | 0.9
19 | 1 | 0.0016078 | 0.00040295 | 0 | 0 | 1 | 0.99051 | -0.18274 | 0.4 | 1 | 1.1 | 0.9
20 | 1 | 0 | 0 | 0 | 0 | 1 | 0.99038 | -0.18514 | 0.4 | 1 | 1.1 | 0.9
21 | 1 | 0 | 0 | 0 | 0 | 1 | 0.99074 | -0.17825 | 0.4 | 1 | 1.1 | 0.9
22 | 1 | 0.0010469 | 0.00026238 | 0 | 0 | 1 | 0.99036 | -0.18555 | 0.4 | 1 | 1.1 | 0.9
23 | 1 | 0.0025181 | 0.0006311 | 0 | 0 | 1 | 0.99034 | -0.18592 | 0.4 | 1 | 1.1 | 0.9
51 | 1 | 0.0011684 | 0.00029283 | 0 | 0 | 1 | 0.9907 | -0.17887 | 0.4 | 1 | 1.1 | 0.9
52 | 1 | 0.0027352 | 0.00068551 | 0 | 0 | 1 | 0.99085 | -0.17605 | 0.4 | 1 | 1.1 | 0.9
27 | 1 | 0 | 0 | 0 | 0 | 1 | 0.9903 | -0.18665 | 0.4 | 1 | 1.1 | 0.9
32 | 1 | 0.0027625 | 0.00069234 | 0 | 0 | 1 | 0.99061 | -0.1808 | 0.4 | 1 | 1.1 | 0.9
44 | 1 | 0 | 0 | 0 | 0 | 1 | 0.99089 | -0.17528 | 0.4 | 1 | 1.1 | 0.9
25 | 1 | 0 | 0 | 0 | 0 | 1 | 0.99021 | -0.18855 | 0.4 | 1 | 1.1 | 0.9
24 | 1 | 0.0029035 | 0.00072769 | 0 | 0 | 1 | 0.99015 | -0.18956 | 0.4 | 1 | 1.1 | 0.9
34 | 1 | 0.00045899 | 0.00011503 | 0 | 0 | 1 | 0.99256 | -0.14302 | 0.4 | 1 | 1.1 | 0.9
29 | 1 | 0.00077353 | 0.00019387 | 0 | 0 | 1 | 0.99104 | -0.17244 | 0.4 | 1 | 1.1 | 0.9
30 | 1 | 0 | 0 | 0 | 0 | 1 | 0.99105 | -0.17219 | 0.4 | 1 | 1.1 | 0.9
31 | 1 | 0.0012783 | 0.00032038 | 0 | 0 | 1 | 0.99109 | -0.17136 | 0.4 | 1 | 1.1 | 0.9
41 | 1 | 0.0008047 | 0.00020168 | 0 | 0 | 1 | 0.99111 | -0.171 | 0.4 | 1 | 1.1 | 0.9
42 | 1 | 0 | 0 | 0 | 0 | 1 | 0.99112 | -0.17073 | 0.4 | 1 | 1.1 | 0.9
35 | 1 | 0.0015128 | 0.00037915 | 0 | 0 | 1 | 0.99176 | -0.15839 | 0.4 | 1 | 1.1 | 0.9
36 | 1 | 0.0029056 | 0.00072821 | 0 | 0 | 1 | 0.9918 | -0.15763 | 0.4 | 1 | 1.1 | 0.9
38 | 1 | 0 | 0 | 0 | 0 | 1 | 0.99188 | -0.15612 | 0.4 | 1 | 1.1 | 0.9
50 | 1 | 0 | 0 | 0 | 0 | 1 | 0.99191 | -0.15546 | 0.4 | 1 | 1.1 | 0.9
46 | 1 | 0.0039076 | 0.00097934 | 0 | 0 | 1 | 0.99177 | -0.15829 | 0.4 | 1 | 1.1 | 0.9
43 | 1 | 0.0014193 | 0.0003557 | 0 | 0 | 1 | 0.99117 | -0.16976 | 0.4 | 1 | 1.1 | 0.9
45 | 1 | 0 | 0 | 0 | 0 | 1 | 0.99133 | -0.16672 | 0.4 | 1 | 1.1 | 0.9
53 | 1 | 0.00043901 | 0.00011003 | 0 | 0 | 1 | 0.97264 | -0.5304 | 0.4 | 1 | 1.1 | 0.9
54 | 1 | 0 | 0 | 0 | 0 | 1 | 0.97265 | -0.53022 | 0.4 | 1 | 1.1 | 0.9
56 | 1 | 0.00067239 | 0.00016852 | 0 | 0 | 1 | 0.97267 | -0.5298 | 0.4 | 1 | 1.1 | 0.9
58 | 1 | 0.00018297 | 4.5857e-05 | 0 | 0 | 1 | 0.97267 | -0.52975 | 0.4 | 1 | 1.1 | 0.9
57 | 1 | 0.00030778 | 7.7137e-05 | 0 | 0 | 1 | 0.97277 | -0.52774 | 0.4 | 1 | 1.1 | 0.9
62 | 1 | 0 | 0 | 0 | 0 | 1 | 0.97277 | -0.52767 | 0.4 | 1 | 1.1 | 0.9
59 | 1 | 0.00035245 | 8.8331e-05 | 0 | 0 | 1 | 0.97269 | -0.52931 | 0.4 | 1 | 1.1 | 0.9
71 | 1 | 0 | 0 | 0 | 0 | 1 | 0.97273 | -0.52854 | 0.4 | 1 | 1.1 | 0.9
61 | 1 | 0.0014222 | 0.00035644 | 0 | 0 | 1 | 0.97282 | -0.5268 | 0.4 | 1 | 1.1 | 0.9
77 | 1 | 0.00028281 | 7.0879e-05 | 0 | 0 | 1 | 0.97272 | -0.52881 | 0.4 | 1 | 1.1 | 0.9
60 | 1 | 0.00039573 | 9.918e-05 | 0 | 0 | 1 | 0.97378 | -0.50783 | 0.4 | 1 | 1.1 | 0.9
76 | 1 | 0.00041681 | 0.00010446 | 0 | 0 | 1 | 0.97271 | -0.52896 | 0.4 | 1 | 1.1 | 0.9
69 | 1 | 0 | 0 | 0 | 0 | 1 | 0.97813 | -0.42135 | 0.4 | 1 | 1.1 | 0.9
65 | 1 | 0.0014885 | 0.00037306 | 0 | 0 | 1 | 0.97729 | -0.4378 | 0.4 | 1 | 1.1 | 0.9
66 | 1 | 0 | 0 | 0 | 0 | 1 | 0.97719 | -0.4399 | 0.4 | 1 | 1.1 | 0.9
68 | 1 | 0.0014881 | 0.00037295 | 0 | 0 | 1 | 0.97695 | -0.44453 | 0.4 | 1 | 1.1 | 0.9
82 | 1 | 0 | 0 | 0 | 0 | 1 | 0.97686 | -0.44639 | 0.4 | 1 | 1.1 | 0.9
73 | 1 | 0.0013044 | 0.00032691 | 0 | 0 | 1 | 0.9783 | -0.4181 | 0.4 | 1 | 1.1 | 0.9
80 | 1 | 0.00051735 | 0.00012966 | 0 | 0 | 1 | 0.97674 | -0.44871 | 0.4 | 1 | 1.1 | 0.9
72 | 1 | 0.00025111 | 6.2935e-05 | 0 | 0 | 1 | 0.97836 | -0.41682 | 0.4 | 1 | 1.1 | 0.9
92 | 1 | 0.0002608 | 6.5364e-05 | 0 | 0 | 1 | 0.97333 | -0.51594 | 0.4 | 1 | 1.1 | 0.9
81 | 1 | 0.0019901 | 0.00049877 | 0 | 0 | 1 | 0.97661 | -0.45127 | 0.4 | 1 | 1.1 | 0.9
84 | 1 | 0.00044544 | 0.00011164 | 0 | 0 | 1 | 0.97286 | -0.52531 | 0.4 | 1 | 1.1 | 0.9
85 | 1 | 0.0013523 | 0.00033891 | 0 | 0 | 1 | 0.97287 | -0.52509 | 0.4 | 1 | 1.1 | 0.9
86 | 1 | 0 | 0 | 0 | 0 | 1 | 0.97288 | -0.52498 | 0.4 | 1 | 1.1 | 0.9
88 | 1 | 0 | 0 | 0 | 0 | 1 | 0.97291 | -0.52442 | 0.4 | 1 | 1.1 | 0.9
87 | 1 | 0.0022054 | 0.00055272 | 0 | 0 | 1 | 0.97287 | -0.52518 | 0.4 | 1 | 1.1 | 0.9
89 | 1 | 0.00028051 | 7.0302e-05 | 0 | 0 | 1 | 0.97293 | -0.52387 | 0.4 | 1 | 1.1 | 0.9
95 | 1 | 0.00042687 | 0.00010698 | 0 | 0 | 1 | 0.973 | -0.5226 | 0.4 | 1 | 1.1 | 0.9
93 | 1 | 0.00019375 | 4.8559e-05 | 0 | 0 | 1 | 0.97317 | -0.51921 | 0.4 | 1 | 1.1 | 0.9
94 | 1 | 0 | 0 | 0 | 0 | 1 | 0.97309 | -0.52071 | 0.4 | 1 | 1.1 | 0.9
96 | 1 | 0.0013036 | 0.00032671 | 0 | 0 | 1 | 0.97304 | -0.52176 | 0.4 | 1 | 1.1 | 0.9

## generator_data
GEN_BUS | PG | QG | QMAX | QMIN | VG | MBASE | GEN_STATUS | PMAX | PMIN
10 | 0.063984 | 0.016287 | 10 | -10 | 1 | 100 | 1 | 10 | 0

## branch_data
F_BUS | T_BUS | BR_R | BR_X | BR_B | RATE_A | RATE_B | RATE_C | TAP | SHIFT | BR_STATUS | ANGMIN | ANGMAX | P_in | Q_in | P_out | Q_out
1 | 90 | 13.2952 | 8.5089 | 2.2326e-08 | 0 | 0 | 0 | 0 | 0 | 1 | -90 | 90 | -0.00098853 | -0.00024777 | 0.00098868 | 0.00024575
90 | 91 | 5.3548 | 3.4271 | 8.9922e-09 | 0 | 0 | 0 | 0 | 0 | 1 | -90 | 90 | -0.0012884 | -0.00032087 | 0.0012885 | 0.00032009
91 | 92 | 3.3247 | 2.1278 | 5.5831e-09 | 0 | 0 | 0 | 0 | 0 | 1 | -90 | 90 | -0.0012885 | -0.00032009 | 0.0012886 | 0.0003196
70 | 67 | 1.4566 | 0.93225 | 2.4461e-09 | 0 | 0 | 0 | 0 | 0 | 1 | -90 | 90 | -0.00046069 | -0.00011547 | 0.0004607 | 0.00011523
67 | 69 | 2.6848 | 1.7183 | 4.5086e-09 | 0 | 0 | 0 | 0 | 0 | 1 | -90 | 90 | -0.01374 | -0.0034457 | 0.013746 | 0.0034488
67 | 65 | 2.5321 | 1.6206 | 4.2521e-09 | 0 | 0 | 0 | 0 | 0 | 1 | -90 | 90 | 0.013279 | 0.0033304 | -0.013274 | -0.0033277
4 | 5 | 0.25436 | 0.16279 | 4.2714e-10 | 0 | 0 | 0 | 0 | 0 | 1 | -90 | 90 | -0.0011671 | -0.00029251 | 0.0011671 | 0.00029247
5 | 64 | 89.2916 | 57.1466 | 1.4994e-07 | 0 | 0 | 0 | 0 | 0 | 1 | -90 | 90 | -0.0011671 | -0.00029247 | 0.0011684 | 0.00027908
64 | 78 | 30.1753 | 19.3122 | 5.0672e-08 | 0 | 0 | 0 | 0 | 0 | 1 | -90 | 90 | -0.0059781 | -0.0014776 | 0.0059902 | 0.0014804
64 | 63 | 5.1553 | 3.2994 | 8.6571e-09 | 0 | 0 | 0 | 0 | 0 | 1 | -90 | 90 | 0.0044843 | 0.0011169 | -0.0044831 | -0.001117
78 | 69 | 3.5916 | 2.2986 | 6.0313e-09 | 0 | 0 | 0 | 0 | 0 | 1 | -90 | 90 | -0.0061697 | -0.0015254 | 0.0061712 | 0.0015258
63 | 60 | 31.4807 | 20.1476 | 5.2865e-08 | 0 | 0 | 0 | 0 | 0 | 1 | -90 | 90 | 0.0044831 | 0.001117 | -0.004476 | -0.0011175
6 | 7 | 2.7259 | 1.7446 | 4.5775e-09 | 0 | 0 | 0 | 0 | 0 | 1 | -90 | 90 | -0.00061418 | -0.00015393 | 0.00061419 | 0.00015348
7 | 9 | 1.2573 | 0.80468 | 2.1114e-09 | 0 | 0 | 0 | 0 | 0 | 1 | -90 | 90 | -0.00061419 | -0.00015348 | 0.0006142 | 0.00015328
9 | 13 | 2.3959 | 1.5334 | 4.0233e-09 | 0 | 0 | 0 | 0 | 0 | 1 | -90 | 90 | -0.0010128 | -0.00025317 | 0.0010128 | 0.00025279
75 | 10 | 61.6916 | 39.4826 | 1.036e-07 | 0 | 0 | 0 | 0 | 0 | 1 | -90 | 90 | -0.022345 | -0.0056242 | 0.022683 | 0.0058306
75 | 74 | 17.0223 | 10.8943 | 2.8585e-08 | 0 | 0 | 0 | 0 | 0 | 1 | -90 | 90 | 0.022344 | 0.0056244 | -0.022251 | -0.0055674
10 | 39 | 2.4888 | 1.5928 | 4.1794e-09 | 0 | 0 | 0 | 0 | 0 | 1 | -90 | 90 | 0.041301 | 0.010457 | -0.041256 | -0.010428
74 | 72 | 3.4034 | 2.1782 | 5.7152e-09 | 0 | 0 | 0 | 0 | 0 | 1 | -90 | 90 | 0.021494 | 0.0053777 | -0.021477 | -0.0053671
13 | 15 | 3.457 | 2.2125 | 5.8052e-09 | 0 | 0 | 0 | 0 | 0 | 1 | -90 | 90 | 0.034809 | 0.008766 | -0.034764 | -0.0087377
13 | 11 | 1.8552 | 1.1873 | 3.1154e-09 | 0 | 0 | 0 | 0 | 0 | 1 | -90 | 90 | -0.035822 | -0.0090187 | 0.035848 | 0.0090348
39 | 40 | 0.94973 | 0.60783 | 1.5949e-09 | 0 | 0 | 0 | 0 | 0 | 1 | -90 | 90 | 0.039676 | 0.010032 | -0.03966 | -0.010022
15 | 48 | 2.937 | 1.8797 | 4.9321e-09 | 0 | 0 | 0 | 0 | 0 | 1 | -90 | 90 | 0.034304 | 0.0086225 | -0.034267 | -0.0085992
11 | 12 | 0.96379 | 0.61683 | 1.6185e-09 | 0 | 0 | 0 | 0 | 0 | 1 | -90 | 90 | -0.037234 | -0.0093822 | 0.037248 | 0.0093912
40 | 17 | 1.2807 | 0.81966 | 2.1507e-09 | 0 | 0 | 0 | 0 | 0 | 1 | -90 | 90 | 0.039519 | 0.0099868 | -0.039498 | -0.0099734
12 | 14 | 1.1127 | 0.71214 | 1.8685e-09 | 0 | 0 | 0 | 0 | 0 | 1 | -90 | 90 | -0.037713 | -0.0095077 | 0.03773 | 0.0095183
14 | 17 | 2.0724 | 1.3264 | 3.4802e-09 | 0 | 0 | 0 | 0 | 0 | 1 | -90 | 90 | -0.03773 | -0.0095183 | 0.037761 | 0.0095382
48 | 49 | 0.48295 | 0.30909 | 8.1101e-10 | 0 | 0 | 0 | 0 | 0 | 1 | -90 | 90 | 0.032801 | 0.0082327 | -0.032795 | -0.0082292
48 | 47 | 1.5686 | 1.0039 | 2.6341e-09 | 0 | 0 | 0 | 0 | 0 | 1 | -90 | 90 | 0.0014667 | 0.00036651 | -0.0014667 | -0.00036674
49 | 50 | 1.4245 | 0.91168 | 2.3921e-09 | 0 | 0 | 0 | 0 | 0 | 1 | -90 | 90 | 0.030388 | 0.007626 | -0.030374 | -0.0076171
47 | 34 | 2.2485 | 1.439 | 3.7759e-09 | 0 | 0 | 0 | 0 | 0 | 1 | -90 | 90 | 0.00081941 | 0.00020453 | -0.00081939 | -0.00020489
33 | 28 | 2.2897 | 1.4654 | 3.845e-09 | 0 | 0 | 0 | 0 | 0 | 1 | -90 | 90 | -0.0003604 | -9.0325e-05 | 0.0003604 | 8.9948e-05
28 | 34 | 0.57012 | 0.36488 | 9.5738e-10 | 0 | 0 | 0 | 0 | 0 | 1 | -90 | 90 | -0.0003604 | -8.9948e-05 | 0.0003604 | 8.9854e-05
18 | 19 | 0.28533 | 0.18261 | 4.7915e-10 | 0 | 0 | 0 | 0 | 0 | 1 | -90 | 90 | -0.0094721 | -0.0023729 | 0.0094723 | 0.0023731
18 | 20 | 1.2096 | 0.77417 | 2.0313e-09 | 0 | 0 | 0 | 0 | 0 | 1 | -90 | 90 | 0.0064698 | 0.0016205 | -0.0064693 | -0.0016203
19 | 21 | 1.7835 | 1.1414 | 2.995e-09 | 0 | 0 | 0 | 0 | 0 | 1 | -90 | 90 | -0.01108 | -0.002776 | 0.011082 | 0.0027772
20 | 22 | 0.45446 | 0.29086 | 7.6316e-10 | 0 | 0 | 0 | 0 | 0 | 1 | -90 | 90 | 0.0039511 | 0.0009894 | -0.003951 | -0.00098943
20 | 23 | 1.3651 | 0.87365 | 2.2923e-09 | 0 | 0 | 0 | 0 | 0 | 1 | -90 | 90 | 0.0025182 | 0.00063094 | -0.0025181 | -0.0006311
21 | 51 | 0.69372 | 0.44398 | 1.1649e-09 | 0 | 0 | 0 | 0 | 0 | 1 | -90 | 90 | 0.0039312 | 0.00098479 | -0.0039311 | -0.00098483
21 | 52 | 0.64533 | 0.41301 | 1.0837e-09 | 0 | 0 | 0 | 0 | 0 | 1 | -90 | 90 | -0.015014 | -0.003762 | 0.015015 | 0.0037629
22 | 27 | 1.6605 | 1.0627 | 2.7884e-09 | 0 | 0 | 0 | 0 | 0 | 1 | -90 | 90 | 0.0029041 | 0.00072705 | -0.0029039 | -0.00072722
51 | 32 | 3.0797 | 1.971 | 5.1716e-09 | 0 | 0 | 0 | 0 | 0 | 1 | -90 | 90 | 0.0027627 | 0.000692 | -0.0027625 | -0.00069234
52 | 44 | 0.19158 | 0.12261 | 3.2171e-10 | 0 | 0 | 0 | 0 | 0 | 1 | -90 | 90 | -0.017751 | -0.0044484 | 0.017751 | 0.0044488
27 | 25 | 2.8823 | 1.8446 | 4.8401e-09 | 0 | 0 | 0 | 0 | 0 | 1 | -90 | 90 | 0.0029039 | 0.00072722 | -0.0029036 | -0.00072753
44 | 45 | 2.1214 | 1.3577 | 3.5624e-09 | 0 | 0 | 0 | 0 | 0 | 1 | -90 | 90 | -0.017751 | -0.0044488 | 0.017758 | 0.0044531
25 | 24 | 1.5295 | 0.97889 | 2.5685e-09 | 0 | 0 | 0 | 0 | 0 | 1 | -90 | 90 | 0.0029036 | 0.00072753 | -0.0029035 | -0.00072769
29 | 30 | 1.4637 | 0.93678 | 2.458e-09 | 0 | 0 | 0 | 0 | 0 | 1 | -90 | 90 | -0.00077353 | -0.00019387 | 0.00077354 | 0.00019363
30 | 31 | 4.6624 | 2.984 | 7.8295e-09 | 0 | 0 | 0 | 0 | 0 | 1 | -90 | 90 | -0.00077354 | -0.00019363 | 0.00077357 | 0.00019288
31 | 41 | 0.78353 | 0.50146 | 1.3158e-09 | 0 | 0 | 0 | 0 | 0 | 1 | -90 | 90 | -0.0020519 | -0.00051326 | 0.0020519 | 0.00051315
41 | 42 | 0.41709 | 0.26694 | 7.004e-10 | 0 | 0 | 0 | 0 | 0 | 1 | -90 | 90 | -0.0028566 | -0.00071483 | 0.0028567 | 0.00071478
42 | 43 | 1.4915 | 0.95458 | 2.5047e-09 | 0 | 0 | 0 | 0 | 0 | 1 | -90 | 90 | -0.0028567 | -0.00071478 | 0.0028568 | 0.00071462
35 | 36 | 2.234 | 1.4298 | 3.7515e-09 | 0 | 0 | 0 | 0 | 0 | 1 | -90 | 90 | -0.0015128 | -0.00037915 | 0.0015129 | 0.00037881
36 | 38 | 1.5002 | 0.9601 | 2.5192e-09 | 0 | 0 | 0 | 0 | 0 | 1 | -90 | 90 | -0.0044185 | -0.001107 | 0.0044188 | 0.001107
38 | 50 | 0.65711 | 0.42055 | 1.1035e-09 | 0 | 0 | 0 | 0 | 0 | 1 | -90 | 90 | -0.0044188 | -0.001107 | 0.0044189 | 0.001107
50 | 46 | 0.47971 | 0.30701 | 8.0556e-10 | 0 | 0 | 0 | 0 | 0 | 1 | -90 | 90 | 0.025955 | 0.0065102 | -0.025952 | -0.006508
46 | 45 | 1.6874 | 1.0799 | 2.8336e-09 | 0 | 0 | 0 | 0 | 0 | 1 | -90 | 90 | 0.022044 | 0.0055287 | -0.022035 | -0.0055233
43 | 45 | 3.1249 | 1.9999 | 5.2475e-09 | 0 | 0 | 0 | 0 | 0 | 1 | -90 | 90 | -0.0042761 | -0.0010703 | 0.0042767 | 0.0010702
53 | 54 | 1.784 | 1.1418 | 2.9958e-09 | 0 | 0 | 0 | 0 | 0 | 1 | -90 | 90 | -0.00043899 | -0.00011003 | 0.000439 | 0.00010975
54 | 56 | 4.0654 | 2.6019 | 6.827e-09 | 0 | 0 | 0 | 0 | 0 | 1 | -90 | 90 | -0.000439 | -0.00010975 | 0.00043901 | 0.00010911
56 | 58 | 0.19502 | 0.12481 | 3.2749e-10 | 0 | 0 | 0 | 0 | 0 | 1 | -90 | 90 | -0.0011114 | -0.00027763 | 0.0011114 | 0.0002776
58 | 59 | 1.4257 | 0.91246 | 2.3942e-09 | 0 | 0 | 0 | 0 | 0 | 1 | -90 | 90 | -0.0012943 | -0.00032346 | 0.0012944 | 0.00032325
57 | 62 | 0.94628 | 0.60562 | 1.5891e-09 | 0 | 0 | 0 | 0 | 0 | 1 | -90 | 90 | -0.00030777 | -7.7141e-05 | 0.00030777 | 7.6991e-05
62 | 71 | 1.5718 | 1.0059 | 2.6395e-09 | 0 | 0 | 0 | 0 | 0 | 1 | -90 | 90 | 0.0023466 | 0.00058583 | -0.0023465 | -0.00058602
62 | 61 | 1.3871 | 0.88777 | 2.3294e-09 | 0 | 0 | 0 | 0 | 0 | 1 | -90 | 90 | -0.0026543 | -0.00066282 | 0.0026545 | 0.00066267
59 | 77 | 1.2763 | 0.81684 | 2.1433e-09 | 0 | 0 | 0 | 0 | 0 | 1 | -90 | 90 | -0.0016468 | -0.00041159 | 0.0016468 | 0.00041141
71 | 76 | 4.2238 | 2.7033 | 7.093e-09 | 0 | 0 | 0 | 0 | 0 | 1 | -90 | 90 | 0.00041681 | 0.0001038 | -0.0004168 | -0.00010447
71 | 77 | 0.59353 | 0.37986 | 9.967e-10 | 0 | 0 | 0 | 0 | 0 | 1 | -90 | 90 | 0.0019297 | 0.00048221 | -0.0019296 | -0.00048229
61 | 60 | 19.7105 | 12.6147 | 3.3099e-08 | 0 | 0 | 0 | 0 | 0 | 1 | -90 | 90 | -0.0040766 | -0.0010191 | 0.0040803 | 0.0010183
69 | 73 | 0.69853 | 0.44706 | 1.173e-09 | 0 | 0 | 0 | 0 | 0 | 1 | -90 | 90 | -0.019917 | -0.0049746 | 0.01992 | 0.0049765
65 | 66 | 0.76132 | 0.48724 | 1.2785e-09 | 0 | 0 | 0 | 0 | 0 | 1 | -90 | 90 | 0.011786 | 0.0029546 | -0.011785 | -0.002954
66 | 68 | 1.684 | 1.0778 | 2.8279e-09 | 0 | 0 | 0 | 0 | 0 | 1 | -90 | 90 | 0.011785 | 0.002954 | -0.011782 | -0.0029526
68 | 82 | 0.77004 | 0.49283 | 1.2931e-09 | 0 | 0 | 0 | 0 | 0 | 1 | -90 | 90 | 0.010294 | 0.0025796 | -0.010293 | -0.0025792
82 | 80 | 0.96294 | 0.61628 | 1.617e-09 | 0 | 0 | 0 | 0 | 0 | 1 | -90 | 90 | 0.010293 | 0.0025792 | -0.010292 | -0.0025786
73 | 72 | 0.25856 | 0.16548 | 4.3418e-10 | 0 | 0 | 0 | 0 | 0 | 1 | -90 | 90 | -0.021224 | -0.0053034 | 0.021226 | 0.0053042
80 | 81 | 1.1211 | 0.71748 | 1.8826e-09 | 0 | 0 | 0 | 0 | 0 | 1 | -90 | 90 | 0.0097746 | 0.0024489 | -0.0097734 | -0.0024483
92 | 93 | 2.2361 | 1.4311 | 3.755e-09 | 0 | 0 | 0 | 0 | 0 | 1 | -90 | 90 | 0.00621 | 0.001555 | -0.0062091 | -0.0015547
92 | 81 | 35.4235 | 22.6711 | 5.9486e-08 | 0 | 0 | 0 | 0 | 0 | 1 | -90 | 90 | -0.0077594 | -0.0019399 | 0.0077833 | 0.0019496
84 | 85 | 2.0685 | 1.3238 | 3.4735e-09 | 0 | 0 | 0 | 0 | 0 | 1 | -90 | 90 | -0.00044543 | -0.00011164 | 0.00044543 | 0.00011132
85 | 86 | 0.26491 | 0.16954 | 4.4486e-10 | 0 | 0 | 0 | 0 | 0 | 1 | -90 | 90 | -0.0017977 | -0.00045024 | 0.0017977 | 0.00045021
86 | 88 | 1.3034 | 0.83415 | 2.1887e-09 | 0 | 0 | 0 | 0 | 0 | 1 | -90 | 90 | -0.0017977 | -0.00045021 | 0.0017977 | 0.00045003
88 | 89 | 0.58632 | 0.37525 | 9.846e-10 | 0 | 0 | 0 | 0 | 0 | 1 | -90 | 90 | -0.0040031 | -0.0010026 | 0.0040032 | 0.0010026
88 | 87 | 1.4604 | 0.93466 | 2.4524e-09 | 0 | 0 | 0 | 0 | 0 | 1 | -90 | 90 | 0.0022054 | 0.00055257 | -0.0022053 | -0.00055275
89 | 95 | 1.2527 | 0.80173 | 2.1036e-09 | 0 | 0 | 0 | 0 | 0 | 1 | -90 | 90 | -0.0042837 | -0.0010729 | 0.004284 | 0.0010728
95 | 94 | 1.7068 | 1.0923 | 2.8661e-09 | 0 | 0 | 0 | 0 | 0 | 1 | -90 | 90 | -0.0047108 | -0.0011798 | 0.0047113 | 0.0011798
93 | 94 | 1.0548 | 0.67508 | 1.7713e-09 | 0 | 0 | 0 | 0 | 0 | 1 | -90 | 90 | 0.0060153 | 0.0015062 | -0.0060149 | -0.0015061
94 | 96 | 3.4096 | 2.1822 | 5.7257e-09 | 0 | 0 | 0 | 0 | 0 | 1 | -90 | 90 | 0.0013036 | 0.00032623 | -0.0013036 | -0.00032673