## bus_data
BUS_I | BUS_TYPE | Pd | Qd | Gs | Bs | area | Vm | Va | baseKV | zone | Vmax | Vmin
1 | 1 | 0.00048429 | 0.00012137 | 0 | 0 | 1 | 0.98281 | -0.33251 | 0.4 | 1 | 1.1 | 0.9
2 | 1 | 0.00055921 | 0.00014015 | 0 | 0 | 1 | 0.98291 | -0.33057 | 0.4 | 1 | 1.1 | 0.9
3 | 1 | 0 | 0 | 0 | 0 | 1 | 0.98273 | -0.33401 | 0.4 | 1 | 1.1 | 0.9
4 | 1 | 0.00025418 | 6.3703e-05 | 0 | 0 | 1 | 0.98292 | -0.33041 | 0.4 | 1 | 1.1 | 0.9
5 | 1 | 0 | 0 | 0 | 0 | 1 | 0.98268 | -0.33511 | 0.4 | 1 | 1.1 | 0.9
23 | 1 | 0 | 0 | 0 | 0 | 1 | 0.98642 | -0.26187 | 0.4 | 1 | 1.1 | 0.9
24 | 1 | 0 | 0 | 0 | 0 | 1 | 0.98843 | -0.22282 | 0.4 | 1 | 1.1 | 0.9
21 | 1 | 0.00011869 | 2.9746e-05 | 0 | 0 | 1 | 0.98412 | -0.30674 | 0.4 | 1 | 1.1 | 0.9
22 | 1 | 0 | 0 | 0 | 0 | 1 | 0.98299 | -0.32893 | 0.4 | 1 | 1.1 | 0.9
15 | 1 | 0 | 0 | 0 | 0 | 1 | 0.98264 | -0.33591 | 0.4 | 1 | 1.1 | 0.9
19 | 1 | 0.00089504 | 0.00022432 | 0 | 0 | 1 | 0.98265 | -0.33564 | 0.4 | 1 | 1.1 | 0.9
13 | 1 | 0 | 0 | 0 | 0 | 1 | 0.98311 | -0.32651 | 0.4 | 1 | 1.1 | 0.9
8 | 1 | 0.00070368 | 0.00017636 | 0 | 0 | 1 | 0.98262 | -0.33623 | 0.4 | 1 | 1.1 | 0.9
14 | 1 | 0.00011385 | 2.8534e-05 | 0 | 0 | 1 | 0.98263 | -0.33596 | 0.4 | 1 | 1.1 | 0.9
18 | 1 | 0.00022088 | 5.5357e-05 | 0 | 0 | 1 | 0.98265 | -0.33568 | 0.4 | 1 | 1.1 | 0.9
6 | 1 | 0.00016228 | 4.0672e-05 | 0 | 0 | 1 | 0.98261 | -0.33641 | 0.4 | 1 | 1.1 | 0.9
7 | 1 | 0 | 0 | 0 | 0 | 1 | 0.98262 | -0.33628 | 0.4 | 1 | 1.1 | 0.9
9 | 1 | 0.00037094 | 9.2967e-05 | 0 | 0 | 1 | 0.98139 | -0.36041 | 0.4 | 1 | 1.1 | 0.9
10 | 1 | 0 | 0 | 0 | 0 | 1 | 0.98149 | -0.35846 | 0.4 | 1 | 1.1 | 0.9
41 | 1 | 0 | 0 | 0 | 0 | 1 | 0.97977 | -0.3922 | 0.4 | 1 | 1.1 | 0.9
11 | 1 | 0.00095314 | 0.00023888 | 0 | 0 | 1 | 0.98163 | -0.35563 | 0.4 | 1 | 1.1 | 0.9
40 | 1 | 0.00090719 | 0.00022736 | 0 | 0 | 1 | 0.97968 | -0.39393 | 0.4 | 1 | 1.1 | 0.9
42 | 1 | 0 | 0 | 0 | 0 | 1 | 0.97833 | -0.42057 | 0.4 | 1 | 1.1 | 0.9
12 | 1 | 0 | 0 | 0 | 0 | 1 | 0.98176 | -0.35301 | 0.4 | 1 | 1.1 | 0.9
20 | 1 | 0.00019106 | 4.7885e-05 | 0 | 0 | 1 | 0.98404 | -0.30841 | 0.4 | 1 | 1.1 | 0.9
16 | 1 | 0.00015266 | 3.8259e-05 | 0 | 0 | 1 | 0.98263 | -0.33599 | 0.4 | 1 | 1.1 | 0.9
17 | 1 | 0.00020449 | 5.1251e-05 | 0 | 0 | 1 | 0.98264 | -0.33572 | 0.4 | 1 | 1.1 | 0.9
51 | 1 | 0.0003614 | 9.0575e-05 | 0 | 0 | 1 | 0.98842 | -0.223 | 0.4 | 1 | 1.1 | 0.9
92 | 1 | 0 | 0 | 0 | 0 | 1 | 0.99016 | -0.18923 | 0.4 | 1 | 1.1 | 0.9
50 | 1 | 0.00036017 | 9.0268e-05 | 0 | 0 | 1 | 0.98841 | -0.22316 | 0.4 | 1 | 1.1 | 0.9
93 | 1 | 0.0011941 | 0.00029928 | 0 | 0 | 1 | 0.99014 | -0.18957 | 0.4 | 1 | 1.1 | 0.9
80 | 1 | 0.00081081 | 0.00020321 | 0 | 0 | 1 | 0.99031 | -0.18623 | 0.4 | 1 | 1.1 | 0.9
25 | 1 | 0.0018001 | 0.00045116 | 0 | 0 | 1 | 0.99778 | -0.042438 | 0.4 | 1 | 1.1 | 0.9
26 | 1 | 0 | 0 | 0 | 0 | 1 | 0.9979 | -0.040131 | 0.4 | 1 | 1.1 | 0.9
27 | 1 | 0.0027874 | 0.00069858 | 0 | 0 | 1 | 0.99986 | -0.0027074 | 0.4 | 1 | 1.1 | 0.9
28 | 1 | 0.0011803 | 0.00029581 | 0 | 0 | 1 | 0.997 | -0.057519 | 0.4 | 1 | 1.1 | 0.9
100 | 3 | 0.0026836 | 0.00067257 | 0 | 0 | 1 | 1 | 0 | 0.4 | 1 | 1.1 | 0.9
125 | 1 | 0 | 0 | 0 | 0 | 1 | 0.99642 | -0.068527 | 0.4 | 1 | 1.1 | 0.9
101 | 1 | 0.0023643 | 0.00059256 | 0 | 0 | 1 | 0.99765 | -0.044853 | 0.4 | 1 | 1.1 | 0.9
127 | 1 | 0.0029882 | 0.00074892 | 0 | 0 | 1 | 0.99633 | -0.070408 | 0.4 | 1 | 1.1 | 0.9
123 | 1 | 0.0021165 | 0.00053044 | 0 | 0 | 1 | 0.99388 | -0.11746 | 0.4 | 1 | 1.1 | 0.9
29 | 1 | 0.00025687 | 6.4377e-05 | 0 | 0 | 1 | 0.9906 | -0.18119 | 0.4 | 1 | 1.1 | 0.9
30 | 1 | 0.00028048 | 7.0294e-05 | 0 | 0 | 1 | 0.99058 | -0.18148 | 0.4 | 1 | 1.1 | 0.9
31 | 1 | 0 | 0 | 0 | 0 | 1 | 0.99071 | -0.17898 | 0.4 | 1 | 1.1 | 0.9
32 | 1 | 0.00020073 | 5.0307e-05 | 0 | 0 | 1 | 0.99043 | -0.18452 | 0.4 | 1 | 1.1 | 0.9
34 | 1 | 0 | 0 | 0 | 0 | 1 | 0.99091 | -0.1751 | 0.4 | 1 | 1.1 | 0.9
37 | 1 | 0 | 0 | 0 | 0 | 1 | 0.99038 | -0.18551 | 0.4 | 1 | 1.1 | 0.9
33 | 1 | 0 | 0 | 0 | 0 | 1 | 0.99032 | -0.18651 | 0.4 | 1 | 1.1 | 0.9
138 | 1 | 0.0015201 | 0.00038098 | 0 | 0 | 1 | 0.99022 | -0.18852 | 0.4 | 1 | 1.1 | 0.9
126 | 1 | 0.001369 | 0.00034311 | 0 | 0 | 1 | 0.99174 | -0.15898 | 0.4 | 1 | 1.1 | 0.9
137 | 1 | 0.00022046 | 5.5254e-05 | 0 | 0 | 1 | 0.99083 | -0.17666 | 0.4 | 1 | 1.1 | 0.9
36 | 1 | 0 | 0 | 0 | 0 | 1 | 0.99028 | -0.18747 | 0.4 | 1 | 1.1 | 0.9
139 | 1 | 0 | 0 | 0 | 0 | 1 | 0.98918 | -0.20894 | 0.4 | 1 | 1.1 | 0.9
124 | 1 | 0.0011355 | 0.00028457 | 0 | 0 | 1 | 0.99219 | -0.15026 | 0.4 | 1 | 1.1 | 0.9
135 | 1 | 0 | 0 | 0 | 0 | 1 | 0.99047 | -0.18357 | 0.4 | 1 | 1.1 | 0.9
35 | 1 | 0.0019356 | 0.00048511 | 0 | 0 | 1 | 0.99014 | -0.19011 | 0.4 | 1 | 1.1 | 0.9
38 | 1 | 0.00011118 | 2.7864e-05 | 0 | 0 | 1 | 0.99026 | -0.18775 | 0.4 | 1 | 1.1 | 0.9
39 | 1 | 0.00037354 | 9.3617e-05 | 0 | 0 | 1 | 0.99023 | -0.18834 | 0.4 | 1 | 1.1 | 0.9
43 | 1 | 0.00012963 | 3.2489e-05 | 0 | 0 | 1 | 0.97817 | -0.42382 | 0.4 | 1 | 1.1 | 0.9
44 | 1 | 0.00023039 | 5.7742e-05 | 0 | 0 | 1 | 0.97832 | -0.42082 | 0.4 | 1 | 1.1 | 0.9
110 | 1 | 0.00026764 | 6.7076e-05 | 0 | 0 | 1 | 0.978 | -0.42718 | 0.4 | 1 | 1.1 | 0.9
158 | 1 | 0.00022502 | 5.6395e-05 | 0 | 0 | 1 | 0.97832 | -0.42089 | 0.4 | 1 | 1.1 | 0.9
146 | 1 | 0 | 0 | 0 | 0 | 1 | 0.976 | -0.46674 | 0.4 | 1 | 1.1 | 0.9
155 | 1 | 0.00099267 | 0.00024879 | 0 | 0 | 1 | 0.97511 | -0.48437 | 0.4 | 1 | 1.1 | 0.9
112 | 1 | 0 | 0 | 0 | 0 | 1 | 0.97788 | -0.42962 | 0.4 | 1 | 1.1 | 0.9
145 | 1 | 0.0002248 | 5.6341e-05 | 0 | 0 | 1 | 0.97591 | -0.46851 | 0.4 | 1 | 1.1 | 0.9
53 | 1 | 0.00014893 | 3.7324e-05 | 0 | 0 | 1 | 0.9884 | -0.22331 | 0.4 | 1 | 1.1 | 0.9
52 | 1 | 0 | 0 | 0 | 0 | 1 | 0.98841 | -0.22317 | 0.4 | 1 | 1.1 | 0.9
111 | 1 | 0 | 0 | 0 | 0 | 1 | 0.97794 | -0.42827 | 0.4 | 1 | 1.1 | 0.9
45 | 1 | 0.0029928 | 0.00075005 | 0 | 0 | 1 | 0.99015 | -0.1898 | 0.4 | 1 | 1.1 | 0.9
46 | 1 | 0.00018582 | 4.6571e-05 | 0 | 0 | 1 | 0.99015 | -0.18987 | 0.4 | 1 | 1.1 | 0.9
47 | 1 | 0.00027596 | 6.9162e-05 | 0 | 0 | 1 | 0.99033 | -0.18639 | 0.4 | 1 | 1.1 | 0.9
48 | 1 | 0.0023121 | 0.00057946 | 0 | 0 | 1 | 0.98987 | -0.19523 | 0.4 | 1 | 1.1 | 0.9
49 | 1 | 0.00099884 | 0.00025033 | 0 | 0 | 1 | 0.99037 | -0.18556 | 0.4 | 1 | 1.1 | 0.9
67 | 1 | 0.0004556 | 0.00011419 | 0 | 0 | 1 | 0.9898 | -0.19673 | 0.4 | 1 | 1.1 | 0.9
68 | 1 | 0 | 0 | 0 | 0 | 1 | 0.9893 | -0.20644 | 0.4 | 1 | 1.1 | 0.9
134 | 1 | 0.0011247 | 0.00028188 | 0 | 0 | 1 | 0.99031 | -0.18685 | 0.4 | 1 | 1.1 | 0.9
118 | 1 | 0.0003768 | 9.4434e-05 | 0 | 0 | 1 | 0.97787 | -0.42977 | 0.4 | 1 | 1.1 | 0.9
54 | 1 | 0.003836 | 0.00096138 | 0 | 0 | 1 | 0.99577 | -0.081026 | 0.4 | 1 | 1.1 | 0.9
55 | 1 | 0.00084698 | 0.00021227 | 0 | 0 | 1 | 0.99511 | -0.093697 | 0.4 | 1 | 1.1 | 0.9
56 | 1 | 0.0011134 | 0.00027906 | 0 | 0 | 1 | 0.99595 | -0.077584 | 0.4 | 1 | 1.1 | 0.9
57 | 1 | 0.00053962 | 0.00013524 | 0 | 0 | 1 | 0.99505 | -0.094847 | 0.4 | 1 | 1.1 | 0.9
58 | 1 | 0.00099829 | 0.0002502 | 0 | 0 | 1 | 0.99607 | -0.075155 | 0.4 | 1 | 1.1 | 0.9
95 | 1 | 0.0025701 | 0.00064413 | 0 | 0 | 1 | 0.99468 | -0.10196 | 0.4 | 1 | 1.1 | 0.9
102 | 1 | 0.0022888 | 0.00057362 | 0 | 0 | 1 | 0.99666 | -0.063778 | 0.4 | 1 | 1.1 | 0.9
94 | 1 | 0.00077227 | 0.00019355 | 0 | 0 | 1 | 0.99381 | -0.11871 | 0.4 | 1 | 1.1 | 0.9
59 | 1 | 0.0002667 | 6.684e-05 | 0 | 0 | 1 | 0.97573 | -0.47207 | 0.4 | 1 | 1.1 | 0.9
60 | 1 | 0.00021128 | 5.2952e-05 | 0 | 0 | 1 | 0.97573 | -0.47203 | 0.4 | 1 | 1.1 | 0.9
61 | 1 | 0.00025181 | 6.311e-05 | 0 | 0 | 1 | 0.97574 | -0.47188 | 0.4 | 1 | 1.1 | 0.9
66 | 1 | 0 | 0 | 0 | 0 | 1 | 0.97264 | -0.53349 | 0.4 | 1 | 1.1 | 0.9
121 | 1 | 0.00015163 | 3.8003e-05 | 0 | 0 | 1 | 0.9742 | -0.50236 | 0.4 | 1 | 1.1 | 0.9
64 | 1 | 0 | 0 | 0 | 0 | 1 | 0.97235 | -0.53922 | 0.4 | 1 | 1.1 | 0.9
98 | 1 | 0 | 0 | 0 | 0 | 1 | 0.97575 | -0.47177 | 0.4 | 1 | 1.1 | 0.9
99 | 1 | 0 | 0 | 0 | 0 | 1 | 0.97578 | -0.47112 | 0.4 | 1 | 1.1 | 0.9
62 | 1 | 0.0015987 | 0.00040068 | 0 | 0 | 1 | 0.97223 | -0.54153 | 0.4 | 1 | 1.1 | 0.9
63 | 1 | 0.00018163 | 4.552e-05 | 0 | 0 | 1 | 0.97216 | -0.543 | 0.4 | 1 | 1.1 | 0.9
65 | 1 | 0 | 0 | 0 | 0 | 1 | 0.97208 | -0.54455 | 0.4 | 1 | 1.1 | 0.9
106 | 1 | 0.00024146 | 6.0515e-05 | 0 | 0 | 1 | 0.97193 | -0.54756 | 0.4 | 1 | 1.1 | 0.9
167 | 1 | 0 | 0 | 0 | 0 | 1 | 0.9719 | -0.54807 | 0.4 | 1 | 1.1 | 0.9
119 | 1 | 7.3887e-05 | 1.8518e-05 | 0 | 0 | 1 | 0.97431 | -0.50029 | 0.4 | 1 | 1.1 | 0.9
120 | 1 | 0.00030705 | 7.6953e-05 | 0 | 0 | 1 | 0.97432 | -0.5 | 0.4 | 1 | 1.1 | 0.9
122 | 1 | 8.0547e-05 | 2.0187e-05 | 0 | 0 | 1 | 0.97444 | -0.49758 | 0.4 | 1 | 1.1 | 0.9
150 | 1 | 0 | 0 | 0 | 0 | 1 | 0.9745 | -0.49641 | 0.4 | 1 | 1.1 | 0.9
128 | 1 | 0.00046541 | 0.00011664 | 0 | 0 | 1 | 0.97469 | -0.49268 | 0.4 | 1 | 1.1 | 0.9
130 | 1 | 0 | 0 | 0 | 0 | 1 | 0.9747 | -0.49253 | 0.4 | 1 | 1.1 | 0.9
133 | 1 | 0.00025504 | 6.392e-05 | 0 | 0 | 1 | 0.97492 | -0.4881 | 0.4 | 1 | 1.1 | 0.9
131 | 1 | 0 | 0 | 0 | 0 | 1 | 0.97466 | -0.49322 | 0.4 | 1 | 1.1 | 0.9
153 | 1 | 0.00056822 | 0.00014241 | 0 | 0 | 1 | 0.97454 | -0.49562 | 0.4 | 1 | 1.1 | 0.9
147 | 1 | 0.00014644 | 3.6702e-05 | 0 | 0 | 1 | 0.97449 | -0.49659 | 0.4 | 1 | 1.1 | 0.9
148 | 1 | 0.00021738 | 5.4482e-05 | 0 | 0 | 1 | 0.9745 | -0.49651 | 0.4 | 1 | 1.1 | 0.9
69 | 1 | 0 | 0 | 0 | 0 | 1 | 0.98904 | -0.21141 | 0.4 | 1 | 1.1 | 0.9
113 | 1 | 0.00089706 | 0.00022483 | 0 | 0 | 1 | 0.98883 | -0.21544 | 0.4 | 1 | 1.1 | 0.9
114 | 1 | 0.0029368 | 0.00073604 | 0 | 0 | 1 | 0.98872 | -0.21772 | 0.4 | 1 | 1.1 | 0.9
115 | 1 | 0.00049147 | 0.00012318 | 0 | 0 | 1 | 0.98871 | -0.2179 | 0.4 | 1 | 1.1 | 0.9
71 | 1 | 0.00073353 | 0.00018384 | 0 | 0 | 1 | 0.99234 | -0.14697 | 0.4 | 1 | 1.1 | 0.9
72 | 1 | 0.00049748 | 0.00012468 | 0 | 0 | 1 | 0.99124 | -0.16833 | 0.4 | 1 | 1.1 | 0.9
73 | 1 | 0.0015688 | 0.00039318 | 0 | 0 | 1 | 0.99248 | -0.14438 | 0.4 | 1 | 1.1 | 0.9
74 | 1 | 0.0019206 | 0.00048135 | 0 | 0 | 1 | 0.99112 | -0.17069 | 0.4 | 1 | 1.1 | 0.9
75 | 1 | 0.0014135 | 0.00035426 | 0 | 0 | 1 | 0.99263 | -0.14135 | 0.4 | 1 | 1.1 | 0.9
87 | 1 | 0.0019042 | 0.00047724 | 0 | 0 | 1 | 0.99067 | -0.17941 | 0.4 | 1 | 1.1 | 0.9
96 | 1 | 0 | 0 | 0 | 0 | 1 | 0.99351 | -0.12447 | 0.4 | 1 | 1.1 | 0.9
81 | 1 | 0.0010295 | 0.00025802 | 0 | 0 | 1 | 0.99051 | -0.18245 | 0.4 | 1 | 1.1 | 0.9
97 | 1 | 0.0021992 | 0.00055118 | 0 | 0 | 1 | 0.99346 | -0.12536 | 0.4 | 1 | 1.1 | 0.9
76 | 1 | 0.0034479 | 0.00086411 | 0 | 0 | 1 | 0.99011 | -0.19019 | 0.4 | 1 | 1.1 | 0.9
77 | 1 | 0.0011222 | 0.00028125 | 0 | 0 | 1 | 0.98991 | -0.19409 | 0.4 | 1 | 1.1 | 0.9
78 | 1 | 0 | 0 | 0 | 0 | 1 | 0.99038 | -0.18495 | 0.4 | 1 | 1.1 | 0.9
79 | 1 | 0.0011793 | 0.00029557 | 0 | 0 | 1 | 0.98972 | -0.19785 | 0.4 | 1 | 1.1 | 0.9
86 | 1 | 0.0008764 | 0.00021965 | 0 | 0 | 1 | 0.98971 | -0.19795 | 0.4 | 1 | 1.1 | 0.9
84 | 1 | 0 | 0 | 0 | 0 | 1 | 0.98943 | -0.20348 | 0.4 | 1 | 1.1 | 0.9
82 | 1 | 0.0014588 | 0.00036561 | 0 | 0 | 1 | 0.98917 | -0.20846 | 0.4 | 1 | 1.1 | 0.9
83 | 1 | 0.0010018 | 0.00025108 | 0 | 0 | 1 | 0.98908 | -0.21035 | 0.4 | 1 | 1.1 | 0.9
116 | 1 | 0.00084041 | 0.00021063 | 0 | 0 | 1 | 0.98894 | -0.2136 | 0.4 | 1 | 1.1 | 0.9
117 | 1 | 0 | 0 | 0 | 0 | 1 | 0.989 | -0.2124 | 0.4 | 1 | 1.1 | 0.9
107 | 1 | 0.001749 | 0.00043835 | 0 | 0 | 1 | 0.9934 | -0.12653 | 0.4 | 1 | 1.1 | 0.9
108 | 1 | 0.00091479 | 0.00022927 | 0 | 0 | 1 | 0.99332 | -0.12808 | 0.4 | 1 | 1.1 | 0.9
103 | 1 | 0.00030965 | 7.7606e-05 | 0 | 0 | 1 | 0.98903 | -0.21179 | 0.4 | 1 | 1.1 | 0.9
104 | 1 | 0.00069594 | 0.00017442 | 0 | 0 | 1 | 0.98904 | -0.21167 | 0.4 | 1 | 1.1 | 0.9
105 | 1 | 0 | 0 | 0 | 0 | 1 | 0.98905 | -0.21139 | 0.4 | 1 | 1.1 | 0.9
140 | 1 | 0.0017962 | 0.00045018 | 0 | 0 | 1 | 0.9891 | -0.21037 | 0.4 | 1 | 1.1 | 0.9
165 | 1 | 0.00012436 | 3.1166e-05 | 0 | 0 | 1 | 0.97187 | -0.54867 | 0.4 | 1 | 1.1 | 0.9
109 | 1 | 0.0013026 | 0.00032646 | 0 | 0 | 1 | 0.99329 | -0.12871 | 0.4 | 1 | 1.1 | 0.9
144 | 1 | 0.00056752 | 0.00014223 | 0 | 0 | 1 | 0.9891 | -0.21044 | 0.4 | 1 | 1.1 | 0.9
159 | 1 | 0.00039215 | 9.8283e-05 | 0 | 0 | 1 | 0.97169 | -0.5523 | 0.4 | 1 | 1.1 | 0.9
160 | 1 | 0.00018861 | 4.7271e-05 | 0 | 0 | 1 | 0.97172 | -0.55174 | 0.4 | 1 | 1.1 | 0.9
161 | 1 | 0 | 0 | 0 | 0 | 1 | 0.97168 | -0.55251 | 0.4 | 1 | 1.1 | 0.9
162 | 1 | 0.00035447 | 8.8838e-05 | 0 | 0 | 1 | 0.97175 | -0.55107 | 0.4 | 1 | 1.1 | 0.9
163 | 1 | 0 | 0 | 0 | 0 | 1 | 0.97166 | -0.55301 | 0.4 | 1 | 1.1 | 0.9
164 | 1 | 0.00039921 | 0.00010005 | 0 | 0 | 1 | 0.97167 | -0.55278 | 0.4 | 1 | 1.1 | 0.9
166 | 1 | 0.00014972 | 3.7522e-05 | 0 | 0 | 1 | 0.97179 | -0.55035 | 0.4 | 1 | 1.1 | 0.9
175 | 1 | 0 | 0 | 0 | 0 | 1 | 0.97165 | -0.55303 | 0.4 | 1 | 1.1 | 0.9
174 | 1 | 0.00027641 | 6.9276e-05 | 0 | 0 | 1 | 0.97164 | -0.55324 | 0.4 | 1 | 1.1 | 0.9
176 | 1 | 8.5421e-05 | 2.1409e-05 | 0 | 0 | 1 | 0.97167 | -0.55282 | 0.4 | 1 | 1.1 | 0.9
185 | 1 | 6.9688e-05 | 1.7465e-05 | 0 | 0 | 1 | 0.97165 | -0.55304 | 0.4 | 1 | 1.1 | 0.9

## generator_data
GEN_BUS | PG | QG | QMAX | QMIN | VG | MBASE | GEN_STATUS | PMAX | PMIN
100 | 0.097034 | 0.024556 | 10 | -10 | 1 | 100 | 1 | 10 | 0

## branch_data
F_BUS | T_BUS | BR_R | BR_X | BR_B | RATE_A | RATE_B | RATE_C | TAP | SHIFT | BR_STATUS | ANGMIN | ANGMAX | P_in | Q_in | P_out | Q_out
1 | 2 | 2.8529 | 1.8259 | 4.7909e-09 | 0 | 0 | 0 | 0 | 0 | 1 | -90 | 90 | -0.0029375 | -0.00073339 | 0.0029378 | 0.0007331
1 | 3 | 2.6368 | 1.6876 | 4.428e-09 | 0 | 0 | 0 | 0 | 0 | 1 | -90 | 90 | 0.0024533 | 0.00061201 | -0.0024531 | -0.00061233
2 | 4 | 0.19525 | 0.12496 | 3.2787e-10 | 0 | 0 | 0 | 0 | 0 | 1 | -90 | 90 | -0.003497 | -0.00087325 | 0.003497 | 0.00087324
3 | 5 | 1.9423 | 1.243 | 3.2616e-09 | 0 | 0 | 0 | 0 | 0 | 1 | -90 | 90 | 0.0024531 | 0.00061233 | -0.002453 | -0.00061256
4 | 22 | 1.6992 | 1.0875 | 2.8534e-09 | 0 | 0 | 0 | 0 | 0 | 1 | -90 | 90 | -0.0037512 | -0.00093694 | 0.0037515 | 0.00093683
5 | 15 | 3.0292 | 1.9387 | 5.0869e-09 | 0 | 0 | 0 | 0 | 0 | 1 | -90 | 90 | 0.0011325 | 0.0002821 | -0.0011325 | -0.00028256
5 | 19 | 1.7466 | 1.1178 | 2.933e-09 | 0 | 0 | 0 | 0 | 0 | 1 | -90 | 90 | 0.0013204 | 0.00033046 | -0.0013204 | -0.00033073
23 | 24 | 10.7095 | 6.854 | 3.5968e-08 | 0 | 0 | 0 | 0 | 0 | 1 | -90 | 90 | -0.015931 | -0.0039927 | 0.015961 | 0.0040082
23 | 21 | 12.2595 | 7.8461 | 4.1174e-08 | 0 | 0 | 0 | 0 | 0 | 1 | -90 | 90 | 0.015931 | 0.0039927 | -0.015897 | -0.003975
24 | 51 | 0.93614 | 0.59913 | 1.572e-09 | 0 | 0 | 0 | 0 | 0 | 1 | -90 | 90 | 0.00087051 | 0.00021708 | -0.0008705 | -0.00021723
24 | 92 | 8.7598 | 5.6063 | 2.942e-08 | 0 | 0 | 0 | 0 | 0 | 1 | -90 | 90 | -0.016831 | -0.0042253 | 0.016858 | 0.0042397
21 | 20 | 0.45878 | 0.29362 | 1.5408e-09 | 0 | 0 | 0 | 0 | 0 | 1 | -90 | 90 | 0.015779 | 0.0039453 | -0.015777 | -0.0039446
22 | 13 | 2.7967 | 1.7899 | 4.6965e-09 | 0 | 0 | 0 | 0 | 0 | 1 | -90 | 90 | -0.0037515 | -0.00093683 | 0.0037519 | 0.00093666
15 | 8 | 1.6296 | 1.0429 | 2.7365e-09 | 0 | 0 | 0 | 0 | 0 | 1 | -90 | 90 | 0.00086597 | 0.00021603 | -0.00086595 | -0.00021628
15 | 14 | 0.95123 | 0.60879 | 1.5974e-09 | 0 | 0 | 0 | 0 | 0 | 1 | -90 | 90 | 0.00026651 | 6.6537e-05 | -0.00026651 | -6.6691e-05
19 | 18 | 0.41481 | 0.26548 | 6.9657e-10 | 0 | 0 | 0 | 0 | 0 | 1 | -90 | 90 | 0.00042537 | 0.0001064 | -0.00042537 | -0.00010647
13 | 20 | 5.0284 | 3.2182 | 1.6888e-08 | 0 | 0 | 0 | 0 | 0 | 1 | -90 | 90 | -0.015573 | -0.0038898 | 0.015586 | 0.0038967
13 | 12 | 9.6832 | 6.1972 | 3.2521e-08 | 0 | 0 | 0 | 0 | 0 | 1 | -90 | 90 | 0.011821 | 0.0029531 | -0.011806 | -0.0029468
8 | 7 | 1.3524 | 0.86554 | 2.271e-09 | 0 | 0 | 0 | 0 | 0 | 1 | -90 | 90 | 0.00016228 | 3.9922e-05 | -0.00016228 | -4.0141e-05
14 | 16 | 0.63797 | 0.4083 | 1.0713e-09 | 0 | 0 | 0 | 0 | 0 | 1 | -90 | 90 | 0.00015265 | 3.8156e-05 | -0.00015265 | -3.826e-05
18 | 17 | 0.85796 | 0.54909 | 1.4407e-09 | 0 | 0 | 0 | 0 | 0 | 1 | -90 | 90 | 0.00020449 | 5.1113e-05 | -0.00020449 | -5.1252e-05
6 | 7 | 3.2835 | 2.1014 | 5.5139e-09 | 0 | 0 | 0 | 0 | 0 | 1 | -90 | 90 | -0.00016228 | -4.0673e-05 | 0.00016228 | 4.0141e-05
9 | 10 | 0.77342 | 0.49499 | 2.5976e-09 | 0 | 0 | 0 | 0 | 0 | 1 | -90 | 90 | -0.010849 | -0.0027063 | 0.01085 | 0.0027067
9 | 41 | 13.0428 | 8.3474 | 4.3805e-08 | 0 | 0 | 0 | 0 | 0 | 1 | -90 | 90 | 0.010478 | 0.0026133 | -0.010462 | -0.0026074
10 | 11 | 1.1249 | 0.71992 | 3.7779e-09 | 0 | 0 | 0 | 0 | 0 | 1 | -90 | 90 | -0.01085 | -0.0027067 | 0.010851 | 0.0027073
41 | 40 | 0.70808 | 0.45317 | 2.3781e-09 | 0 | 0 | 0 | 0 | 0 | 1 | -90 | 90 | 0.010462 | 0.0026074 | -0.010461 | -0.0026071
11 | 12 | 0.95487 | 0.61112 | 3.207e-09 | 0 | 0 | 0 | 0 | 0 | 1 | -90 | 90 | -0.011805 | -0.0029461 | 0.011806 | 0.0029468
40 | 42 | 11.9397 | 7.6414 | 4.01e-08 | 0 | 0 | 0 | 0 | 0 | 1 | -90 | 90 | 0.0095542 | 0.0023798 | -0.0095421 | -0.0023759
42 | 43 | 1.5278 | 0.97777 | 5.1311e-09 | 0 | 0 | 0 | 0 | 0 | 1 | -90 | 90 | 0.0090867 | 0.0022623 | -0.0090853 | -0.0022619
42 | 44 | 2.3735 | 1.519 | 3.9857e-09 | 0 | 0 | 0 | 0 | 0 | 1 | -90 | 90 | 0.00045541 | 0.00011357 | -0.0004554 | -0.00011395
51 | 50 | 1.3255 | 0.84831 | 2.2258e-09 | 0 | 0 | 0 | 0 | 0 | 1 | -90 | 90 | 0.0005091 | 0.00012665 | -0.0005091 | -0.00012686
92 | 93 | 1.2396 | 0.79331 | 2.0815e-09 | 0 | 0 | 0 | 0 | 0 | 1 | -90 | 90 | 0.0011942 | 0.00029909 | -0.0011941 | -0.00029928
92 | 80 | 0.73222 | 0.46862 | 2.4592e-09 | 0 | 0 | 0 | 0 | 0 | 1 | -90 | 90 | -0.018053 | -0.0045388 | 0.018055 | 0.0045402
50 | 52 | 0.32195 | 0.20605 | 5.4064e-10 | 0 | 0 | 0 | 0 | 0 | 1 | -90 | 90 | 0.00014893 | 3.6596e-05 | -0.00014893 | -3.6649e-05
80 | 78 | 0.30089 | 0.19257 | 1.0106e-09 | 0 | 0 | 0 | 0 | 0 | 1 | -90 | 90 | -0.018866 | -0.0047434 | 0.018867 | 0.004744
25 | 26 | 5.7156 | 3.658 | 9.598e-09 | 0 | 0 | 0 | 0 | 0 | 1 | -90 | 90 | -0.0018001 | -0.00045116 | 0.0018003 | 0.00045033
26 | 27 | 5.1592 | 3.3019 | 8.6637e-09 | 0 | 0 | 0 | 0 | 0 | 1 | -90 | 90 | -0.032562 | -0.0082086 | 0.032621 | 0.0082451
26 | 28 | 2.531 | 1.6198 | 4.2503e-09 | 0 | 0 | 0 | 0 | 0 | 1 | -90 | 90 | 0.030762 | 0.0077582 | -0.030737 | -0.0077423
27 | 100 | 0.34442 | 0.22043 | 5.7838e-10 | 0 | 0 | 0 | 0 | 0 | 1 | -90 | 90 | -0.035408 | -0.0089437 | 0.035413 | 0.0089466
28 | 125 | 1.664 | 1.065 | 2.7944e-09 | 0 | 0 | 0 | 0 | 0 | 1 | -90 | 90 | 0.029556 | 0.0074465 | -0.029541 | -0.0074368
100 | 101 | 3.4281 | 2.194 | 1.1513e-08 | 0 | 0 | 0 | 0 | 0 | 1 | -90 | 90 | 0.058937 | 0.014937 | -0.05881 | -0.014857
125 | 127 | 2.8004 | 1.7922 | 4.7026e-09 | 0 | 0 | 0 | 0 | 0 | 1 | -90 | 90 | 0.0029885 | 0.00074862 | -0.0029882 | -0.00074892
125 | 123 | 8.2079 | 5.2531 | 1.3783e-08 | 0 | 0 | 0 | 0 | 0 | 1 | -90 | 90 | 0.026552 | 0.0066882 | -0.02649 | -0.0066499
101 | 102 | 1.5024 | 0.96152 | 5.0458e-09 | 0 | 0 | 0 | 0 | 0 | 1 | -90 | 90 | 0.056446 | 0.014264 | -0.056395 | -0.014232
123 | 124 | 5.955 | 3.8112 | 1e-08 | 0 | 0 | 0 | 0 | 0 | 1 | -90 | 90 | 0.024374 | 0.0061194 | -0.024336 | -0.0060961
29 | 30 | 0.15009 | 0.096055 | 2.5203e-10 | 0 | 0 | 0 | 0 | 0 | 1 | -90 | 90 | 0.0086389 | 0.002154 | -0.0086388 | -0.0021539
29 | 31 | 1.0881 | 0.69637 | 1.8272e-09 | 0 | 0 | 0 | 0 | 0 | 1 | -90 | 90 | -0.0088958 | -0.0022184 | 0.0088967 | 0.0022188
30 | 32 | 1.5923 | 1.0191 | 2.6739e-09 | 0 | 0 | 0 | 0 | 0 | 1 | -90 | 90 | 0.0083583 | 0.0020836 | -0.0083571 | -0.0020831
31 | 34 | 1.9142 | 1.2251 | 3.2145e-09 | 0 | 0 | 0 | 0 | 0 | 1 | -90 | 90 | -0.0088967 | -0.0022188 | 0.0088984 | 0.0022195
32 | 37 | 0.53255 | 0.34083 | 8.9429e-10 | 0 | 0 | 0 | 0 | 0 | 1 | -90 | 90 | 0.0081564 | 0.0020328 | -0.008156 | -0.0020327
34 | 126 | 3.2516 | 2.081 | 5.4603e-09 | 0 | 0 | 0 | 0 | 0 | 1 | -90 | 90 | -0.021805 | -0.0054523 | 0.021822 | 0.0054625
34 | 137 | 0.53279 | 0.34099 | 8.9471e-10 | 0 | 0 | 0 | 0 | 0 | 1 | -90 | 90 | 0.012906 | 0.0032328 | -0.012906 | -0.0032323
37 | 36 | 3.5405 | 2.2659 | 5.9454e-09 | 0 | 0 | 0 | 0 | 0 | 1 | -90 | 90 | 0.0024208 | 0.00060377 | -0.0024206 | -0.00060421
37 | 33 | 0.76031 | 0.4866 | 1.2768e-09 | 0 | 0 | 0 | 0 | 0 | 1 | -90 | 90 | 0.0057352 | 0.0014289 | -0.005735 | -0.0014288
33 | 138 | 1.5372 | 0.98383 | 2.5814e-09 | 0 | 0 | 0 | 0 | 0 | 1 | -90 | 90 | 0.005735 | 0.0014288 | -0.0057344 | -0.0014287
138 | 139 | 21.1892 | 13.5611 | 3.5582e-08 | 0 | 0 | 0 | 0 | 0 | 1 | -90 | 90 | 0.0042143 | 0.0010478 | -0.0042102 | -0.0010486
126 | 124 | 1.6572 | 1.0606 | 2.7829e-09 | 0 | 0 | 0 | 0 | 0 | 1 | -90 | 90 | -0.023191 | -0.0058056 | 0.0232 | 0.0058115
137 | 135 | 2.3945 | 1.5325 | 4.0211e-09 | 0 | 0 | 0 | 0 | 0 | 1 | -90 | 90 | 0.012685 | 0.0031771 | -0.012681 | -0.0031748
36 | 38 | 2.5078 | 1.605 | 4.2113e-09 | 0 | 0 | 0 | 0 | 0 | 1 | -90 | 90 | 0.00048473 | 0.00011993 | -0.00048473 | -0.00012034
36 | 35 | 6.0073 | 3.8447 | 1.0088e-08 | 0 | 0 | 0 | 0 | 0 | 1 | -90 | 90 | 0.0019359 | 0.00048428 | -0.0019356 | -0.00048511
139 | 140 | 2.6428 | 1.6914 | 4.438e-09 | 0 | 0 | 0 | 0 | 0 | 1 | -90 | 90 | 0.0023639 | 0.00059198 | -0.0023637 | -0.00059232
139 | 117 | 17.8963 | 11.4536 | 3.0053e-08 | 0 | 0 | 0 | 0 | 0 | 1 | -90 | 90 | 0.0008406 | 0.00020678 | -0.00084046 | -0.00020963
139 | 105 | 10.6204 | 6.7971 | 1.7835e-08 | 0 | 0 | 0 | 0 | 0 | 1 | -90 | 90 | 0.0010057 | 0.00024988 | -0.0010056 | -0.00025155
135 | 134 | 12.7955 | 8.1891 | 2.1487e-08 | 0 | 0 | 0 | 0 | 0 | 1 | -90 | 90 | 0.0011249 | 0.00027989 | -0.0011247 | -0.00028188
135 | 49 | 0.7573 | 0.48467 | 1.2717e-09 | 0 | 0 | 0 | 0 | 0 | 1 | -90 | 90 | 0.011556 | 0.0028949 | -0.011555 | -0.0028943
38 | 39 | 6.9642 | 4.4571 | 1.1695e-08 | 0 | 0 | 0 | 0 | 0 | 1 | -90 | 90 | 0.00037355 | 9.2477e-05 | -0.00037354 | -9.3617e-05
43 | 110 | 1.6009 | 1.0246 | 5.3766e-09 | 0 | 0 | 0 | 0 | 0 | 1 | -90 | 90 | 0.0089557 | 0.0022294 | -0.0089542 | -0.002229
44 | 158 | 1.1853 | 0.75861 | 1.9905e-09 | 0 | 0 | 0 | 0 | 0 | 1 | -90 | 90 | 0.00022501 | 5.6206e-05 | -0.00022501 | -5.6396e-05
110 | 111 | 0.53784 | 0.34422 | 1.8064e-09 | 0 | 0 | 0 | 0 | 0 | 1 | -90 | 90 | 0.0086866 | 0.002162 | -0.0086862 | -0.0021618
146 | 155 | 10.2111 | 6.5351 | 1.7147e-08 | 0 | 0 | 0 | 0 | 0 | 1 | -90 | 90 | 0.0073394 | 0.0018296 | -0.0073333 | -0.0018273
146 | 112 | 19.0425 | 12.1872 | 6.3955e-08 | 0 | 0 | 0 | 0 | 0 | 1 | -90 | 90 | -0.0082942 | -0.0020643 | 0.0083088 | 0.0020676
146 | 145 | 7.8347 | 5.0142 | 1.3157e-08 | 0 | 0 | 0 | 0 | 0 | 1 | -90 | 90 | 0.00095478 | 0.00023469 | -0.0009547 | -0.00023589
155 | 133 | 2.5009 | 1.6006 | 4.1996e-09 | 0 | 0 | 0 | 0 | 0 | 1 | -90 | 90 | 0.0063406 | 0.0015786 | -0.0063395 | -0.0015782
112 | 118 | 1.7118 | 1.0955 | 2.8746e-09 | 0 | 0 | 0 | 0 | 0 | 1 | -90 | 90 | 0.00037679 | 9.4163e-05 | -0.00037679 | -9.4436e-05
112 | 111 | 0.66302 | 0.42433 | 2.2268e-09 | 0 | 0 | 0 | 0 | 0 | 1 | -90 | 90 | -0.0086856 | -0.0021617 | 0.0086862 | 0.0021618
145 | 99 | 15.1514 | 9.6969 | 2.5443e-08 | 0 | 0 | 0 | 0 | 0 | 1 | -90 | 90 | 0.0007299 | 0.00017955 | -0.00072981 | -0.00018191
53 | 52 | 4.1227 | 2.6385 | 6.9232e-09 | 0 | 0 | 0 | 0 | 0 | 1 | -90 | 90 | -0.00014893 | -3.7324e-05 | 0.00014893 | 3.6649e-05
45 | 46 | 0.04113 | 0.026323 | 6.9069e-11 | 0 | 0 | 0 | 0 | 0 | 1 | -90 | 90 | 0.0072852 | 0.0018237 | -0.0072852 | -0.0018237
45 | 47 | 1.4591 | 0.93385 | 2.4503e-09 | 0 | 0 | 0 | 0 | 0 | 1 | -90 | 90 | -0.010278 | -0.0025738 | 0.01028 | 0.0025746
46 | 48 | 3.3117 | 2.1195 | 5.5612e-09 | 0 | 0 | 0 | 0 | 0 | 1 | -90 | 90 | 0.0070994 | 0.0017771 | -0.0070976 | -0.0017765
47 | 49 | 0.34526 | 0.22097 | 5.7979e-10 | 0 | 0 | 0 | 0 | 0 | 1 | -90 | 90 | -0.010556 | -0.0026438 | 0.010556 | 0.002644
48 | 67 | 1.3748 | 0.87989 | 2.3087e-09 | 0 | 0 | 0 | 0 | 0 | 1 | -90 | 90 | 0.0047855 | 0.0011971 | -0.0047852 | -0.0011971
67 | 68 | 9.8442 | 6.3003 | 1.6531e-08 | 0 | 0 | 0 | 0 | 0 | 1 | -90 | 90 | 0.0043296 | 0.0010829 | -0.0043276 | -0.0010832
68 | 69 | 5.033 | 3.2211 | 8.4517e-09 | 0 | 0 | 0 | 0 | 0 | 1 | -90 | 90 | 0.0043276 | 0.0010832 | -0.0043266 | -0.0010834
54 | 55 | 1.1748 | 0.75188 | 3.9457e-09 | 0 | 0 | 0 | 0 | 0 | 1 | -90 | 90 | 0.048114 | 0.01214 | -0.048085 | -0.012122
54 | 56 | 0.2957 | 0.18925 | 9.9312e-10 | 0 | 0 | 0 | 0 | 0 | 1 | -90 | 90 | -0.05195 | -0.013101 | 0.051959 | 0.013107
55 | 57 | 0.1085 | 0.069442 | 3.6441e-10 | 0 | 0 | 0 | 0 | 0 | 1 | -90 | 90 | 0.047238 | 0.01191 | -0.047236 | -0.011908
56 | 58 | 0.20435 | 0.13079 | 6.8632e-10 | 0 | 0 | 0 | 0 | 0 | 1 | -90 | 90 | -0.053072 | -0.013386 | 0.053078 | 0.01339
57 | 95 | 0.67879 | 0.43443 | 2.2798e-09 | 0 | 0 | 0 | 0 | 0 | 1 | -90 | 90 | 0.046696 | 0.011773 | -0.04668 | -0.011763
58 | 102 | 0.94009 | 0.60165 | 3.1573e-09 | 0 | 0 | 0 | 0 | 0 | 1 | -90 | 90 | -0.054077 | -0.01364 | 0.054106 | 0.013659
95 | 94 | 1.6879 | 1.0803 | 5.669e-09 | 0 | 0 | 0 | 0 | 0 | 1 | -90 | 90 | 0.04411 | 0.011119 | -0.044075 | -0.011097
94 | 96 | 0.59074 | 0.37808 | 1.984e-09 | 0 | 0 | 0 | 0 | 0 | 1 | -90 | 90 | 0.043302 | 0.010903 | -0.04329 | -0.010896
59 | 60 | 0.6078 | 0.38899 | 1.0207e-09 | 0 | 0 | 0 | 0 | 0 | 1 | -90 | 90 | -0.00026669 | -6.6842e-05 | 0.00026669 | 6.6745e-05
60 | 61 | 1.3005 | 0.83232 | 2.1839e-09 | 0 | 0 | 0 | 0 | 0 | 1 | -90 | 90 | -0.00047797 | -0.0001197 | 0.00047797 | 0.00011949
61 | 98 | 0.63949 | 0.40927 | 1.0739e-09 | 0 | 0 | 0 | 0 | 0 | 1 | -90 | 90 | -0.00072978 | -0.00018261 | 0.00072978 | 0.00018251
66 | 121 | 32.3487 | 20.7032 | 5.4322e-08 | 0 | 0 | 0 | 0 | 0 | 1 | -90 | 90 | -0.0040644 | -0.0010121 | 0.0040704 | 0.0010108
66 | 64 | 5.9523 | 3.8095 | 9.9956e-09 | 0 | 0 | 0 | 0 | 0 | 1 | -90 | 90 | 0.0040644 | 0.0010121 | -0.0040633 | -0.0010124
121 | 119 | 2.0697 | 1.3246 | 3.4755e-09 | 0 | 0 | 0 | 0 | 0 | 1 | -90 | 90 | -0.004222 | -0.0010488 | 0.0042224 | 0.0010487
64 | 62 | 2.4031 | 1.538 | 4.0354e-09 | 0 | 0 | 0 | 0 | 0 | 1 | -90 | 90 | 0.0040633 | 0.0010124 | -0.0040628 | -0.0010125
98 | 99 | 3.7856 | 2.4228 | 6.3571e-09 | 0 | 0 | 0 | 0 | 0 | 1 | -90 | 90 | -0.00072978 | -0.00018251 | 0.00072981 | 0.00018191
62 | 63 | 2.5182 | 1.6116 | 4.2287e-09 | 0 | 0 | 0 | 0 | 0 | 1 | -90 | 90 | 0.0024641 | 0.00061176 | -0.002464 | -0.00061205
63 | 65 | 2.8483 | 1.8229 | 4.7831e-09 | 0 | 0 | 0 | 0 | 0 | 1 | -90 | 90 | 0.0022823 | 0.00056653 | -0.0022822 | -0.00056688
65 | 106 | 5.5557 | 3.5556 | 9.3295e-09 | 0 | 0 | 0 | 0 | 0 | 1 | -90 | 90 | 0.0022822 | 0.00056688 | -0.0022819 | -0.00056755
106 | 167 | 1.0591 | 0.67781 | 1.7785e-09 | 0 | 0 | 0 | 0 | 0 | 1 | -90 | 90 | 0.0020404 | 0.00050703 | -0.0020404 | -0.00050717
167 | 165 | 1.233 | 0.78909 | 2.0705e-09 | 0 | 0 | 0 | 0 | 0 | 1 | -90 | 90 | 0.0020404 | 0.00050717 | -0.0020403 | -0.00050733
119 | 120 | 0.28719 | 0.1838 | 4.8227e-10 | 0 | 0 | 0 | 0 | 0 | 1 | -90 | 90 | -0.0042963 | -0.0010673 | 0.0042964 | 0.0010672
120 | 122 | 2.2214 | 1.4217 | 3.7304e-09 | 0 | 0 | 0 | 0 | 0 | 1 | -90 | 90 | -0.0046034 | -0.0011442 | 0.0046039 | 0.0011442
122 | 150 | 1.0571 | 0.67656 | 1.7752e-09 | 0 | 0 | 0 | 0 | 0 | 1 | -90 | 90 | -0.0046845 | -0.0011644 | 0.0046847 | 0.0011644
150 | 153 | 0.66771 | 0.42733 | 1.1213e-09 | 0 | 0 | 0 | 0 | 0 | 1 | -90 | 90 | -0.0050486 | -0.001255 | 0.0050488 | 0.001255
150 | 148 | 1.0835 | 0.69341 | 1.8194e-09 | 0 | 0 | 0 | 0 | 0 | 1 | -90 | 90 | 0.00036382 | 9.0609e-05 | -0.00036382 | -9.0781e-05
128 | 130 | 1.3645 | 0.87327 | 2.2913e-09 | 0 | 0 | 0 | 0 | 0 | 1 | -90 | 90 | -0.0004654 | -0.00011665 | 0.0004654 | 0.00011643
130 | 133 | 3.0837 | 1.9736 | 5.1784e-09 | 0 | 0 | 0 | 0 | 0 | 1 | -90 | 90 | -0.0060832 | -0.001514 | 0.0060845 | 0.0015143
130 | 131 | 0.52422 | 0.3355 | 8.803e-10 | 0 | 0 | 0 | 0 | 0 | 1 | -90 | 90 | 0.0056178 | 0.0013976 | -0.0056176 | -0.0013975
131 | 153 | 1.8067 | 1.1563 | 3.0339e-09 | 0 | 0 | 0 | 0 | 0 | 1 | -90 | 90 | 0.0056176 | 0.0013975 | -0.005617 | -0.0013974
147 | 148 | 2.5466 | 1.6298 | 4.2764e-09 | 0 | 0 | 0 | 0 | 0 | 1 | -90 | 90 | -0.00014644 | -3.6703e-05 | 0.00014644 | 3.6297e-05
69 | 113 | 4.0761 | 2.6087 | 6.8448e-09 | 0 | 0 | 0 | 0 | 0 | 1 | -90 | 90 | 0.0043266 | 0.0010834 | -0.0043257 | -0.0010835
113 | 114 | 2.9215 | 1.8698 | 4.906e-09 | 0 | 0 | 0 | 0 | 0 | 1 | -90 | 90 | 0.0034287 | 0.00085872 | -0.0034283 | -0.00085896
114 | 115 | 1.5732 | 1.0068 | 2.6417e-09 | 0 | 0 | 0 | 0 | 0 | 1 | -90 | 90 | 0.00049148 | 0.00012292 | -0.00049147 | -0.00012318
71 | 72 | 2.8304 | 1.8114 | 9.5059e-09 | 0 | 0 | 0 | 0 | 0 | 1 | -90 | 90 | 0.033369 | 0.0083956 | -0.033335 | -0.0083747
71 | 73 | 0.336 | 0.21504 | 1.1285e-09 | 0 | 0 | 0 | 0 | 0 | 1 | -90 | 90 | -0.034102 | -0.0085794 | 0.034107 | 0.008582
72 | 74 | 0.31628 | 0.20242 | 1.0622e-09 | 0 | 0 | 0 | 0 | 0 | 1 | -90 | 90 | 0.032837 | 0.0082501 | -0.032834 | -0.0082478
73 | 75 | 0.37568 | 0.24043 | 1.2617e-09 | 0 | 0 | 0 | 0 | 0 | 1 | -90 | 90 | -0.035676 | -0.0089752 | 0.035681 | 0.0089784
74 | 87 | 1.2443 | 0.79634 | 4.179e-09 | 0 | 0 | 0 | 0 | 0 | 1 | -90 | 90 | 0.030913 | 0.0077665 | -0.0309 | -0.0077586
75 | 96 | 2.0168 | 1.2908 | 6.7735e-09 | 0 | 0 | 0 | 0 | 0 | 1 | -90 | 90 | -0.037094 | -0.0093326 | 0.037124 | 0.0093511
87 | 81 | 0.46092 | 0.29499 | 1.548e-09 | 0 | 0 | 0 | 0 | 0 | 1 | -90 | 90 | 0.028996 | 0.0072814 | -0.028992 | -0.0072789
96 | 97 | 0.63804 | 0.40834 | 1.0714e-09 | 0 | 0 | 0 | 0 | 0 | 1 | -90 | 90 | 0.0061663 | 0.0015445 | -0.006166 | -0.0015444
81 | 78 | 0.39287 | 0.25143 | 1.3195e-09 | 0 | 0 | 0 | 0 | 0 | 1 | -90 | 90 | 0.027962 | 0.0070208 | -0.027959 | -0.0070188
97 | 107 | 1.3006 | 0.83241 | 2.1841e-09 | 0 | 0 | 0 | 0 | 0 | 1 | -90 | 90 | 0.0039668 | 0.00099326 | -0.0039666 | -0.00099333
76 | 77 | 3.0283 | 1.9381 | 5.0854e-09 | 0 | 0 | 0 | 0 | 0 | 1 | -90 | 90 | 0.0056417 | 0.0014097 | -0.0056407 | -0.0014095
76 | 78 | 2.5342 | 1.6219 | 4.2556e-09 | 0 | 0 | 0 | 0 | 0 | 1 | -90 | 90 | -0.0090896 | -0.0022738 | 0.0090919 | 0.0022748
77 | 79 | 3.6492 | 2.3355 | 6.1279e-09 | 0 | 0 | 0 | 0 | 0 | 1 | -90 | 90 | 0.0045185 | 0.0011282 | -0.0045177 | -0.0011283
79 | 86 | 0.13298 | 0.08511 | 2.2332e-10 | 0 | 0 | 0 | 0 | 0 | 1 | -90 | 90 | 0.0033384 | 0.00083274 | -0.0033383 | -0.00083275
86 | 84 | 9.8201 | 6.2848 | 1.6491e-08 | 0 | 0 | 0 | 0 | 0 | 1 | -90 | 90 | 0.0024619 | 0.0006131 | -0.0024613 | -0.00061431
84 | 82 | 8.8542 | 5.6667 | 1.4869e-08 | 0 | 0 | 0 | 0 | 0 | 1 | -90 | 90 | 0.0024613 | 0.00061431 | -0.0024607 | -0.00061539
82 | 83 | 8.2844 | 5.302 | 1.3912e-08 | 0 | 0 | 0 | 0 | 0 | 1 | -90 | 90 | 0.0010019 | 0.00024977 | -0.0010018 | -0.00025108
116 | 117 | 6.2572 | 4.0046 | 1.0508e-08 | 0 | 0 | 0 | 0 | 0 | 1 | -90 | 90 | -0.00084041 | -0.00021063 | 0.00084046 | 0.00020963
107 | 108 | 3.1054 | 1.9875 | 5.2148e-09 | 0 | 0 | 0 | 0 | 0 | 1 | -90 | 90 | 0.0022176 | 0.00055499 | -0.0022174 | -0.0005554
108 | 109 | 2.1369 | 1.3676 | 3.5884e-09 | 0 | 0 | 0 | 0 | 0 | 1 | -90 | 90 | 0.0013026 | 0.00032613 | -0.0013026 | -0.00032646
103 | 104 | 1.7098 | 1.0943 | 2.8713e-09 | 0 | 0 | 0 | 0 | 0 | 1 | -90 | 90 | -0.00030965 | -7.7606e-05 | 0.00030965 | 7.7327e-05
104 | 105 | 1.2384 | 0.79256 | 2.0796e-09 | 0 | 0 | 0 | 0 | 0 | 1 | -90 | 90 | -0.0010056 | -0.00025175 | 0.0010056 | 0.00025155
140 | 144 | 0.59088 | 0.37817 | 9.9225e-10 | 0 | 0 | 0 | 0 | 0 | 1 | -90 | 90 | 0.00056752 | 0.00014214 | -0.00056752 | -0.00014223
165 | 166 | 3.7016 | 2.369 | 6.2159e-09 | 0 | 0 | 0 | 0 | 0 | 1 | -90 | 90 | 0.0019159 | 0.00047616 | -0.0019158 | -0.00047665
159 | 160 | 1.9149 | 1.2255 | 3.2157e-09 | 0 | 0 | 0 | 0 | 0 | 1 | -90 | 90 | -0.0012229 | -0.00030382 | 0.0012229 | 0.00030354
159 | 161 | 1.0887 | 0.69677 | 1.8282e-09 | 0 | 0 | 0 | 0 | 0 | 1 | -90 | 90 | 0.00083074 | 0.00020553 | -0.00083073 | -0.0002057
160 | 162 | 2.0128 | 1.2882 | 3.38e-09 | 0 | 0 | 0 | 0 | 0 | 1 | -90 | 90 | -0.0014115 | -0.00035081 | 0.0014116 | 0.00035052
161 | 163 | 5.9829 | 3.829 | 1.0047e-08 | 0 | 0 | 0 | 0 | 0 | 1 | -90 | 90 | 0.0003461 | 8.4886e-05 | -0.0003461 | -8.5829e-05
161 | 164 | 2.3183 | 1.4837 | 3.893e-09 | 0 | 0 | 0 | 0 | 0 | 1 | -90 | 90 | 0.00048462 | 0.00012081 | -0.00048462 | -0.00012118
162 | 166 | 1.7039 | 1.0905 | 2.8613e-09 | 0 | 0 | 0 | 0 | 0 | 1 | -90 | 90 | -0.001766 | -0.00043936 | 0.0017661 | 0.00043913
163 | 175 | 1.1929 | 0.76345 | 2.0032e-09 | 0 | 0 | 0 | 0 | 0 | 1 | -90 | 90 | 6.9686e-05 | 1.7115e-05 | -6.9686e-05 | -1.7304e-05
163 | 174 | 3.5747 | 2.2878 | 6.0028e-09 | 0 | 0 | 0 | 0 | 0 | 1 | -90 | 90 | 0.00027641 | 6.8714e-05 | -0.00027641 | -6.9279e-05
164 | 176 | 1.8143 | 1.1612 | 3.0467e-09 | 0 | 0 | 0 | 0 | 0 | 1 | -90 | 90 | 8.5419e-05 | 2.1122e-05 | -8.5419e-05 | -2.1409e-05
175 | 185 | 1.0227 | 0.65451 | 1.7174e-09 | 0 | 0 | 0 | 0 | 0 | 1 | -90 | 90 | 6.9686e-05 | 1.7304e-05 | -6.9686e-05 | -1.7466e-05