## bus_data
BUS_I | BUS_TYPE | Pd | Qd | Gs | Bs | area | Vm | Va | baseKV | zone | Vmax | Vmin
142 | 1 | 0.00038079 | 9.5434e-05 | 0 | 0 | 1 | 0.9952 | -0.091287 | 0.4 | 1 | 1.1 | 0.9
91 | 1 | 0.00047498 | 0.00011904 | 0 | 0 | 1 | 0.99516 | -0.092089 | 0.4 | 1 | 1.1 | 0.9
143 | 1 | 0 | 0 | 0 | 0 | 1 | 0.99528 | -0.089768 | 0.4 | 1 | 1.1 | 0.9
151 | 1 | 0.00070729 | 0.00017726 | 0 | 0 | 1 | 0.9962 | -0.072184 | 0.4 | 1 | 1.1 | 0.9
152 | 1 | 0.0011771 | 0.00029501 | 0 | 0 | 1 | 0.99468 | -0.10133 | 0.4 | 1 | 1.1 | 0.9
154 | 3 | 0 | 0 | 0 | 0 | 1 | 1 | 0 | 0.4 | 1 | 1.1 | 0.9
156 | 1 | 0 | 0 | 0 | 0 | 1 | 0.99109 | -0.17006 | 0.4 | 1 | 1.1 | 0.9
157 | 1 | 0.00029156 | 7.3072e-05 | 0 | 0 | 1 | 0.99106 | -0.17065 | 0.4 | 1 | 1.1 | 0.9
202 | 1 | 0 | 0 | 0 | 0 | 1 | 0.98369 | -0.31361 | 0.4 | 1 | 1.1 | 0.9
168 | 1 | 0.00014564 | 3.6502e-05 | 0 | 0 | 1 | 0.97019 | -0.58214 | 0.4 | 1 | 1.1 | 0.9
169 | 1 | 8.7949e-05 | 2.2042e-05 | 0 | 0 | 1 | 0.97017 | -0.58251 | 0.4 | 1 | 1.1 | 0.9
170 | 1 | 0 | 0 | 0 | 0 | 1 | 0.97021 | -0.58174 | 0.4 | 1 | 1.1 | 0.9
171 | 1 | 0.00026679 | 6.6865e-05 | 0 | 0 | 1 | 0.97017 | -0.58261 | 0.4 | 1 | 1.1 | 0.9
172 | 1 | 0 | 0 | 0 | 0 | 1 | 0.97023 | -0.58136 | 0.4 | 1 | 1.1 | 0.9
173 | 1 | 0.00011185 | 2.8033e-05 | 0 | 0 | 1 | 0.97021 | -0.58185 | 0.4 | 1 | 1.1 | 0.9
183 | 1 | 0.00026529 | 6.6487e-05 | 0 | 0 | 1 | 0.97016 | -0.58269 | 0.4 | 1 | 1.1 | 0.9
177 | 1 | 0.0004762 | 0.00011935 | 0 | 0 | 1 | 0.97025 | -0.58102 | 0.4 | 1 | 1.1 | 0.9
186 | 1 | 0.00016062 | 4.0256e-05 | 0 | 0 | 1 | 0.9702 | -0.58189 | 0.4 | 1 | 1.1 | 0.9
178 | 1 | 0 | 0 | 0 | 0 | 1 | 0.97025 | -0.58099 | 0.4 | 1 | 1.1 | 0.9
180 | 1 | 0.00014943 | 3.745e-05 | 0 | 0 | 1 | 0.97028 | -0.58034 | 0.4 | 1 | 1.1 | 0.9
182 | 1 | 0 | 0 | 0 | 0 | 1 | 0.97065 | -0.57292 | 0.4 | 1 | 1.1 | 0.9
181 | 1 | 0.00011026 | 2.7633e-05 | 0 | 0 | 1 | 0.97069 | -0.57216 | 0.4 | 1 | 1.1 | 0.9
198 | 1 | 7.8925e-05 | 1.9781e-05 | 0 | 0 | 1 | 0.97155 | -0.55495 | 0.4 | 1 | 1.1 | 0.9
187 | 1 | 0.0013568 | 0.00034004 | 0 | 0 | 1 | 0.97418 | -0.50205 | 0.4 | 1 | 1.1 | 0.9
188 | 1 | 0.00046977 | 0.00011774 | 0 | 0 | 1 | 0.97415 | -0.50257 | 0.4 | 1 | 1.1 | 0.9
189 | 1 | 0 | 0 | 0 | 0 | 1 | 0.9743 | -0.49957 | 0.4 | 1 | 1.1 | 0.9
190 | 1 | 0.00027852 | 6.9803e-05 | 0 | 0 | 1 | 0.97405 | -0.50467 | 0.4 | 1 | 1.1 | 0.9
191 | 1 | 0 | 0 | 0 | 0 | 1 | 0.97444 | -0.49686 | 0.4 | 1 | 1.1 | 0.9
192 | 1 | 0 | 0 | 0 | 0 | 1 | 0.9735 | -0.51568 | 0.4 | 1 | 1.1 | 0.9
193 | 1 | 0.00018707 | 4.6885e-05 | 0 | 0 | 1 | 0.97564 | -0.47277 | 0.4 | 1 | 1.1 | 0.9
196 | 1 | 0 | 0 | 0 | 0 | 1 | 0.9727 | -0.53176 | 0.4 | 1 | 1.1 | 0.9
219 | 1 | 0.00070922 | 0.00017775 | 0 | 0 | 1 | 0.9775 | -0.43561 | 0.4 | 1 | 1.1 | 0.9
195 | 1 | 0.00060533 | 0.00015171 | 0 | 0 | 1 | 0.97212 | -0.54356 | 0.4 | 1 | 1.1 | 0.9
197 | 1 | 0.00042187 | 0.00010573 | 0 | 0 | 1 | 0.97155 | -0.55499 | 0.4 | 1 | 1.1 | 0.9
200 | 1 | 0.00056344 | 0.00014121 | 0 | 0 | 1 | 0.98325 | -0.32229 | 0.4 | 1 | 1.1 | 0.9
201 | 1 | 0 | 0 | 0 | 0 | 1 | 0.98278 | -0.33137 | 0.4 | 1 | 1.1 | 0.9
203 | 1 | 0 | 0 | 0 | 0 | 1 | 0.98269 | -0.3333 | 0.4 | 1 | 1.1 | 0.9
204 | 1 | 0.00041458 | 0.0001039 | 0 | 0 | 1 | 0.98253 | -0.33628 | 0.4 | 1 | 1.1 | 0.9
210 | 1 | 0.00028505 | 7.1442e-05 | 0 | 0 | 1 | 0.98219 | -0.3431 | 0.4 | 1 | 1.1 | 0.9
205 | 1 | 0.0013426 | 0.00033649 | 0 | 0 | 1 | 0.98222 | -0.34241 | 0.4 | 1 | 1.1 | 0.9
206 | 1 | 0.00062392 | 0.00015637 | 0 | 0 | 1 | 0.9821 | -0.34481 | 0.4 | 1 | 1.1 | 0.9
207 | 1 | 0 | 0 | 0 | 0 | 1 | 0.98156 | -0.35524 | 0.4 | 1 | 1.1 | 0.9
208 | 1 | 0.0092222 | 0.0023113 | 0 | 0 | 1 | 0.98126 | -0.36119 | 0.4 | 1 | 1.1 | 0.9
209 | 1 | 0 | 0 | 0 | 0 | 1 | 0.98143 | -0.3579 | 0.4 | 1 | 1.1 | 0.9
213 | 1 | 0.00097491 | 0.00024434 | 0 | 0 | 1 | 0.98124 | -0.36151 | 0.4 | 1 | 1.1 | 0.9
221 | 1 | 0.0025509 | 0.00063931 | 0 | 0 | 1 | 0.98128 | -0.36079 | 0.4 | 1 | 1.1 | 0.9
211 | 1 | 0.00077224 | 0.00019354 | 0 | 0 | 1 | 0.98119 | -0.36278 | 0.4 | 1 | 1.1 | 0.9
212 | 1 | 0.00029735 | 7.4524e-05 | 0 | 0 | 1 | 0.98046 | -0.37711 | 0.4 | 1 | 1.1 | 0.9
214 | 1 | 0.00037649 | 9.4357e-05 | 0 | 0 | 1 | 0.98025 | -0.38132 | 0.4 | 1 | 1.1 | 0.9
215 | 1 | 0.00039392 | 9.8727e-05 | 0 | 0 | 1 | 0.98015 | -0.38318 | 0.4 | 1 | 1.1 | 0.9
216 | 1 | 0 | 0 | 0 | 0 | 1 | 0.97998 | -0.38652 | 0.4 | 1 | 1.1 | 0.9
88 | 1 | 0.00080197 | 0.00020099 | 0 | 0 | 1 | 0.99511 | -0.093106 | 0.4 | 1 | 1.1 | 0.9
89 | 1 | 0 | 0 | 0 | 0 | 1 | 0.99514 | -0.092544 | 0.4 | 1 | 1.1 | 0.9
90 | 1 | 0.00063419 | 0.00015894 | 0 | 0 | 1 | 0.99512 | -0.092925 | 0.4 | 1 | 1.1 | 0.9
217 | 1 | 0 | 0 | 0 | 0 | 1 | 0.97958 | -0.39453 | 0.4 | 1 | 1.1 | 0.9
223 | 1 | 0.0014349 | 0.00035961 | 0 | 0 | 1 | 0.97953 | -0.39548 | 0.4 | 1 | 1.1 | 0.9
220 | 1 | 0 | 0 | 0 | 0 | 1 | 0.97816 | -0.42258 | 0.4 | 1 | 1.1 | 0.9
218 | 1 | 0.0023714 | 0.00059433 | 0 | 0 | 1 | 0.97765 | -0.43261 | 0.4 | 1 | 1.1 | 0.9

## generator_data
GEN_BUS | PG | QG | QMAX | QMIN | VG | MBASE | GEN_STATUS | PMAX | PMIN
154 | 0.032529 | 0.0083099 | 10 | -10 | 1 | 100 | 1 | 10 | 0

## branch_data
F_BUS | T_BUS | BR_R | BR_X | BR_B | RATE_A | RATE_B | RATE_C | TAP | SHIFT | BR_STATUS | ANGMIN | ANGMAX | P_in | Q_in | P_out | Q_out
142 | 91 | 1.8595 | 1.1901 | 3.1226e-09 | 0 | 0 | 0 | 0 | 0 | 1 | -90 | 90 | 0.0019113 | 0.00047756 | -0.0019112 | -0.00047783
142 | 143 | 2.9366 | 1.8794 | 4.9314e-09 | 0 | 0 | 0 | 0 | 0 | 1 | -90 | 90 | -0.0022921 | -0.000573 | 0.0022922 | 0.00057262
91 | 89 | 1.4033 | 0.89809 | 2.3564e-09 | 0 | 0 | 0 | 0 | 0 | 1 | -90 | 90 | 0.0014362 | 0.00035879 | -0.0014362 | -0.000359
143 | 151 | 2.4882 | 1.5925 | 8.3567e-09 | 0 | 0 | 0 | 0 | 0 | 1 | -90 | 90 | -0.031682 | -0.0080473 | 0.031709 | 0.0080636
143 | 152 | 1.7629 | 1.1283 | 5.9207e-09 | 0 | 0 | 0 | 0 | 0 | 1 | -90 | 90 | 0.02939 | 0.0074747 | -0.029373 | -0.0074648
151 | 154 | 10.0348 | 6.4223 | 3.3702e-08 | 0 | 0 | 0 | 0 | 0 | 1 | -90 | 90 | -0.032416 | -0.0082409 | 0.032529 | 0.0083099
152 | 156 | 10.8745 | 6.9597 | 1.8261e-08 | 0 | 0 | 0 | 0 | 0 | 1 | -90 | 90 | 0.028196 | 0.0071698 | -0.028103 | -0.007112
156 | 157 | 8.8209 | 5.6454 | 1.4813e-08 | 0 | 0 | 0 | 0 | 0 | 1 | -90 | 90 | 0.00029157 | 7.1622e-05 | -0.00029156 | -7.3072e-05
156 | 202 | 22.7066 | 14.5322 | 3.813e-08 | 0 | 0 | 0 | 0 | 0 | 1 | -90 | 90 | 0.027812 | 0.0070405 | -0.027621 | -0.0069224
202 | 200 | 1.3623 | 0.87186 | 2.2876e-09 | 0 | 0 | 0 | 0 | 0 | 1 | -90 | 90 | 0.027621 | 0.0069225 | -0.02761 | -0.0069154
168 | 169 | 2.4867 | 1.5915 | 4.1759e-09 | 0 | 0 | 0 | 0 | 0 | 1 | -90 | 90 | 0.00062002 | 0.00015469 | -0.00062001 | -0.00015508
168 | 170 | 2.2227 | 1.4226 | 3.7326e-09 | 0 | 0 | 0 | 0 | 0 | 1 | -90 | 90 | -0.00076566 | -0.0001912 | 0.00076568 | 0.00019085
169 | 171 | 0.83762 | 0.53608 | 1.4066e-09 | 0 | 0 | 0 | 0 | 0 | 1 | -90 | 90 | 0.00053207 | 0.00013304 | -0.00053206 | -0.00013317
170 | 172 | 1.512 | 0.9677 | 2.5391e-09 | 0 | 0 | 0 | 0 | 0 | 1 | -90 | 90 | -0.0010381 | -0.00025871 | 0.0010382 | 0.00025849
170 | 173 | 1.7152 | 1.0977 | 2.8803e-09 | 0 | 0 | 0 | 0 | 0 | 1 | -90 | 90 | 0.00027247 | 6.7859e-05 | -0.00027247 | -6.8129e-05
171 | 183 | 1.2238 | 0.78322 | 2.055e-09 | 0 | 0 | 0 | 0 | 0 | 1 | -90 | 90 | 0.00026528 | 6.6297e-05 | -0.00026528 | -6.649e-05
172 | 177 | 1.409 | 0.90176 | 2.3661e-09 | 0 | 0 | 0 | 0 | 0 | 1 | -90 | 90 | -0.0010382 | -0.00025849 | 0.0010382 | 0.00025827
173 | 186 | 1.0336 | 0.6615 | 1.7357e-09 | 0 | 0 | 0 | 0 | 0 | 1 | -90 | 90 | 0.00016062 | 4.0095e-05 | -0.00016062 | -4.0258e-05
177 | 178 | 0.059241 | 0.037914 | 9.9481e-11 | 0 | 0 | 0 | 0 | 0 | 1 | -90 | 90 | -0.0015144 | -0.00037763 | 0.0015144 | 0.00037762
178 | 180 | 1.8211 | 1.1655 | 3.0581e-09 | 0 | 0 | 0 | 0 | 0 | 1 | -90 | 90 | -0.0015144 | -0.00037762 | 0.0015144 | 0.00037736
180 | 182 | 18.7139 | 11.9769 | 3.1426e-08 | 0 | 0 | 0 | 0 | 0 | 1 | -90 | 90 | -0.0016638 | -0.00041481 | 0.0016644 | 0.00041223
182 | 181 | 1.9187 | 1.228 | 3.2221e-09 | 0 | 0 | 0 | 0 | 0 | 1 | -90 | 90 | -0.0016644 | -0.00041223 | 0.0016645 | 0.00041196
181 | 198 | 40.4859 | 25.911 | 6.7987e-08 | 0 | 0 | 0 | 0 | 0 | 1 | -90 | 90 | -0.0017747 | -0.00043959 | 0.0017762 | 0.0004341
198 | 195 | 20.8797 | 13.363 | 3.5063e-08 | 0 | 0 | 0 | 0 | 0 | 1 | -90 | 90 | -0.002277 | -0.00055956 | 0.0022782 | 0.00055703
198 | 197 | 0.34281 | 0.2194 | 5.7568e-10 | 0 | 0 | 0 | 0 | 0 | 1 | -90 | 90 | 0.00042186 | 0.00010568 | -0.00042186 | -0.00010574
187 | 188 | 0.6009 | 0.38457 | 1.0091e-09 | 0 | 0 | 0 | 0 | 0 | 1 | -90 | 90 | 0.0036374 | 0.0008904 | -0.0036373 | -0.00089044
187 | 189 | 2.0915 | 1.3385 | 3.5121e-09 | 0 | 0 | 0 | 0 | 0 | 1 | -90 | 90 | -0.0049942 | -0.0012305 | 0.0049947 | 0.0012305
188 | 190 | 2.7767 | 1.7771 | 4.6628e-09 | 0 | 0 | 0 | 0 | 0 | 1 | -90 | 90 | 0.0031676 | 0.0007727 | -0.0031672 | -0.00077294
189 | 191 | 2.2778 | 1.4578 | 3.8251e-09 | 0 | 0 | 0 | 0 | 0 | 1 | -90 | 90 | -0.0049947 | -0.0012305 | 0.0049954 | 0.0012305
190 | 192 | 15.92 | 10.1888 | 2.6734e-08 | 0 | 0 | 0 | 0 | 0 | 1 | -90 | 90 | 0.0028887 | 0.00070314 | -0.0028872 | -0.00070472
191 | 193 | 20.3083 | 12.9973 | 3.4103e-08 | 0 | 0 | 0 | 0 | 0 | 1 | -90 | 90 | -0.0049954 | -0.0012305 | 0.005001 | 0.0012309
192 | 196 | 23.2919 | 14.9068 | 3.9113e-08 | 0 | 0 | 0 | 0 | 0 | 1 | -90 | 90 | 0.0028872 | 0.00070473 | -0.0028851 | -0.00070704
193 | 219 | 30.2462 | 19.3575 | 5.0791e-08 | 0 | 0 | 0 | 0 | 0 | 1 | -90 | 90 | -0.0051881 | -0.0012778 | 0.0051972 | 0.0012787
196 | 195 | 17.1096 | 10.9501 | 2.8732e-08 | 0 | 0 | 0 | 0 | 0 | 1 | -90 | 90 | 0.0028851 | 0.00070704 | -0.0028835 | -0.00070874
219 | 218 | 2.1545 | 1.3789 | 3.6181e-09 | 0 | 0 | 0 | 0 | 0 | 1 | -90 | 90 | -0.0059064 | -0.0014565 | 0.0059072 | 0.0014567
200 | 201 | 1.4537 | 0.93037 | 2.4412e-09 | 0 | 0 | 0 | 0 | 0 | 1 | -90 | 90 | 0.027046 | 0.0067742 | -0.027035 | -0.006767
201 | 203 | 0.70055 | 0.44835 | 1.1764e-09 | 0 | 0 | 0 | 0 | 0 | 1 | -90 | 90 | 0.011886 | 0.0029663 | -0.011885 | -0.0029657
201 | 204 | 1.4043 | 0.89873 | 2.3581e-09 | 0 | 0 | 0 | 0 | 0 | 1 | -90 | 90 | 0.015148 | 0.0038007 | -0.015145 | -0.0037987
203 | 210 | 3.5561 | 2.2759 | 5.9717e-09 | 0 | 0 | 0 | 0 | 0 | 1 | -90 | 90 | 0.011885 | 0.0029657 | -0.01188 | -0.0029627
204 | 205 | 1.8016 | 1.153 | 3.0254e-09 | 0 | 0 | 0 | 0 | 0 | 1 | -90 | 90 | 0.01473 | 0.0036948 | -0.014726 | -0.0036923
210 | 211 | 7.3093 | 4.6779 | 1.2274e-08 | 0 | 0 | 0 | 0 | 0 | 1 | -90 | 90 | 0.011595 | 0.0028913 | -0.011584 | -0.0028856
205 | 206 | 0.77436 | 0.49559 | 1.3004e-09 | 0 | 0 | 0 | 0 | 0 | 1 | -90 | 90 | 0.013383 | 0.0033558 | -0.013382 | -0.003355
206 | 207 | 3.5338 | 2.2616 | 5.9342e-09 | 0 | 0 | 0 | 0 | 0 | 1 | -90 | 90 | 0.012758 | 0.0031986 | -0.012751 | -0.0031951
207 | 208 | 2.5172 | 1.611 | 4.227e-09 | 0 | 0 | 0 | 0 | 0 | 1 | -90 | 90 | 0.0102 | 0.0025569 | -0.010197 | -0.0025555
207 | 209 | 4.4977 | 2.8785 | 7.5529e-09 | 0 | 0 | 0 | 0 | 0 | 1 | -90 | 90 | 0.0025515 | 0.00063824 | -0.0025512 | -0.00063876
208 | 213 | 1.4526 | 0.92969 | 2.4394e-09 | 0 | 0 | 0 | 0 | 0 | 1 | -90 | 90 | 0.00097492 | 0.00024412 | -0.0009749 | -0.00024434
209 | 221 | 4.8804 | 3.1235 | 8.1955e-09 | 0 | 0 | 0 | 0 | 0 | 1 | -90 | 90 | 0.0025512 | 0.00063876 | -0.0025509 | -0.00063932
211 | 212 | 5.694 | 3.6442 | 9.5618e-09 | 0 | 0 | 0 | 0 | 0 | 1 | -90 | 90 | 0.010812 | 0.002692 | -0.010804 | -0.0026882
212 | 214 | 1.716 | 1.0983 | 2.8817e-09 | 0 | 0 | 0 | 0 | 0 | 1 | -90 | 90 | 0.010507 | 0.0026137 | -0.010505 | -0.0026127
214 | 215 | 0.78943 | 0.50524 | 1.3257e-09 | 0 | 0 | 0 | 0 | 0 | 1 | -90 | 90 | 0.010128 | 0.0025183 | -0.010128 | -0.0025179
215 | 216 | 1.466 | 0.93827 | 2.4619e-09 | 0 | 0 | 0 | 0 | 0 | 1 | -90 | 90 | 0.0097336 | 0.0024191 | -0.0097321 | -0.0024184
216 | 217 | 3.5255 | 2.2563 | 5.9203e-09 | 0 | 0 | 0 | 0 | 0 | 1 | -90 | 90 | 0.0097321 | 0.0024184 | -0.0097284 | -0.0024166
88 | 89 | 3.1055 | 1.9875 | 5.2149e-09 | 0 | 0 | 0 | 0 | 0 | 1 | -90 | 90 | -0.00080197 | -0.00020099 | 0.000802 | 0.00020049
89 | 90 | 2.6662 | 1.7064 | 4.4773e-09 | 0 | 0 | 0 | 0 | 0 | 1 | -90 | 90 | 0.0006342 | 0.00015851 | -0.00063419 | -0.00015894
217 | 223 | 2.8349 | 1.8143 | 4.7606e-09 | 0 | 0 | 0 | 0 | 0 | 1 | -90 | 90 | 0.0014349 | 0.0003592 | -0.0014348 | -0.00035962
217 | 220 | 14.4342 | 9.2379 | 2.4239e-08 | 0 | 0 | 0 | 0 | 0 | 1 | -90 | 90 | 0.0082935 | 0.0020574 | -0.0082825 | -0.0020527
220 | 218 | 5.1569 | 3.3004 | 8.6598e-09 | 0 | 0 | 0 | 0 | 0 | 1 | -90 | 90 | 0.0082825 | 0.0020527 | -0.0082786 | -0.002051