## bus_data
BUS_I | BUS_TYPE | Pd | Qd | Gs | Bs | area | Vm | Va | baseKV | zone | Vmax | Vmin
8 | 1 | 0.00058585 | 0.00014683 | 0 | 0 | 1 | 0.98536 | -0.28351 | 0.4 | 1 | 1.1 | 0.9
9 | 1 | 0.00042872 | 0.00010745 | 0 | 0 | 1 | 0.98538 | -0.28305 | 0.4 | 1 | 1.1 | 0.9
50 | 1 | 0 | 0 | 0 | 0 | 1 | 0.98645 | -0.26175 | 0.4 | 1 | 1.1 | 0.9
10 | 1 | 0.0016855 | 0.00042243 | 0 | 0 | 1 | 0.99739 | -0.050264 | 0.4 | 1 | 1.1 | 0.9
11 | 1 | 0 | 0 | 0 | 0 | 1 | 0.99584 | -0.080383 | 0.4 | 1 | 1.1 | 0.9
12 | 1 | 0 | 0 | 0 | 0 | 1 | 0.99751 | -0.048022 | 0.4 | 1 | 1.1 | 0.9
15 | 1 | 0 | 0 | 0 | 0 | 1 | 0.99166 | -0.16188 | 0.4 | 1 | 1.1 | 0.9
32 | 1 | 0 | 0 | 0 | 0 | 1 | 0.99716 | -0.054642 | 0.4 | 1 | 1.1 | 0.9
33 | 1 | 0.0020643 | 0.00051737 | 0 | 0 | 1 | 0.9976 | -0.046284 | 0.4 | 1 | 1.1 | 0.9
13 | 1 | 0 | 0 | 0 | 0 | 1 | 0.99121 | -0.17088 | 0.4 | 1 | 1.1 | 0.9
14 | 1 | 0 | 0 | 0 | 0 | 1 | 0.99076 | -0.1799 | 0.4 | 1 | 1.1 | 0.9
245 | 1 | 0.00059888 | 0.00015009 | 0 | 0 | 1 | 0.99121 | -0.17073 | 0.4 | 1 | 1.1 | 0.9
237 | 1 | 0.00047725 | 0.00011961 | 0 | 0 | 1 | 0.99073 | -0.18067 | 0.4 | 1 | 1.1 | 0.9
254 | 1 | 0.00049094 | 0.00012304 | 0 | 0 | 1 | 0.99165 | -0.16224 | 0.4 | 1 | 1.1 | 0.9
244 | 1 | 0 | 0 | 0 | 0 | 1 | 0.99146 | -0.16598 | 0.4 | 1 | 1.1 | 0.9
22 | 1 | 0 | 0 | 0 | 0 | 1 | 0.9865 | -0.26067 | 0.4 | 1 | 1.1 | 0.9
24 | 1 | 0 | 0 | 0 | 0 | 1 | 0.987 | -0.25096 | 0.4 | 1 | 1.1 | 0.9
82 | 1 | 0.0036581 | 0.00091681 | 0 | 0 | 1 | 0.98633 | -0.26384 | 0.4 | 1 | 1.1 | 0.9
23 | 1 | 0 | 0 | 0 | 0 | 1 | 0.99554 | -0.085378 | 0.4 | 1 | 1.1 | 0.9
46 | 1 | 0 | 0 | 0 | 0 | 1 | 0.9957 | -0.08238 | 0.4 | 1 | 1.1 | 0.9
38 | 1 | 0.0012335 | 0.00030914 | 0 | 0 | 1 | 0.9948 | -0.099631 | 0.4 | 1 | 1.1 | 0.9
72 | 1 | 0.0025551 | 0.00064036 | 0 | 0 | 1 | 0.98691 | -0.25268 | 0.4 | 1 | 1.1 | 0.9
79 | 1 | 0 | 0 | 0 | 0 | 1 | 0.98724 | -0.24625 | 0.4 | 1 | 1.1 | 0.9
98 | 1 | 0.0010378 | 0.00026009 | 0 | 0 | 1 | 0.98695 | -0.25186 | 0.4 | 1 | 1.1 | 0.9
107 | 1 | 0.0036862 | 0.00092384 | 0 | 0 | 1 | 0.99683 | -0.061153 | 0.4 | 1 | 1.1 | 0.9
84 | 1 | 0 | 0 | 0 | 0 | 1 | 0.99819 | -0.034906 | 0.4 | 1 | 1.1 | 0.9
34 | 1 | 0.0029732 | 0.00074515 | 0 | 0 | 1 | 0.99171 | -0.15935 | 0.4 | 1 | 1.1 | 0.9
35 | 1 | 0 | 0 | 0 | 0 | 1 | 0.99334 | -0.12781 | 0.4 | 1 | 1.1 | 0.9
36 | 1 | 0 | 0 | 0 | 0 | 1 | 0.99141 | -0.16516 | 0.4 | 1 | 1.1 | 0.9
37 | 1 | 0.00080616 | 0.00020204 | 0 | 0 | 1 | 0.99333 | -0.12793 | 0.4 | 1 | 1.1 | 0.9
39 | 1 | 0.0033939 | 0.00085059 | 0 | 0 | 1 | 0.99314 | -0.1316 | 0.4 | 1 | 1.1 | 0.9
40 | 1 | 0.0015467 | 0.00038764 | 0 | 0 | 1 | 0.99133 | -0.16656 | 0.4 | 1 | 1.1 | 0.9
41 | 1 | 0.00066864 | 0.00016758 | 0 | 0 | 1 | 0.99088 | -0.17528 | 0.4 | 1 | 1.1 | 0.9
102 | 1 | 0.0010145 | 0.00025426 | 0 | 0 | 1 | 0.99313 | -0.1319 | 0.4 | 1 | 1.1 | 0.9
75 | 1 | 0.0018218 | 0.0004566 | 0 | 0 | 1 | 0.9913 | -0.16722 | 0.4 | 1 | 1.1 | 0.9
89 | 1 | 0 | 0 | 0 | 0 | 1 | 0.99034 | -0.18576 | 0.4 | 1 | 1.1 | 0.9
42 | 1 | 0.0061076 | 0.0015307 | 0 | 0 | 1 | 0.99742 | -0.049446 | 0.4 | 1 | 1.1 | 0.9
43 | 1 | 0.0049933 | 0.0012514 | 0 | 0 | 1 | 0.99735 | -0.050686 | 0.4 | 1 | 1.1 | 0.9
44 | 1 | 0 | 0 | 0 | 0 | 1 | 0.99752 | -0.047406 | 0.4 | 1 | 1.1 | 0.9
45 | 1 | 0.0014534 | 0.00036426 | 0 | 0 | 1 | 0.99733 | -0.051115 | 0.4 | 1 | 1.1 | 0.9
47 | 1 | 0.0025087 | 0.00062875 | 0 | 0 | 1 | 0.99788 | -0.040558 | 0.4 | 1 | 1.1 | 0.9
70 | 1 | 0.00058876 | 0.00014756 | 0 | 0 | 1 | 0.99551 | -0.086055 | 0.4 | 1 | 1.1 | 0.9
61 | 3 | 0.002348 | 0.00058847 | 0 | 0 | 1 | 1 | 0 | 0.4 | 1 | 1.1 | 0.9
48 | 1 | 0.0015002 | 0.000376 | 0 | 0 | 1 | 0.98651 | -0.26047 | 0.4 | 1 | 1.1 | 0.9
49 | 1 | 0.0012091 | 0.00030303 | 0 | 0 | 1 | 0.98659 | -0.25902 | 0.4 | 1 | 1.1 | 0.9
51 | 1 | 0.0019919 | 0.00049922 | 0 | 0 | 1 | 0.98667 | -0.25737 | 0.4 | 1 | 1.1 | 0.9
97 | 1 | 0.00073042 | 0.00018306 | 0 | 0 | 1 | 0.98671 | -0.25663 | 0.4 | 1 | 1.1 | 0.9
60 | 1 | 0.002432 | 0.00060952 | 0 | 0 | 1 | 0.99993 | -0.0012718 | 0.4 | 1 | 1.1 | 0.9
62 | 1 | 0 | 0 | 0 | 0 | 1 | 0.99947 | -0.010218 | 0.4 | 1 | 1.1 | 0.9
63 | 1 | 0.0020302 | 0.00050882 | 0 | 0 | 1 | 0.99945 | -0.010642 | 0.4 | 1 | 1.1 | 0.9
64 | 1 | 0.0054379 | 0.0013629 | 0 | 0 | 1 | 0.9988 | -0.023172 | 0.4 | 1 | 1.1 | 0.9
65 | 1 | 0.0020965 | 0.00052544 | 0 | 0 | 1 | 0.99941 | -0.011417 | 0.4 | 1 | 1.1 | 0.9
66 | 1 | 0.0014243 | 0.00035696 | 0 | 0 | 1 | 0.99502 | -0.095553 | 0.4 | 1 | 1.1 | 0.9
67 | 1 | 0.0081813 | 0.0020504 | 0 | 0 | 1 | 0.99471 | -0.10153 | 0.4 | 1 | 1.1 | 0.9
68 | 1 | 0.0012178 | 0.0003052 | 0 | 0 | 1 | 0.99526 | -0.090826 | 0.4 | 1 | 1.1 | 0.9
69 | 1 | 0.0022501 | 0.00056392 | 0 | 0 | 1 | 0.99469 | -0.10192 | 0.4 | 1 | 1.1 | 0.9
71 | 1 | 0.0006358 | 0.00015935 | 0 | 0 | 1 | 0.98689 | -0.25309 | 0.4 | 1 | 1.1 | 0.9
73 | 1 | 0.001266 | 0.0003173 | 0 | 0 | 1 | 0.99128 | -0.16765 | 0.4 | 1 | 1.1 | 0.9
74 | 1 | 0 | 0 | 0 | 0 | 1 | 0.99129 | -0.16745 | 0.4 | 1 | 1.1 | 0.9
77 | 1 | 0.0016613 | 0.00041636 | 0 | 0 | 1 | 0.98713 | -0.2483 | 0.4 | 1 | 1.1 | 0.9
78 | 1 | 0.00045385 | 0.00011375 | 0 | 0 | 1 | 0.98701 | -0.25068 | 0.4 | 1 | 1.1 | 0.9
80 | 1 | 0 | 0 | 0 | 0 | 1 | 0.98683 | -0.2542 | 0.4 | 1 | 1.1 | 0.9
81 | 1 | 0.00070421 | 0.00017649 | 0 | 0 | 1 | 0.98749 | -0.24132 | 0.4 | 1 | 1.1 | 0.9
96 | 1 | 0.00038991 | 9.772e-05 | 0 | 0 | 1 | 0.98679 | -0.255 | 0.4 | 1 | 1.1 | 0.9
99 | 1 | 0 | 0 | 0 | 0 | 1 | 0.98793 | -0.23264 | 0.4 | 1 | 1.1 | 0.9
83 | 1 | 0.0012051 | 0.00030204 | 0 | 0 | 1 | 0.98633 | -0.2639 | 0.4 | 1 | 1.1 | 0.9
85 | 1 | 0.0018661 | 0.00046769 | 0 | 0 | 1 | 0.98958 | -0.20061 | 0.4 | 1 | 1.1 | 0.9
86 | 1 | 0.002817 | 0.000706 | 0 | 0 | 1 | 0.98889 | -0.21406 | 0.4 | 1 | 1.1 | 0.9
87 | 1 | 0.0024331 | 0.00060979 | 0 | 0 | 1 | 0.98973 | -0.19771 | 0.4 | 1 | 1.1 | 0.9
88 | 1 | 0.00024069 | 6.0323e-05 | 0 | 0 | 1 | 0.98882 | -0.21537 | 0.4 | 1 | 1.1 | 0.9
92 | 1 | 0.00088765 | 0.00022247 | 0 | 0 | 1 | 0.98852 | -0.22124 | 0.4 | 1 | 1.1 | 0.9
91 | 1 | 0 | 0 | 0 | 0 | 1 | 0.99664 | -0.064717 | 0.4 | 1 | 1.1 | 0.9
95 | 1 | 0.00051102 | 0.00012807 | 0 | 0 | 1 | 0.99675 | -0.062575 | 0.4 | 1 | 1.1 | 0.9
93 | 1 | 0.00076598 | 0.00019197 | 0 | 0 | 1 | 0.99653 | -0.066783 | 0.4 | 1 | 1.1 | 0.9
101 | 1 | 0 | 0 | 0 | 0 | 1 | 0.98815 | -0.22848 | 0.4 | 1 | 1.1 | 0.9
94 | 1 | 0.0025146 | 0.00063021 | 0 | 0 | 1 | 0.99648 | -0.067875 | 0.4 | 1 | 1.1 | 0.9
100 | 1 | 0.0010553 | 0.00026449 | 0 | 0 | 1 | 0.98791 | -0.23312 | 0.4 | 1 | 1.1 | 0.9
103 | 1 | 0.001449 | 0.00036316 | 0 | 0 | 1 | 0.99666 | -0.064255 | 0.4 | 1 | 1.1 | 0.9
105 | 1 | 0 | 0 | 0 | 0 | 1 | 0.9967 | -0.063624 | 0.4 | 1 | 1.1 | 0.9
104 | 1 | 0 | 0 | 0 | 0 | 1 | 0.99652 | -0.067134 | 0.4 | 1 | 1.1 | 0.9
106 | 1 | 0.0058632 | 0.0014695 | 0 | 0 | 1 | 0.99633 | -0.070639 | 0.4 | 1 | 1.1 | 0.9
238 | 1 | 0.00049059 | 0.00012295 | 0 | 0 | 1 | 0.99129 | -0.16916 | 0.4 | 1 | 1.1 | 0.9
239 | 1 | 0 | 0 | 0 | 0 | 1 | 0.99128 | -0.16938 | 0.4 | 1 | 1.1 | 0.9
240 | 1 | 0 | 0 | 0 | 0 | 1 | 0.99131 | -0.16884 | 0.4 | 1 | 1.1 | 0.9
241 | 1 | 0.0011238 | 0.00028165 | 0 | 0 | 1 | 0.99127 | -0.16953 | 0.4 | 1 | 1.1 | 0.9
242 | 1 | 0.0015406 | 0.00038611 | 0 | 0 | 1 | 0.99124 | -0.17031 | 0.4 | 1 | 1.1 | 0.9
243 | 1 | 0.00045509 | 0.00011406 | 0 | 0 | 1 | 0.99127 | -0.16967 | 0.4 | 1 | 1.1 | 0.9
247 | 1 | 0 | 0 | 0 | 0 | 1 | 0.99125 | -0.16993 | 0.4 | 1 | 1.1 | 0.9
250 | 1 | 7.371e-05 | 1.8474e-05 | 0 | 0 | 1 | 0.99145 | -0.16599 | 0.4 | 1 | 1.1 | 0.9
246 | 1 | 0.00027982 | 7.0131e-05 | 0 | 0 | 1 | 0.99124 | -0.17015 | 0.4 | 1 | 1.1 | 0.9
248 | 1 | 0.00062218 | 0.00015593 | 0 | 0 | 1 | 0.99123 | -0.17035 | 0.4 | 1 | 1.1 | 0.9
249 | 1 | 0.00022475 | 5.6326e-05 | 0 | 0 | 1 | 0.99125 | -0.16996 | 0.4 | 1 | 1.1 | 0.9

## generator_data
GEN_BUS | PG | QG | QMAX | QMIN | VG | MBASE | GEN_STATUS | PMAX | PMIN
61 | 0.11141 | 0.028106 | 10 | -10 | 1 | 100 | 1 | 10 | 0

## branch_data
F_BUS | T_BUS | BR_R | BR_X | BR_B | RATE_A | RATE_B | RATE_C | TAP | SHIFT | BR_STATUS | ANGMIN | ANGMAX | P_in | Q_in | P_out | Q_out
8 | 9 | 3.4323 | 2.1967 | 5.7638e-09 | 0 | 0 | 0 | 0 | 0 | 1 | -90 | 90 | -0.00058585 | -0.00014683 | 0.00058586 | 0.00014628
9 | 50 | 89.683 | 57.3971 | 1.506e-07 | 0 | 0 | 0 | 0 | 0 | 1 | -90 | 90 | -0.0010146 | -0.00025372 | 0.0010156 | 0.00023973
50 | 48 | 5.2815 | 3.3802 | 8.8691e-09 | 0 | 0 | 0 | 0 | 0 | 1 | -90 | 90 | -0.0010156 | -0.00023973 | 0.0010156 | 0.0002389
10 | 11 | 20.781 | 13.2998 | 3.4897e-08 | 0 | 0 | 0 | 0 | 0 | 1 | -90 | 90 | 0.0064138 | 0.0015906 | -0.0064047 | -0.0015882
10 | 12 | 1.2282 | 0.78604 | 2.0624e-09 | 0 | 0 | 0 | 0 | 0 | 1 | -90 | 90 | -0.0080993 | -0.002013 | 0.0081002 | 0.0020133
11 | 15 | 56.0516 | 35.873 | 9.4126e-08 | 0 | 0 | 0 | 0 | 0 | 1 | -90 | 90 | 0.0064047 | 0.0015882 | -0.0063801 | -0.0015817
12 | 32 | 1.9945 | 1.2765 | 3.3492e-09 | 0 | 0 | 0 | 0 | 0 | 1 | -90 | 90 | 0.014803 | 0.0037115 | -0.014798 | -0.0037088
12 | 33 | 0.3379 | 0.21626 | 5.6743e-10 | 0 | 0 | 0 | 0 | 0 | 1 | -90 | 90 | -0.022903 | -0.0057248 | 0.022905 | 0.005726
15 | 254 | 3.2116 | 2.0554 | 5.3932e-09 | 0 | 0 | 0 | 0 | 0 | 1 | -90 | 90 | 0.00049095 | 0.00012252 | -0.00049094 | -0.00012304
15 | 244 | 3.0409 | 1.9462 | 5.1066e-09 | 0 | 0 | 0 | 0 | 0 | 1 | -90 | 90 | 0.0058891 | 0.0014592 | -0.005888 | -0.001459
32 | 107 | 1.9603 | 1.2546 | 3.2919e-09 | 0 | 0 | 0 | 0 | 0 | 1 | -90 | 90 | 0.014798 | 0.0037088 | -0.014794 | -0.0037062
33 | 84 | 2.0307 | 1.2996 | 3.41e-09 | 0 | 0 | 0 | 0 | 0 | 1 | -90 | 90 | -0.02497 | -0.0062433 | 0.024983 | 0.0062517
13 | 14 | 79.8815 | 51.1242 | 1.3414e-07 | 0 | 0 | 0 | 0 | 0 | 1 | -90 | 90 | 0.00047746 | 0.00010541 | -0.00047726 | -0.00011846
13 | 245 | 1.2897 | 0.8254 | 2.1657e-09 | 0 | 0 | 0 | 0 | 0 | 1 | -90 | 90 | -0.00047746 | -0.00010541 | 0.00047746 | 0.0001052
14 | 237 | 7.056 | 4.5158 | 1.1849e-08 | 0 | 0 | 0 | 0 | 0 | 1 | -90 | 90 | 0.00047726 | 0.00011846 | -0.00047725 | -0.00011961
245 | 242 | 1.6772 | 1.0734 | 2.8164e-09 | 0 | 0 | 0 | 0 | 0 | 1 | -90 | 90 | -0.0010763 | -0.00025529 | 0.0010764 | 0.00025503
244 | 250 | 1.1055 | 0.70751 | 1.8564e-09 | 0 | 0 | 0 | 0 | 0 | 1 | -90 | 90 | 7.371e-05 | 1.8291e-05 | -7.371e-05 | -1.8474e-05
244 | 240 | 2.1521 | 1.3774 | 3.614e-09 | 0 | 0 | 0 | 0 | 0 | 1 | -90 | 90 | 0.0058143 | 0.0014407 | -0.0058135 | -0.0014406
22 | 24 | 8.7054 | 5.5715 | 1.4619e-08 | 0 | 0 | 0 | 0 | 0 | 1 | -90 | 90 | -0.004864 | -0.0012188 | 0.0048662 | 0.0012188
22 | 82 | 2.8465 | 1.8218 | 4.78e-09 | 0 | 0 | 0 | 0 | 0 | 1 | -90 | 90 | 0.004864 | 0.0012188 | -0.0048632 | -0.0012188
24 | 72 | 2.3548 | 1.5071 | 3.9544e-09 | 0 | 0 | 0 | 0 | 0 | 1 | -90 | 90 | 0.0031911 | 0.00079904 | -0.0031909 | -0.00079926
24 | 79 | 2.2612 | 1.4472 | 3.7972e-09 | 0 | 0 | 0 | 0 | 0 | 1 | -90 | 90 | -0.0090952 | -0.0022774 | 0.0090972 | 0.0022783
24 | 98 | 3.8017 | 2.4331 | 6.3841e-09 | 0 | 0 | 0 | 0 | 0 | 1 | -90 | 90 | 0.0010378 | 0.0002595 | -0.0010378 | -0.00026009
82 | 83 | 0.2188 | 0.14003 | 3.6742e-10 | 0 | 0 | 0 | 0 | 0 | 1 | -90 | 90 | 0.0012051 | 0.00030201 | -0.0012051 | -0.00030204
23 | 46 | 0.31094 | 0.199 | 5.2215e-10 | 0 | 0 | 0 | 0 | 0 | 1 | -90 | 90 | -0.043026 | -0.010855 | 0.043032 | 0.010859
23 | 38 | 1.4768 | 0.94516 | 2.48e-09 | 0 | 0 | 0 | 0 | 0 | 1 | -90 | 90 | 0.043026 | 0.010855 | -0.042997 | -0.010836
46 | 70 | 1.1949 | 0.76472 | 2.0065e-09 | 0 | 0 | 0 | 0 | 0 | 1 | -90 | 90 | 0.013673 | 0.0034298 | -0.013671 | -0.0034285
46 | 44 | 2.7555 | 1.7635 | 4.6272e-09 | 0 | 0 | 0 | 0 | 0 | 1 | -90 | 90 | -0.056705 | -0.014288 | 0.0568 | 0.014349
38 | 35 | 3 | 1.92 | 5.0379e-09 | 0 | 0 | 0 | 0 | 0 | 1 | -90 | 90 | 0.041763 | 0.010527 | -0.041707 | -0.010492
72 | 71 | 2.82 | 1.8048 | 4.7356e-09 | 0 | 0 | 0 | 0 | 0 | 1 | -90 | 90 | 0.00063581 | 0.00015889 | -0.0006358 | -0.00015935
79 | 81 | 1.1904 | 0.76182 | 1.9989e-09 | 0 | 0 | 0 | 0 | 0 | 1 | -90 | 90 | -0.018054 | -0.0045072 | 0.018058 | 0.0045098
79 | 77 | 0.99795 | 0.63869 | 1.6758e-09 | 0 | 0 | 0 | 0 | 0 | 1 | -90 | 90 | 0.0089566 | 0.0022289 | -0.0089557 | -0.0022285
107 | 95 | 1.6697 | 1.0686 | 2.8039e-09 | 0 | 0 | 0 | 0 | 0 | 1 | -90 | 90 | 0.0037926 | 0.00094937 | -0.0037924 | -0.00094949
107 | 105 | 1.5044 | 0.9628 | 2.5263e-09 | 0 | 0 | 0 | 0 | 0 | 1 | -90 | 90 | 0.0073151 | 0.001833 | -0.0073142 | -0.0018327
84 | 64 | 2.0968 | 1.342 | 3.5212e-09 | 0 | 0 | 0 | 0 | 0 | 1 | -90 | 90 | -0.024983 | -0.0062517 | 0.024997 | 0.0062602
34 | 35 | 3.8274 | 2.4496 | 6.4273e-09 | 0 | 0 | 0 | 0 | 0 | 1 | -90 | 90 | -0.036437 | -0.0091506 | 0.036491 | 0.0091851
34 | 36 | 0.76591 | 0.49018 | 1.2862e-09 | 0 | 0 | 0 | 0 | 0 | 1 | -90 | 90 | 0.033463 | 0.0084055 | -0.033454 | -0.0083997
35 | 37 | 0.65946 | 0.42205 | 1.1074e-09 | 0 | 0 | 0 | 0 | 0 | 1 | -90 | 90 | 0.00080617 | 0.00020194 | -0.00080616 | -0.00020204
35 | 39 | 3.8005 | 2.4323 | 6.3821e-09 | 0 | 0 | 0 | 0 | 0 | 1 | -90 | 90 | 0.0044092 | 0.0011045 | -0.0044084 | -0.0011046
36 | 40 | 1.3294 | 0.85079 | 2.2324e-09 | 0 | 0 | 0 | 0 | 0 | 1 | -90 | 90 | 0.004635 | 0.0011612 | -0.0046347 | -0.0011612
36 | 41 | 1.5477 | 0.99054 | 2.599e-09 | 0 | 0 | 0 | 0 | 0 | 1 | -90 | 90 | 0.028819 | 0.0072385 | -0.028805 | -0.0072298
39 | 102 | 1.277 | 0.81731 | 2.1445e-09 | 0 | 0 | 0 | 0 | 0 | 1 | -90 | 90 | 0.0010145 | 0.00025406 | -0.0010145 | -0.00025426
40 | 75 | 0.94495 | 0.60477 | 1.5868e-09 | 0 | 0 | 0 | 0 | 0 | 1 | -90 | 90 | 0.003088 | 0.00077357 | -0.0030879 | -0.00077367
41 | 89 | 1.6412 | 1.0504 | 2.756e-09 | 0 | 0 | 0 | 0 | 0 | 1 | -90 | 90 | 0.028137 | 0.0070623 | -0.028122 | -0.0070535
75 | 74 | 0.79808 | 0.51077 | 1.3402e-09 | 0 | 0 | 0 | 0 | 0 | 1 | -90 | 90 | 0.0012661 | 0.00031707 | -0.001266 | -0.00031719
89 | 87 | 1.8677 | 1.1953 | 3.1364e-09 | 0 | 0 | 0 | 0 | 0 | 1 | -90 | 90 | 0.028122 | 0.0070535 | -0.028106 | -0.0070436
42 | 43 | 0.8575 | 0.5488 | 1.44e-09 | 0 | 0 | 0 | 0 | 0 | 1 | -90 | 90 | 0.0064471 | 0.0016156 | -0.0064467 | -0.0016155
42 | 44 | 0.72468 | 0.46379 | 1.2169e-09 | 0 | 0 | 0 | 0 | 0 | 1 | -90 | 90 | -0.012555 | -0.0031463 | 0.012556 | 0.003147
43 | 45 | 1.318 | 0.84353 | 2.2133e-09 | 0 | 0 | 0 | 0 | 0 | 1 | -90 | 90 | 0.0014535 | 0.00036406 | -0.0014534 | -0.00036426
44 | 47 | 0.44238 | 0.28312 | 7.4288e-10 | 0 | 0 | 0 | 0 | 0 | 1 | -90 | 90 | -0.069356 | -0.017496 | 0.069379 | 0.01751
47 | 61 | 2.5346 | 1.6221 | 4.2562e-09 | 0 | 0 | 0 | 0 | 0 | 1 | -90 | 90 | -0.071888 | -0.018139 | 0.072028 | 0.018228
70 | 68 | 1.6202 | 1.0369 | 2.7207e-09 | 0 | 0 | 0 | 0 | 0 | 1 | -90 | 90 | 0.013082 | 0.003281 | -0.013079 | -0.0032793
61 | 60 | 0.15403 | 0.098582 | 2.5866e-10 | 0 | 0 | 0 | 0 | 0 | 1 | -90 | 90 | 0.03703 | 0.009289 | -0.037027 | -0.0092876
48 | 49 | 2.4763 | 1.5848 | 4.1584e-09 | 0 | 0 | 0 | 0 | 0 | 1 | -90 | 90 | -0.0025159 | -0.0006149 | 0.0025161 | 0.00061461
49 | 51 | 1.9125 | 1.224 | 3.2117e-09 | 0 | 0 | 0 | 0 | 0 | 1 | -90 | 90 | -0.0037251 | -0.00091764 | 0.0037254 | 0.00091751
51 | 97 | 0.56231 | 0.35988 | 9.4426e-10 | 0 | 0 | 0 | 0 | 0 | 1 | -90 | 90 | -0.0057173 | -0.0014167 | 0.0057175 | 0.0014168
97 | 96 | 1.0924 | 0.69913 | 1.8344e-09 | 0 | 0 | 0 | 0 | 0 | 1 | -90 | 90 | -0.0064479 | -0.0015998 | 0.0064484 | 0.0016
60 | 62 | 1.1591 | 0.74179 | 1.9464e-09 | 0 | 0 | 0 | 0 | 0 | 1 | -90 | 90 | 0.034595 | 0.0086781 | -0.034581 | -0.0086688
62 | 63 | 0.45978 | 0.29426 | 7.721e-10 | 0 | 0 | 0 | 0 | 0 | 1 | -90 | 90 | 0.0041269 | 0.001034 | -0.0041268 | -0.001034
62 | 64 | 1.9038 | 1.2184 | 3.197e-09 | 0 | 0 | 0 | 0 | 0 | 1 | -90 | 90 | 0.030454 | 0.0076348 | -0.030435 | -0.0076231
63 | 65 | 1.6561 | 1.0599 | 2.7811e-09 | 0 | 0 | 0 | 0 | 0 | 1 | -90 | 90 | 0.0020966 | 0.00052521 | -0.0020965 | -0.00052544
66 | 67 | 2.5435 | 1.6278 | 4.2712e-09 | 0 | 0 | 0 | 0 | 0 | 1 | -90 | 90 | 0.010434 | 0.0026157 | -0.010431 | -0.0026143
66 | 68 | 1.7697 | 1.1326 | 2.9717e-09 | 0 | 0 | 0 | 0 | 0 | 1 | -90 | 90 | -0.011859 | -0.0029727 | 0.011861 | 0.0029741
67 | 69 | 0.76832 | 0.49172 | 1.2902e-09 | 0 | 0 | 0 | 0 | 0 | 1 | -90 | 90 | 0.0022501 | 0.00056382 | -0.0022501 | -0.00056392
73 | 74 | 0.68338 | 0.43736 | 1.1476e-09 | 0 | 0 | 0 | 0 | 0 | 1 | -90 | 90 | -0.001266 | -0.0003173 | 0.001266 | 0.00031719
77 | 78 | 1.4167 | 0.90669 | 2.379e-09 | 0 | 0 | 0 | 0 | 0 | 1 | -90 | 90 | 0.0072944 | 0.0018122 | -0.0072936 | -0.0018119
78 | 80 | 2.2325 | 1.4288 | 3.749e-09 | 0 | 0 | 0 | 0 | 0 | 1 | -90 | 90 | 0.0068397 | 0.0016981 | -0.0068386 | -0.0016978
80 | 96 | 0.50767 | 0.32491 | 8.5251e-10 | 0 | 0 | 0 | 0 | 0 | 1 | -90 | 90 | 0.0068386 | 0.0016978 | -0.0068383 | -0.0016977
81 | 99 | 2.0175 | 1.2912 | 3.3879e-09 | 0 | 0 | 0 | 0 | 0 | 1 | -90 | 90 | -0.018762 | -0.0046862 | 0.01877 | 0.0046909
99 | 100 | 1.9594 | 1.254 | 3.2904e-09 | 0 | 0 | 0 | 0 | 0 | 1 | -90 | 90 | 0.0010553 | 0.00026418 | -0.0010553 | -0.00026449
99 | 101 | 0.91656 | 0.5866 | 1.5392e-09 | 0 | 0 | 0 | 0 | 0 | 1 | -90 | 90 | -0.019825 | -0.004955 | 0.019829 | 0.0049574
85 | 86 | 2.4766 | 1.585 | 4.1588e-09 | 0 | 0 | 0 | 0 | 0 | 1 | -90 | 90 | 0.023804 | 0.0059639 | -0.023788 | -0.0059546
85 | 87 | 0.496 | 0.31744 | 8.3292e-10 | 0 | 0 | 0 | 0 | 0 | 1 | -90 | 90 | -0.02567 | -0.0064316 | 0.025673 | 0.0064338
86 | 88 | 0.27422 | 0.1755 | 4.6049e-10 | 0 | 0 | 0 | 0 | 0 | 1 | -90 | 90 | 0.020972 | 0.0052486 | -0.02097 | -0.0052478
88 | 92 | 1.2395 | 0.79327 | 2.0814e-09 | 0 | 0 | 0 | 0 | 0 | 1 | -90 | 90 | 0.02073 | 0.0051875 | -0.020724 | -0.005184
92 | 101 | 1.5968 | 1.0219 | 2.6814e-09 | 0 | 0 | 0 | 0 | 0 | 1 | -90 | 90 | 0.019836 | 0.0049615 | -0.019829 | -0.0049574
91 | 95 | 2.9049 | 1.8591 | 4.8781e-09 | 0 | 0 | 0 | 0 | 0 | 1 | -90 | 90 | -0.003281 | -0.00082169 | 0.0032813 | 0.00082142
91 | 93 | 2.8027 | 1.7937 | 4.7064e-09 | 0 | 0 | 0 | 0 | 0 | 1 | -90 | 90 | 0.003281 | 0.00082169 | -0.0032807 | -0.00082195
93 | 94 | 1.9312 | 1.2359 | 3.2429e-09 | 0 | 0 | 0 | 0 | 0 | 1 | -90 | 90 | 0.0025147 | 0.00062998 | -0.0025146 | -0.00063021
103 | 105 | 1.9381 | 1.2404 | 3.2546e-09 | 0 | 0 | 0 | 0 | 0 | 1 | -90 | 90 | -0.001449 | -0.00036316 | 0.0014491 | 0.00036287
105 | 104 | 2.6646 | 1.7053 | 4.4746e-09 | 0 | 0 | 0 | 0 | 0 | 1 | -90 | 90 | 0.0058652 | 0.0014698 | -0.0058642 | -0.0014696
104 | 106 | 2.66 | 1.7024 | 4.4668e-09 | 0 | 0 | 0 | 0 | 0 | 1 | -90 | 90 | 0.0058642 | 0.0014696 | -0.0058632 | -0.0014695
238 | 239 | 0.86648 | 0.55455 | 1.4551e-09 | 0 | 0 | 0 | 0 | 0 | 1 | -90 | 90 | 0.0011238 | 0.00028142 | -0.0011238 | -0.00028156
238 | 240 | 0.8767 | 0.56109 | 1.4722e-09 | 0 | 0 | 0 | 0 | 0 | 1 | -90 | 90 | -0.0016144 | -0.00040437 | 0.0016144 | 0.00040424
239 | 241 | 0.58075 | 0.37168 | 9.7523e-10 | 0 | 0 | 0 | 0 | 0 | 1 | -90 | 90 | 0.0011238 | 0.00028156 | -0.0011238 | -0.00028165
240 | 242 | 2.4384 | 1.5606 | 4.0948e-09 | 0 | 0 | 0 | 0 | 0 | 1 | -90 | 90 | 0.0026171 | 0.00064085 | -0.0026169 | -0.00064114
240 | 243 | 2.31 | 1.4784 | 3.8791e-09 | 0 | 0 | 0 | 0 | 0 | 1 | -90 | 90 | 0.0015819 | 0.00039547 | -0.0015819 | -0.00039581
243 | 247 | 1.0257 | 0.65642 | 1.7223e-09 | 0 | 0 | 0 | 0 | 0 | 1 | -90 | 90 | 0.0011268 | 0.00028175 | -0.0011268 | -0.00028191
247 | 249 | 0.50219 | 0.3214 | 8.4331e-10 | 0 | 0 | 0 | 0 | 0 | 1 | -90 | 90 | 0.00022475 | 5.6244e-05 | -0.00022475 | -5.6327e-05
247 | 246 | 1.0841 | 0.69385 | 1.8206e-09 | 0 | 0 | 0 | 0 | 0 | 1 | -90 | 90 | 0.00090202 | 0.00022567 | -0.00090201 | -0.00022584
246 | 248 | 1.3853 | 0.88662 | 2.3264e-09 | 0 | 0 | 0 | 0 | 0 | 1 | -90 | 90 | 0.00062219 | 0.00015571 | -0.00062218 | -0.00015593