## bus_data
BUS_I | BUS_TYPE | Pd | Qd | Gs | Bs | area | Vm | Va | baseKV | zone | Vmax | Vmin
129 | 1 | 0.0037211 | 0.00093259 | 0 | 0 | 1 | 0.99061 | -0.17946 | 0.4 | 1 | 1.1 | 0.9
121 | 1 | 0 | 0 | 0 | 0 | 1 | 0.98813 | -0.22746 | 0.4 | 1 | 1.1 | 0.9
135 | 1 | 0.0032443 | 0.00081309 | 0 | 0 | 1 | 0.99131 | -0.16597 | 0.4 | 1 | 1.1 | 0.9
130 | 1 | 0.0092924 | 0.0023289 | 0 | 0 | 1 | 0.98402 | -0.3074 | 0.4 | 1 | 1.1 | 0.9
120 | 1 | 0 | 0 | 0 | 0 | 1 | 0.98545 | -0.27937 | 0.4 | 1 | 1.1 | 0.9
131 | 1 | 0.0030126 | 0.00075502 | 0 | 0 | 1 | 0.9835 | -0.31747 | 0.4 | 1 | 1.1 | 0.9
132 | 1 | 0.0024062 | 0.00060306 | 0 | 0 | 1 | 0.98251 | -0.3368 | 0.4 | 1 | 1.1 | 0.9
133 | 1 | 0 | 0 | 0 | 0 | 1 | 0.98225 | -0.34188 | 0.4 | 1 | 1.1 | 0.9
134 | 1 | 0.0031278 | 0.0007839 | 0 | 0 | 1 | 0.98119 | -0.36274 | 0.4 | 1 | 1.1 | 0.9
315 | 1 | 0.0011152 | 0.00027948 | 0 | 0 | 1 | 0.98039 | -0.37842 | 0.4 | 1 | 1.1 | 0.9
116 | 1 | 0.002513 | 0.00062981 | 0 | 0 | 1 | 0.998 | -0.03787 | 0.4 | 1 | 1.1 | 0.9
8 | 1 | 0.0077772 | 0.0019492 | 0 | 0 | 1 | 0.98861 | -0.21924 | 0.4 | 1 | 1.1 | 0.9
9 | 1 | 0.0016596 | 0.00041593 | 0 | 0 | 1 | 0.98886 | -0.21435 | 0.4 | 1 | 1.1 | 0.9
10 | 1 | 0 | 0 | 0 | 0 | 1 | 0.98849 | -0.22168 | 0.4 | 1 | 1.1 | 0.9
11 | 1 | 0.0008449 | 0.00021175 | 0 | 0 | 1 | 0.98895 | -0.21263 | 0.4 | 1 | 1.1 | 0.9
12 | 1 | 0 | 0 | 0 | 0 | 1 | 0.98834 | -0.22446 | 0.4 | 1 | 1.1 | 0.9
138 | 1 | 0.004468 | 0.0011198 | 0 | 0 | 1 | 0.98967 | -0.19874 | 0.4 | 1 | 1.1 | 0.9
13 | 1 | 0.0046673 | 0.0011697 | 0 | 0 | 1 | 0.9882 | -0.22715 | 0.4 | 1 | 1.1 | 0.9
14 | 1 | 0.00060485 | 0.00015159 | 0 | 0 | 1 | 0.9882 | -0.2273 | 0.4 | 1 | 1.1 | 0.9
15 | 1 | 0.00061185 | 0.00015334 | 0 | 0 | 1 | 0.98819 | -0.22739 | 0.4 | 1 | 1.1 | 0.9
136 | 1 | 0.0044188 | 0.0011074 | 0 | 0 | 1 | 0.98944 | -0.20311 | 0.4 | 1 | 1.1 | 0.9
137 | 1 | 0.0032297 | 0.00080943 | 0 | 0 | 1 | 0.98934 | -0.20512 | 0.4 | 1 | 1.1 | 0.9
140 | 1 | 0.0025104 | 0.00062916 | 0 | 0 | 1 | 0.99081 | -0.17647 | 0.4 | 1 | 1.1 | 0.9
143 | 1 | 0.0022509 | 0.00056412 | 0 | 0 | 1 | 0.99166 | -0.16002 | 0.4 | 1 | 1.1 | 0.9
144 | 1 | 0 | 0 | 0 | 0 | 1 | 0.99277 | -0.13858 | 0.4 | 1 | 1.1 | 0.9
145 | 1 | 0.0021886 | 0.00054852 | 0 | 0 | 1 | 0.99337 | -0.12715 | 0.4 | 1 | 1.1 | 0.9
320 | 1 | 0.00066667 | 0.00016708 | 0 | 0 | 1 | 0.99564 | -0.083518 | 0.4 | 1 | 1.1 | 0.9
146 | 1 | 0.0023491 | 0.00058873 | 0 | 0 | 1 | 0.99324 | -0.12985 | 0.4 | 1 | 1.1 | 0.9
147 | 1 | 0.0023598 | 0.00059142 | 0 | 0 | 1 | 0.99343 | -0.12609 | 0.4 | 1 | 1.1 | 0.9
148 | 1 | 0 | 0 | 0 | 0 | 1 | 0.99316 | -0.13136 | 0.4 | 1 | 1.1 | 0.9
149 | 1 | 0.0045585 | 0.0011425 | 0 | 0 | 1 | 0.99378 | -0.11933 | 0.4 | 1 | 1.1 | 0.9
151 | 1 | 0.0016624 | 0.00041663 | 0 | 0 | 1 | 0.9931 | -0.13245 | 0.4 | 1 | 1.1 | 0.9
152 | 1 | 0 | 0 | 0 | 0 | 1 | 0.99403 | -0.11454 | 0.4 | 1 | 1.1 | 0.9
153 | 1 | 0.0014534 | 0.00036426 | 0 | 0 | 1 | 0.99441 | -0.10709 | 0.4 | 1 | 1.1 | 0.9
321 | 1 | 0.0038614 | 0.00096776 | 0 | 0 | 1 | 0.99507 | -0.094447 | 0.4 | 1 | 1.1 | 0.9
309 | 1 | 0.00055238 | 0.00013844 | 0 | 0 | 1 | 0.97992 | -0.38758 | 0.4 | 1 | 1.1 | 0.9
310 | 1 | 0.0015666 | 0.00039262 | 0 | 0 | 1 | 0.97999 | -0.38621 | 0.4 | 1 | 1.1 | 0.9
311 | 1 | 0 | 0 | 0 | 0 | 1 | 0.97987 | -0.38854 | 0.4 | 1 | 1.1 | 0.9
312 | 1 | 0 | 0 | 0 | 0 | 1 | 0.9802 | -0.38198 | 0.4 | 1 | 1.1 | 0.9
314 | 1 | 0.0017494 | 0.00043844 | 0 | 0 | 1 | 0.97982 | -0.38961 | 0.4 | 1 | 1.1 | 0.9
323 | 1 | 0.0021671 | 0.00054313 | 0 | 0 | 1 | 0.9798 | -0.38993 | 0.4 | 1 | 1.1 | 0.9
118 | 1 | 0 | 0 | 0 | 0 | 1 | 0.99606 | -0.075268 | 0.4 | 1 | 1.1 | 0.9
324 | 1 | 0.0011922 | 0.00029879 | 0 | 0 | 1 | 0.99869 | -0.025107 | 0.4 | 1 | 1.1 | 0.9
124 | 1 | 0 | 0 | 0 | 0 | 1 | 0.9987 | -0.024895 | 0.4 | 1 | 1.1 | 0.9
122 | 3 | 0.0036359 | 0.00091124 | 0 | 0 | 1 | 1 | 0 | 0.4 | 1 | 1.1 | 0.9
123 | 1 | 0 | 0 | 0 | 0 | 1 | 0.99882 | -0.022533 | 0.4 | 1 | 1.1 | 0.9
119 | 1 | 0 | 0 | 0 | 0 | 1 | 0.98555 | -0.2775 | 0.4 | 1 | 1.1 | 0.9
127 | 1 | 0.0062623 | 0.0015695 | 0 | 0 | 1 | 0.98794 | -0.23113 | 0.4 | 1 | 1.1 | 0.9
126 | 1 | 0 | 0 | 0 | 0 | 1 | 0.99869 | -0.025005 | 0.4 | 1 | 1.1 | 0.9
125 | 1 | 0.0013422 | 0.00033638 | 0 | 0 | 1 | 0.99867 | -0.025314 | 0.4 | 1 | 1.1 | 0.9
128 | 1 | 0.004481 | 0.001123 | 0 | 0 | 1 | 0.98786 | -0.23264 | 0.4 | 1 | 1.1 | 0.9

## generator_data
GEN_BUS | PG | QG | QMAX | QMIN | VG | MBASE | GEN_STATUS | PMAX | PMIN
122 | 0.10456 | 0.026581 | 10 | -10 | 1 | 100 | 1 | 10 | 0

## branch_data
F_BUS | T_BUS | BR_R | BR_X | BR_B | RATE_A | RATE_B | RATE_C | TAP | SHIFT | BR_STATUS | ANGMIN | ANGMAX | P_in | Q_in | P_out | Q_out
129 | 121 | 5.8892 | 3.7691 | 9.8896e-09 | 0 | 0 | 0 | 0 | 0 | 1 | -90 | 90 | 0.035954 | 0.0090861 | -0.035871 | -0.0090343
129 | 135 | 1.5048 | 0.96307 | 2.527e-09 | 0 | 0 | 0 | 0 | 0 | 1 | -90 | 90 | -0.039675 | -0.010019 | 0.0397 | 0.010035
121 | 127 | 1.4934 | 0.9558 | 2.5079e-09 | 0 | 0 | 0 | 0 | 0 | 1 | -90 | 90 | 0.010745 | 0.0026935 | -0.010744 | -0.0026925
121 | 119 | 8.7331 | 5.5892 | 1.4665e-08 | 0 | 0 | 0 | 0 | 0 | 1 | -90 | 90 | 0.025126 | 0.0063409 | -0.025065 | -0.0063038
135 | 116 | 13.2942 | 8.5083 | 2.2325e-08 | 0 | 0 | 0 | 0 | 0 | 1 | -90 | 90 | -0.042945 | -0.010848 | 0.04321 | 0.011016
130 | 120 | 4.8717 | 3.1179 | 8.1809e-09 | 0 | 0 | 0 | 0 | 0 | 1 | -90 | 90 | -0.02503 | -0.0062818 | 0.025063 | 0.0063025
130 | 131 | 2.7797 | 1.779 | 4.6678e-09 | 0 | 0 | 0 | 0 | 0 | 1 | -90 | 90 | 0.015737 | 0.0039529 | -0.01573 | -0.0039485
120 | 119 | 0.32586 | 0.20855 | 5.4721e-10 | 0 | 0 | 0 | 0 | 0 | 1 | -90 | 90 | -0.025063 | -0.0063025 | 0.025065 | 0.0063039
131 | 132 | 6.5911 | 4.2183 | 1.1068e-08 | 0 | 0 | 0 | 0 | 0 | 1 | -90 | 90 | 0.012717 | 0.0031935 | -0.012706 | -0.0031871
132 | 133 | 2.135 | 1.3664 | 3.5853e-09 | 0 | 0 | 0 | 0 | 0 | 1 | -90 | 90 | 0.010299 | 0.002584 | -0.010297 | -0.0025828
133 | 134 | 8.7583 | 5.6053 | 1.4707e-08 | 0 | 0 | 0 | 0 | 0 | 1 | -90 | 90 | 0.010297 | 0.0025828 | -0.010287 | -0.0025777
134 | 315 | 9.4472 | 6.0462 | 1.5864e-08 | 0 | 0 | 0 | 0 | 0 | 1 | -90 | 90 | 0.0071588 | 0.0017938 | -0.0071535 | -0.0017919
315 | 312 | 2.5385 | 1.6246 | 4.2628e-09 | 0 | 0 | 0 | 0 | 0 | 1 | -90 | 90 | 0.0060383 | 0.0015124 | -0.0060373 | -0.0015121
116 | 122 | 3.7442 | 2.3963 | 6.2875e-09 | 0 | 0 | 0 | 0 | 0 | 1 | -90 | 90 | -0.045723 | -0.011645 | 0.045807 | 0.011698
8 | 9 | 1.57 | 1.0048 | 2.6364e-09 | 0 | 0 | 0 | 0 | 0 | 1 | -90 | 90 | -0.013663 | -0.0034241 | 0.013667 | 0.0034259
8 | 10 | 1.8134 | 1.1605 | 3.0451e-09 | 0 | 0 | 0 | 0 | 0 | 1 | -90 | 90 | 0.0058862 | 0.0014749 | -0.0058855 | -0.0014748
9 | 11 | 0.49021 | 0.31373 | 8.2319e-10 | 0 | 0 | 0 | 0 | 0 | 1 | -90 | 90 | -0.015326 | -0.0038418 | 0.015327 | 0.0038425
10 | 12 | 2.0668 | 1.3228 | 3.4707e-09 | 0 | 0 | 0 | 0 | 0 | 1 | -90 | 90 | 0.0058855 | 0.0014748 | -0.0058847 | -0.0014746
11 | 138 | 3.7699 | 2.4127 | 6.3306e-09 | 0 | 0 | 0 | 0 | 0 | 1 | -90 | 90 | -0.016172 | -0.0040543 | 0.016183 | 0.0040605
12 | 13 | 2.0014 | 1.2809 | 3.361e-09 | 0 | 0 | 0 | 0 | 0 | 1 | -90 | 90 | 0.0058847 | 0.0014746 | -0.005884 | -0.0014745
138 | 140 | 3.4602 | 2.2145 | 5.8106e-09 | 0 | 0 | 0 | 0 | 0 | 1 | -90 | 90 | -0.028301 | -0.0070975 | 0.028331 | 0.0071162
138 | 136 | 2.51 | 1.6064 | 4.2149e-09 | 0 | 0 | 0 | 0 | 0 | 1 | -90 | 90 | 0.0076503 | 0.0019172 | -0.0076487 | -0.0019166
13 | 14 | 0.53906 | 0.345 | 9.0523e-10 | 0 | 0 | 0 | 0 | 0 | 1 | -90 | 90 | 0.0012167 | 0.00030475 | -0.0012167 | -0.00030483
14 | 15 | 0.62526 | 0.40016 | 1.05e-09 | 0 | 0 | 0 | 0 | 0 | 1 | -90 | 90 | 0.00061185 | 0.00015324 | -0.00061185 | -0.00015335
136 | 137 | 2.7215 | 1.7417 | 4.5701e-09 | 0 | 0 | 0 | 0 | 0 | 1 | -90 | 90 | 0.00323 | 0.00080918 | -0.0032296 | -0.00080943
140 | 143 | 2.352 | 1.5052 | 3.9496e-09 | 0 | 0 | 0 | 0 | 0 | 1 | -90 | 90 | -0.030842 | -0.0077454 | 0.030866 | 0.0077605
143 | 144 | 2.8623 | 1.8319 | 4.8065e-09 | 0 | 0 | 0 | 0 | 0 | 1 | -90 | 90 | -0.033117 | -0.0083246 | 0.033151 | 0.0083458
144 | 145 | 1.5291 | 0.97862 | 2.5677e-09 | 0 | 0 | 0 | 0 | 0 | 1 | -90 | 90 | -0.033151 | -0.0083458 | 0.033169 | 0.0083572
145 | 320 | 5.4875 | 3.512 | 9.2151e-09 | 0 | 0 | 0 | 0 | 0 | 1 | -90 | 90 | -0.035358 | -0.0089057 | 0.035431 | 0.0089521
320 | 118 | 0.70303 | 0.44994 | 1.1806e-09 | 0 | 0 | 0 | 0 | 0 | 1 | -90 | 90 | -0.052368 | -0.013202 | 0.052389 | 0.013215
320 | 321 | 2.9855 | 1.9107 | 5.0135e-09 | 0 | 0 | 0 | 0 | 0 | 1 | -90 | 90 | 0.01627 | 0.0040828 | -0.016261 | -0.0040778
146 | 147 | 4.1426 | 2.6513 | 6.9565e-09 | 0 | 0 | 0 | 0 | 0 | 1 | -90 | 90 | -0.0040117 | -0.0010044 | 0.0040124 | 0.0010041
146 | 148 | 4.0048 | 2.5631 | 6.7252e-09 | 0 | 0 | 0 | 0 | 0 | 1 | -90 | 90 | 0.0016626 | 0.00041562 | -0.0016625 | -0.00041621
147 | 149 | 4.6912 | 3.0024 | 7.8778e-09 | 0 | 0 | 0 | 0 | 0 | 1 | -90 | 90 | -0.0063721 | -0.0015955 | 0.0063742 | 0.0015961
148 | 151 | 2.905 | 1.8592 | 4.8783e-09 | 0 | 0 | 0 | 0 | 0 | 1 | -90 | 90 | 0.0016625 | 0.00041621 | -0.0016624 | -0.00041663
149 | 152 | 1.9401 | 1.2416 | 3.2579e-09 | 0 | 0 | 0 | 0 | 0 | 1 | -90 | 90 | -0.010933 | -0.0027385 | 0.010935 | 0.0027398
152 | 153 | 3.0173 | 1.931 | 5.0668e-09 | 0 | 0 | 0 | 0 | 0 | 1 | -90 | 90 | -0.010935 | -0.0027398 | 0.010939 | 0.0027418
153 | 321 | 4.5259 | 2.8966 | 7.6002e-09 | 0 | 0 | 0 | 0 | 0 | 1 | -90 | 90 | -0.012392 | -0.003106 | 0.0124 | 0.0031101
309 | 310 | 1.3232 | 0.84688 | 2.2221e-09 | 0 | 0 | 0 | 0 | 0 | 1 | -90 | 90 | -0.0044693 | -0.0011193 | 0.0044695 | 0.0011192
309 | 311 | 1.0467 | 0.66989 | 1.7577e-09 | 0 | 0 | 0 | 0 | 0 | 1 | -90 | 90 | 0.0039169 | 0.00098081 | -0.0039167 | -0.00098086
310 | 312 | 3.0166 | 1.9306 | 5.0657e-09 | 0 | 0 | 0 | 0 | 0 | 1 | -90 | 90 | -0.0060361 | -0.0015118 | 0.0060373 | 0.0015121
311 | 314 | 2.6261 | 1.6807 | 4.41e-09 | 0 | 0 | 0 | 0 | 0 | 1 | -90 | 90 | 0.0017495 | 0.00043808 | -0.0017494 | -0.00043844
311 | 323 | 2.7608 | 1.7669 | 4.6362e-09 | 0 | 0 | 0 | 0 | 0 | 1 | -90 | 90 | 0.0021672 | 0.00054279 | -0.0021671 | -0.00054314
118 | 123 | 4.5077 | 2.8849 | 7.5696e-09 | 0 | 0 | 0 | 0 | 0 | 1 | -90 | 90 | -0.052389 | -0.013215 | 0.052521 | 0.013299
324 | 124 | 0.79406 | 0.5082 | 1.3334e-09 | 0 | 0 | 0 | 0 | 0 | 1 | -90 | 90 | -0.0011922 | -0.00029879 | 0.0011922 | 0.00029866
124 | 126 | 0.36531 | 0.2338 | 6.1346e-10 | 0 | 0 | 0 | 0 | 0 | 1 | -90 | 90 | 0.0013422 | 0.00033617 | -0.0013422 | -0.00033622
124 | 123 | 4.1645 | 2.6653 | 6.9934e-09 | 0 | 0 | 0 | 0 | 0 | 1 | -90 | 90 | -0.0025344 | -0.00063483 | 0.0025347 | 0.00063431
122 | 123 | 1.844 | 1.1801 | 3.0965e-09 | 0 | 0 | 0 | 0 | 0 | 1 | -90 | 90 | 0.055116 | 0.013971 | -0.055056 | -0.013934
127 | 128 | 1.4763 | 0.9448 | 2.479e-09 | 0 | 0 | 0 | 0 | 0 | 1 | -90 | 90 | 0.0044813 | 0.001123 | -0.004481 | -0.001123
126 | 125 | 1.0277 | 0.6577 | 1.7257e-09 | 0 | 0 | 0 | 0 | 0 | 1 | -90 | 90 | 0.0013422 | 0.00033622 | -0.0013422 | -0.00033638