## bus_data
BUS_I | BUS_TYPE | Pd | Qd | Gs | Bs | area | Vm | Va | baseKV | zone | Vmax | Vmin
1 | 1 | 0.0088693 | 0.0022229 | 0 | 0 | 1 | 0.99573 | -0.081038 | 0.4 | 1 | 1.1 | 0.9
2 | 1 | 0 | 0 | 0 | 0 | 1 | 0.9972 | -0.053022 | 0.4 | 1 | 1.1 | 0.9
3 | 1 | 0 | 0 | 0 | 0 | 1 | 0.99549 | -0.085538 | 0.4 | 1 | 1.1 | 0.9
4 | 1 | 0 | 0 | 0 | 0 | 1 | 0.99888 | -0.02121 | 0.4 | 1 | 1.1 | 0.9
5 | 1 | 0.00123 | 0.00030828 | 0 | 0 | 1 | 0.99715 | -0.053996 | 0.4 | 1 | 1.1 | 0.9
6 | 1 | 0.003884 | 0.00097342 | 0 | 0 | 1 | 0.99712 | -0.054701 | 0.4 | 1 | 1.1 | 0.9
7 | 1 | 0.0014633 | 0.00036673 | 0 | 0 | 1 | 0.99471 | -0.10048 | 0.4 | 1 | 1.1 | 0.9
8 | 3 | 0 | 0 | 0 | 0 | 1 | 1 | 0 | 0.4 | 1 | 1.1 | 0.9
14 | 1 | 0.0017882 | 0.00044817 | 0 | 0 | 1 | 0.99876 | -0.023592 | 0.4 | 1 | 1.1 | 0.9
26 | 1 | 0 | 0 | 0 | 0 | 1 | 0.98913 | -0.20719 | 0.4 | 1 | 1.1 | 0.9
101 | 1 | 0.004039 | 0.0010123 | 0 | 0 | 1 | 0.9971 | -0.05482 | 0.4 | 1 | 1.1 | 0.9
12 | 1 | 0 | 0 | 0 | 0 | 1 | 0.99823 | -0.033772 | 0.4 | 1 | 1.1 | 0.9
9 | 1 | 0.00052612 | 0.00013186 | 0 | 0 | 1 | 0.98077 | -0.36949 | 0.4 | 1 | 1.1 | 0.9
10 | 1 | 0 | 0 | 0 | 0 | 1 | 0.98078 | -0.36927 | 0.4 | 1 | 1.1 | 0.9
32 | 1 | 0.001457 | 0.00036515 | 0 | 0 | 1 | 0.97966 | -0.39104 | 0.4 | 1 | 1.1 | 0.9
50 | 1 | 0.0040648 | 0.0010187 | 0 | 0 | 1 | 0.98104 | -0.36425 | 0.4 | 1 | 1.1 | 0.9
16 | 1 | 0.005922 | 0.0014842 | 0 | 0 | 1 | 0.97484 | -0.48578 | 0.4 | 1 | 1.1 | 0.9
17 | 1 | 0.0002973 | 7.451e-05 | 0 | 0 | 1 | 0.97483 | -0.48603 | 0.4 | 1 | 1.1 | 0.9
18 | 1 | 0 | 0 | 0 | 0 | 1 | 0.97535 | -0.47571 | 0.4 | 1 | 1.1 | 0.9
19 | 1 | 0.00095792 | 0.00024008 | 0 | 0 | 1 | 0.97482 | -0.48613 | 0.4 | 1 | 1.1 | 0.9
20 | 1 | 0.0017145 | 0.0004297 | 0 | 0 | 1 | 0.97637 | -0.45571 | 0.4 | 1 | 1.1 | 0.9
30 | 1 | 0.0029462 | 0.00073838 | 0 | 0 | 1 | 0.9746 | -0.49052 | 0.4 | 1 | 1.1 | 0.9
21 | 1 | 0.0029226 | 0.00073247 | 0 | 0 | 1 | 0.9767 | -0.44918 | 0.4 | 1 | 1.1 | 0.9
31 | 1 | 0.0003305 | 8.283e-05 | 0 | 0 | 1 | 0.97911 | -0.40195 | 0.4 | 1 | 1.1 | 0.9
22 | 1 | 0.0021478 | 0.00053828 | 0 | 0 | 1 | 0.98229 | -0.33978 | 0.4 | 1 | 1.1 | 0.9
23 | 1 | 0.0014875 | 0.0003728 | 0 | 0 | 1 | 0.98234 | -0.33882 | 0.4 | 1 | 1.1 | 0.9
25 | 1 | 0 | 0 | 0 | 0 | 1 | 0.98253 | -0.33512 | 0.4 | 1 | 1.1 | 0.9
27 | 1 | 0.0026038 | 0.00065258 | 0 | 0 | 1 | 0.98142 | -0.3567 | 0.4 | 1 | 1.1 | 0.9
28 | 1 | 0.00034502 | 8.647e-05 | 0 | 0 | 1 | 0.98222 | -0.34108 | 0.4 | 1 | 1.1 | 0.9
24 | 1 | 0.0015629 | 0.0003917 | 0 | 0 | 1 | 0.98885 | -0.2126 | 0.4 | 1 | 1.1 | 0.9
78 | 1 | 0 | 0 | 0 | 0 | 1 | 0.98198 | -0.34587 | 0.4 | 1 | 1.1 | 0.9
29 | 1 | 0.0015628 | 0.00039167 | 0 | 0 | 1 | 0.97459 | -0.49078 | 0.4 | 1 | 1.1 | 0.9
34 | 1 | 0.0019408 | 0.00048641 | 0 | 0 | 1 | 0.98159 | -0.35344 | 0.4 | 1 | 1.1 | 0.9
36 | 1 | 0 | 0 | 0 | 0 | 1 | 0.98177 | -0.34989 | 0.4 | 1 | 1.1 | 0.9
33 | 1 | 0.0016031 | 0.00040178 | 0 | 0 | 1 | 0.98147 | -0.35583 | 0.4 | 1 | 1.1 | 0.9
89 | 1 | 0.00083719 | 0.00020982 | 0 | 0 | 1 | 0.98164 | -0.35257 | 0.4 | 1 | 1.1 | 0.9
74 | 1 | 0.00040556 | 0.00010164 | 0 | 0 | 1 | 0.98187 | -0.34799 | 0.4 | 1 | 1.1 | 0.9
75 | 1 | 0.00036774 | 9.2165e-05 | 0 | 0 | 1 | 0.98189 | -0.34763 | 0.4 | 1 | 1.1 | 0.9
76 | 1 | 0.0019727 | 0.00049439 | 0 | 0 | 1 | 0.98184 | -0.34855 | 0.4 | 1 | 1.1 | 0.9
77 | 1 | 0.00052838 | 0.00013242 | 0 | 0 | 1 | 0.98193 | -0.34682 | 0.4 | 1 | 1.1 | 0.9
95 | 1 | 0 | 0 | 0 | 0 | 1 | 0.98136 | -0.35802 | 0.4 | 1 | 1.1 | 0.9
96 | 1 | 0.0018164 | 0.00045524 | 0 | 0 | 1 | 0.98132 | -0.35879 | 0.4 | 1 | 1.1 | 0.9
99 | 1 | 0.0017267 | 0.00043275 | 0 | 0 | 1 | 0.98133 | -0.35862 | 0.4 | 1 | 1.1 | 0.9
97 | 1 | 0.0022165 | 0.00055551 | 0 | 0 | 1 | 0.98127 | -0.35986 | 0.4 | 1 | 1.1 | 0.9
98 | 1 | 0.0029245 | 0.00073295 | 0 | 0 | 1 | 0.98122 | -0.36069 | 0.4 | 1 | 1.1 | 0.9
35 | 1 | 0.0017514 | 0.00043893 | 0 | 0 | 1 | 0.98147 | -0.35583 | 0.4 | 1 | 1.1 | 0.9
100 | 1 | 0.0030673 | 0.00076874 | 0 | 0 | 1 | 0.99615 | -0.072986 | 0.4 | 1 | 1.1 | 0.9
11 | 1 | 0.0015384 | 0.00038555 | 0 | 0 | 1 | 0.99813 | -0.035696 | 0.4 | 1 | 1.1 | 0.9
13 | 1 | 0.00074942 | 0.00018782 | 0 | 0 | 1 | 0.99812 | -0.035775 | 0.4 | 1 | 1.1 | 0.9
15 | 1 | 0.0013613 | 0.00034118 | 0 | 0 | 1 | 0.99813 | -0.035755 | 0.4 | 1 | 1.1 | 0.9
84 | 1 | 0.00098727 | 0.00024743 | 0 | 0 | 1 | 0.99808 | -0.036596 | 0.4 | 1 | 1.1 | 0.9
37 | 1 | 0.0029765 | 0.00074598 | 0 | 0 | 1 | 0.99011 | -0.18853 | 0.4 | 1 | 1.1 | 0.9
38 | 1 | 0.0032661 | 0.00081856 | 0 | 0 | 1 | 0.98999 | -0.19073 | 0.4 | 1 | 1.1 | 0.9
39 | 1 | 0.0025634 | 0.00064246 | 0 | 0 | 1 | 0.99016 | -0.18745 | 0.4 | 1 | 1.1 | 0.9
40 | 1 | 0.0025456 | 0.00063798 | 0 | 0 | 1 | 0.98999 | -0.19086 | 0.4 | 1 | 1.1 | 0.9
41 | 1 | 0.0031996 | 0.00080189 | 0 | 0 | 1 | 0.99041 | -0.1827 | 0.4 | 1 | 1.1 | 0.9
42 | 1 | 0 | 0 | 0 | 0 | 1 | 0.99084 | -0.17441 | 0.4 | 1 | 1.1 | 0.9
43 | 1 | 0.0029609 | 0.00074207 | 0 | 0 | 1 | 0.98988 | -0.19269 | 0.4 | 1 | 1.1 | 0.9
44 | 1 | 0.0024748 | 0.00062024 | 0 | 0 | 1 | 0.99319 | -0.12921 | 0.4 | 1 | 1.1 | 0.9
47 | 1 | 0 | 0 | 0 | 0 | 1 | 0.98666 | -0.25478 | 0.4 | 1 | 1.1 | 0.9
49 | 1 | 0 | 0 | 0 | 0 | 1 | 0.98619 | -0.26388 | 0.4 | 1 | 1.1 | 0.9
45 | 1 | 0.0013419 | 0.00033631 | 0 | 0 | 1 | 0.98632 | -0.26128 | 0.4 | 1 | 1.1 | 0.9
46 | 1 | 0.001017 | 0.00025487 | 0 | 0 | 1 | 0.98619 | -0.26385 | 0.4 | 1 | 1.1 | 0.9
48 | 1 | 0.002287 | 0.00057317 | 0 | 0 | 1 | 0.98549 | -0.27748 | 0.4 | 1 | 1.1 | 0.9
66 | 1 | 0.0031207 | 0.00078212 | 0 | 0 | 1 | 0.98524 | -0.28238 | 0.4 | 1 | 1.1 | 0.9
86 | 1 | 0.0013649 | 0.00034207 | 0 | 0 | 1 | 0.98563 | -0.27454 | 0.4 | 1 | 1.1 | 0.9
90 | 1 | 0.0029356 | 0.00073573 | 0 | 0 | 1 | 0.98598 | -0.26796 | 0.4 | 1 | 1.1 | 0.9
67 | 1 | 0.0026496 | 0.00066405 | 0 | 0 | 1 | 0.98458 | -0.29519 | 0.4 | 1 | 1.1 | 0.9
85 | 1 | 0.00087463 | 0.0002192 | 0 | 0 | 1 | 0.98502 | -0.28636 | 0.4 | 1 | 1.1 | 0.9
51 | 1 | 0.0033511 | 0.00083985 | 0 | 0 | 1 | 0.97325 | -0.51594 | 0.4 | 1 | 1.1 | 0.9
52 | 1 | 0.0022342 | 0.00055995 | 0 | 0 | 1 | 0.97269 | -0.527 | 0.4 | 1 | 1.1 | 0.9
53 | 1 | 0.0031797 | 0.00079691 | 0 | 0 | 1 | 0.97326 | -0.51573 | 0.4 | 1 | 1.1 | 0.9
54 | 1 | 0.00069646 | 0.00017455 | 0 | 0 | 1 | 0.97245 | -0.53168 | 0.4 | 1 | 1.1 | 0.9
55 | 1 | 0 | 0 | 0 | 0 | 1 | 0.97535 | -0.47464 | 0.4 | 1 | 1.1 | 0.9
71 | 1 | 0 | 0 | 0 | 0 | 1 | 0.97156 | -0.54936 | 0.4 | 1 | 1.1 | 0.9
60 | 1 | 0 | 0 | 0 | 0 | 1 | 0.97666 | -0.44896 | 0.4 | 1 | 1.1 | 0.9
73 | 1 | 0.0013104 | 0.00032841 | 0 | 0 | 1 | 0.97513 | -0.47898 | 0.4 | 1 | 1.1 | 0.9
70 | 1 | 0.0029163 | 0.00073088 | 0 | 0 | 1 | 0.97125 | -0.55548 | 0.4 | 1 | 1.1 | 0.9
93 | 1 | 0.0017107 | 0.00042874 | 0 | 0 | 1 | 0.97704 | -0.44149 | 0.4 | 1 | 1.1 | 0.9
91 | 1 | 0.0008148 | 0.00020421 | 0 | 0 | 1 | 0.97665 | -0.44911 | 0.4 | 1 | 1.1 | 0.9
58 | 1 | 0 | 0 | 0 | 0 | 1 | 0.97489 | -0.48362 | 0.4 | 1 | 1.1 | 0.9
59 | 1 | 0 | 0 | 0 | 0 | 1 | 0.97504 | -0.4808 | 0.4 | 1 | 1.1 | 0.9
56 | 1 | 0.0037021 | 0.00092783 | 0 | 0 | 1 | 0.97476 | -0.48636 | 0.4 | 1 | 1.1 | 0.9
57 | 1 | 0.0049258 | 0.0012345 | 0 | 0 | 1 | 0.97465 | -0.48837 | 0.4 | 1 | 1.1 | 0.9
88 | 1 | 0 | 0 | 0 | 0 | 1 | 0.98009 | -0.38177 | 0.4 | 1 | 1.1 | 0.9
92 | 1 | 0.0010476 | 0.00026256 | 0 | 0 | 1 | 0.97664 | -0.44934 | 0.4 | 1 | 1.1 | 0.9
61 | 1 | 0.0024125 | 0.00060464 | 0 | 0 | 1 | 0.97003 | -0.57958 | 0.4 | 1 | 1.1 | 0.9
62 | 1 | 0.0010182 | 0.00025519 | 0 | 0 | 1 | 0.97009 | -0.57853 | 0.4 | 1 | 1.1 | 0.9
63 | 1 | 0.0012437 | 0.00031169 | 0 | 0 | 1 | 0.97003 | -0.57969 | 0.4 | 1 | 1.1 | 0.9
64 | 1 | 0.0010562 | 0.00026472 | 0 | 0 | 1 | 0.97044 | -0.57145 | 0.4 | 1 | 1.1 | 0.9
65 | 1 | 0 | 0 | 0 | 0 | 1 | 0.97047 | -0.57095 | 0.4 | 1 | 1.1 | 0.9
69 | 1 | 0.003258 | 0.00081653 | 0 | 0 | 1 | 0.97056 | -0.56905 | 0.4 | 1 | 1.1 | 0.9
68 | 1 | 0.0029553 | 0.00074066 | 0 | 0 | 1 | 0.98454 | -0.29603 | 0.4 | 1 | 1.1 | 0.9
79 | 1 | 0.0025006 | 0.00062672 | 0 | 0 | 1 | 0.98422 | -0.3022 | 0.4 | 1 | 1.1 | 0.9
81 | 1 | 0.0034283 | 0.00085921 | 0 | 0 | 1 | 0.98411 | -0.30438 | 0.4 | 1 | 1.1 | 0.9
80 | 1 | 0.0026506 | 0.00066431 | 0 | 0 | 1 | 0.9839 | -0.30863 | 0.4 | 1 | 1.1 | 0.9
82 | 1 | 0.0029304 | 0.00073442 | 0 | 0 | 1 | 0.98381 | -0.3104 | 0.4 | 1 | 1.1 | 0.9
83 | 1 | 0.00082923 | 0.00020783 | 0 | 0 | 1 | 0.9838 | -0.31056 | 0.4 | 1 | 1.1 | 0.9
94 | 1 | 0.00080405 | 0.00020151 | 0 | 0 | 1 | 0.98379 | -0.3107 | 0.4 | 1 | 1.1 | 0.9
87 | 1 | 0.0010197 | 0.00025555 | 0 | 0 | 1 | 0.98214 | -0.34205 | 0.4 | 1 | 1.1 | 0.9

## generator_data
GEN_BUS | PG | QG | QMAX | QMIN | VG | MBASE | GEN_STATUS | PMAX | PMIN
8 | 0.16803 | 0.043061 | 10 | -10 | 1 | 100 | 1 | 10 | 0

## branch_data
F_BUS | T_BUS | BR_R | BR_X | BR_B | RATE_A | RATE_B | RATE_C | TAP | SHIFT | BR_STATUS | ANGMIN | ANGMAX | P_in | Q_in | P_out | Q_out
1 | 2 | 2.102 | 1.3453 | 3.5299e-09 | 0 | 0 | 0 | 0 | 0 | 1 | -90 | 90 | -0.060011 | -0.01531 | 0.060093 | 0.015362
1 | 3 | 0.39628 | 0.25362 | 6.6546e-10 | 0 | 0 | 0 | 0 | 0 | 1 | -90 | 90 | 0.051142 | 0.013087 | -0.051131 | -0.01308
2 | 4 | 2.2043 | 1.4107 | 3.7016e-09 | 0 | 0 | 0 | 0 | 0 | 1 | -90 | 90 | -0.065207 | -0.016643 | 0.065308 | 0.016706
2 | 5 | 3.5264 | 2.2569 | 5.9217e-09 | 0 | 0 | 0 | 0 | 0 | 1 | -90 | 90 | 0.0012301 | 0.00030773 | -0.00123 | -0.00030828
2 | 6 | 1.9259 | 1.2326 | 3.2341e-09 | 0 | 0 | 0 | 0 | 0 | 1 | -90 | 90 | 0.0038843 | 0.0009733 | -0.003884 | -0.00097342
3 | 7 | 1.3148 | 0.84145 | 2.2078e-09 | 0 | 0 | 0 | 0 | 0 | 1 | -90 | 90 | 0.051131 | 0.01308 | -0.051094 | -0.013056
4 | 8 | 1.3399 | 0.85755 | 2.2501e-09 | 0 | 0 | 0 | 0 | 0 | 1 | -90 | 90 | -0.071736 | -0.018315 | 0.071809 | 0.018362
4 | 14 | 1.656 | 1.0598 | 2.7809e-09 | 0 | 0 | 0 | 0 | 0 | 1 | -90 | 90 | 0.006428 | 0.0016085 | -0.0064273 | -0.0016083
7 | 26 | 9.6077 | 6.1489 | 1.6134e-08 | 0 | 0 | 0 | 0 | 0 | 1 | -90 | 90 | 0.049631 | 0.01269 | -0.049376 | -0.012528
8 | 101 | 2.5865 | 1.6553 | 4.3434e-09 | 0 | 0 | 0 | 0 | 0 | 1 | -90 | 90 | 0.096226 | 0.024699 | -0.09597 | -0.024536
14 | 12 | 9.7966 | 6.2698 | 1.6451e-08 | 0 | 0 | 0 | 0 | 0 | 1 | -90 | 90 | 0.0046391 | 0.0011601 | -0.0046369 | -0.0011603
26 | 24 | 0.48412 | 0.30984 | 8.1297e-10 | 0 | 0 | 0 | 0 | 0 | 1 | -90 | 90 | 0.049376 | 0.012528 | -0.049363 | -0.01252
101 | 100 | 0.89183 | 0.57077 | 1.4976e-09 | 0 | 0 | 0 | 0 | 0 | 1 | -90 | 90 | 0.091931 | 0.023524 | -0.09185 | -0.023473
12 | 15 | 3.7661 | 2.4103 | 6.3244e-09 | 0 | 0 | 0 | 0 | 0 | 1 | -90 | 90 | 0.0023489 | 0.00058752 | -0.0023486 | -0.000588
12 | 11 | 3.7544 | 2.4028 | 6.3047e-09 | 0 | 0 | 0 | 0 | 0 | 1 | -90 | 90 | 0.002288 | 0.0005728 | -0.0022878 | -0.0005733
9 | 10 | 1.7985 | 1.151 | 3.0202e-09 | 0 | 0 | 0 | 0 | 0 | 1 | -90 | 90 | -0.00052612 | -0.00013186 | 0.00052612 | 0.00013157
10 | 32 | 5.1717 | 3.3099 | 8.6846e-09 | 0 | 0 | 0 | 0 | 0 | 1 | -90 | 90 | 0.018197 | 0.0045861 | -0.018178 | -0.0045748
10 | 50 | 1.1611 | 0.74308 | 1.9497e-09 | 0 | 0 | 0 | 0 | 0 | 1 | -90 | 90 | -0.018723 | -0.0047176 | 0.018727 | 0.0047203
32 | 31 | 2.8129 | 1.8002 | 4.7235e-09 | 0 | 0 | 0 | 0 | 0 | 1 | -90 | 90 | 0.016721 | 0.0042097 | -0.016712 | -0.0042045
50 | 27 | 1.4338 | 0.91766 | 2.4078e-09 | 0 | 0 | 0 | 0 | 0 | 1 | -90 | 90 | -0.022792 | -0.0057391 | 0.0228 | 0.0057441
16 | 17 | 0.85172 | 0.5451 | 1.4303e-09 | 0 | 0 | 0 | 0 | 0 | 1 | -90 | 90 | 0.0012552 | 0.0003144 | -0.0012552 | -0.00031453
16 | 18 | 5.9785 | 3.8263 | 1.004e-08 | 0 | 0 | 0 | 0 | 0 | 1 | -90 | 90 | -0.0071771 | -0.0017986 | 0.0071805 | 0.0017999
17 | 19 | 0.44769 | 0.28652 | 7.518e-10 | 0 | 0 | 0 | 0 | 0 | 1 | -90 | 90 | 0.0009579 | 0.00024002 | -0.00095789 | -0.00024008
18 | 20 | 7.3005 | 4.6723 | 1.2259e-08 | 0 | 0 | 0 | 0 | 0 | 1 | -90 | 90 | -0.011693 | -0.0029297 | 0.011704 | 0.0029356
18 | 30 | 13.99 | 8.9536 | 2.3493e-08 | 0 | 0 | 0 | 0 | 0 | 1 | -90 | 90 | 0.004512 | 0.0011298 | -0.0045088 | -0.00113
20 | 21 | 2.0786 | 1.3303 | 3.4905e-09 | 0 | 0 | 0 | 0 | 0 | 1 | -90 | 90 | -0.013418 | -0.0033653 | 0.013422 | 0.0033677
30 | 29 | 0.69696 | 0.44605 | 1.1704e-09 | 0 | 0 | 0 | 0 | 0 | 1 | -90 | 90 | 0.0015628 | 0.00039158 | -0.0015627 | -0.00039168
21 | 31 | 12.3927 | 7.9313 | 2.0811e-08 | 0 | 0 | 0 | 0 | 0 | 1 | -90 | 90 | -0.016345 | -0.0041001 | 0.016382 | 0.0041217
22 | 23 | 1.9267 | 1.2331 | 3.2355e-09 | 0 | 0 | 0 | 0 | 0 | 1 | -90 | 90 | -0.0021478 | -0.00053829 | 0.0021479 | 0.00053804
23 | 25 | 4.4004 | 2.8163 | 7.3895e-09 | 0 | 0 | 0 | 0 | 0 | 1 | -90 | 90 | -0.0036353 | -0.00091085 | 0.003636 | 0.00091055
25 | 27 | 3.6823 | 2.3567 | 6.1836e-09 | 0 | 0 | 0 | 0 | 0 | 1 | -90 | 90 | 0.02543 | 0.0064129 | -0.025404 | -0.0063967
25 | 28 | 1.3975 | 0.89442 | 2.3468e-09 | 0 | 0 | 0 | 0 | 0 | 1 | -90 | 90 | 0.018454 | 0.0046281 | -0.018448 | -0.004625
25 | 24 | 11.2527 | 7.2017 | 1.8896e-08 | 0 | 0 | 0 | 0 | 0 | 1 | -90 | 90 | -0.04752 | -0.011951 | 0.0478 | 0.012129
28 | 78 | 1.1446 | 0.73252 | 1.922e-09 | 0 | 0 | 0 | 0 | 0 | 1 | -90 | 90 | 0.018103 | 0.0045385 | -0.018099 | -0.004536
78 | 36 | 1.1708 | 0.7493 | 1.9661e-09 | 0 | 0 | 0 | 0 | 0 | 1 | -90 | 90 | 0.014825 | 0.0037159 | -0.014822 | -0.0037143
78 | 77 | 1.2522 | 0.80138 | 2.1027e-09 | 0 | 0 | 0 | 0 | 0 | 1 | -90 | 90 | 0.0032747 | 0.00082015 | -0.0032745 | -0.00082026
34 | 36 | 2.8942 | 1.8523 | 4.8601e-09 | 0 | 0 | 0 | 0 | 0 | 1 | -90 | 90 | -0.0052956 | -0.0013269 | 0.0052965 | 0.001327
34 | 33 | 3.0837 | 1.9736 | 5.1784e-09 | 0 | 0 | 0 | 0 | 0 | 1 | -90 | 90 | 0.0033548 | 0.00084047 | -0.0033544 | -0.00084072
36 | 89 | 1.2182 | 0.77968 | 2.0458e-09 | 0 | 0 | 0 | 0 | 0 | 1 | -90 | 90 | 0.0095254 | 0.0023873 | -0.0095241 | -0.0023867
33 | 35 | 0.0071442 | 0.0045723 | 1.1997e-11 | 0 | 0 | 0 | 0 | 0 | 1 | -90 | 90 | 0.0017513 | 0.00043894 | -0.0017513 | -0.00043894
89 | 95 | 2.7066 | 1.7323 | 4.5452e-09 | 0 | 0 | 0 | 0 | 0 | 1 | -90 | 90 | 0.008687 | 0.0021769 | -0.0086847 | -0.0021759
74 | 75 | 0.66324 | 0.42447 | 1.1138e-09 | 0 | 0 | 0 | 0 | 0 | 1 | -90 | 90 | -0.0023782 | -0.00059588 | 0.0023783 | 0.0005958
74 | 76 | 1.2203 | 0.78101 | 2.0493e-09 | 0 | 0 | 0 | 0 | 0 | 1 | -90 | 90 | 0.0019727 | 0.00049424 | -0.0019726 | -0.0004944
75 | 77 | 1.273 | 0.81474 | 2.1378e-09 | 0 | 0 | 0 | 0 | 0 | 1 | -90 | 90 | -0.002746 | -0.00068797 | 0.0027461 | 0.00068783
95 | 96 | 0.82581 | 0.52852 | 1.3867e-09 | 0 | 0 | 0 | 0 | 0 | 1 | -90 | 90 | 0.0040332 | 0.0010105 | -0.004033 | -0.0010105
95 | 99 | 0.56076 | 0.35888 | 9.4166e-10 | 0 | 0 | 0 | 0 | 0 | 1 | -90 | 90 | 0.0046515 | 0.0011654 | -0.0046514 | -0.0011654
96 | 97 | 2.0838 | 1.3336 | 3.4992e-09 | 0 | 0 | 0 | 0 | 0 | 1 | -90 | 90 | 0.0022166 | 0.00055526 | -0.0022165 | -0.00055552
99 | 98 | 3.0512 | 1.9528 | 5.1238e-09 | 0 | 0 | 0 | 0 | 0 | 1 | -90 | 90 | 0.0029247 | 0.00073265 | -0.0029245 | -0.00073296
100 | 44 | 2.8458 | 1.8213 | 4.7789e-09 | 0 | 0 | 0 | 0 | 0 | 1 | -90 | 90 | 0.088783 | 0.022704 | -0.088542 | -0.02255
11 | 13 | 0.47154 | 0.30178 | 7.9184e-10 | 0 | 0 | 0 | 0 | 0 | 1 | -90 | 90 | 0.00074942 | 0.00018775 | -0.00074942 | -0.00018782
15 | 84 | 3.8006 | 2.4324 | 6.3823e-09 | 0 | 0 | 0 | 0 | 0 | 1 | -90 | 90 | 0.00098731 | 0.00024682 | -0.00098727 | -0.00024743
37 | 38 | 1.664 | 1.0649 | 2.7942e-09 | 0 | 0 | 0 | 0 | 0 | 1 | -90 | 90 | 0.0058123 | 0.0014566 | -0.0058117 | -0.0014565
37 | 39 | 0.53857 | 0.34468 | 9.044e-10 | 0 | 0 | 0 | 0 | 0 | 1 | -90 | 90 | -0.0087887 | -0.0022026 | 0.0087892 | 0.0022028
38 | 40 | 0.2178 | 0.13939 | 3.6575e-10 | 0 | 0 | 0 | 0 | 0 | 1 | -90 | 90 | 0.0025456 | 0.00063796 | -0.0025456 | -0.00063799
39 | 41 | 1.8395 | 1.1773 | 3.0891e-09 | 0 | 0 | 0 | 0 | 0 | 1 | -90 | 90 | -0.011353 | -0.0028453 | 0.011355 | 0.0028466
41 | 42 | 2.505 | 1.6032 | 4.2066e-09 | 0 | 0 | 0 | 0 | 0 | 1 | -90 | 90 | -0.014555 | -0.0036485 | 0.014561 | 0.0036518
42 | 43 | 1.1382 | 0.72847 | 1.9114e-09 | 0 | 0 | 0 | 0 | 0 | 1 | -90 | 90 | 0.07132 | 0.018159 | -0.071257 | -0.018119
42 | 44 | 2.3417 | 1.4987 | 3.9323e-09 | 0 | 0 | 0 | 0 | 0 | 1 | -90 | 90 | -0.08588 | -0.021811 | 0.086067 | 0.02193
43 | 47 | 4.0196 | 2.5726 | 6.75e-09 | 0 | 0 | 0 | 0 | 0 | 1 | -90 | 90 | 0.068296 | 0.017377 | -0.068092 | -0.017247
47 | 49 | 0.96539 | 0.61785 | 1.6212e-09 | 0 | 0 | 0 | 0 | 0 | 1 | -90 | 90 | 0.041527 | 0.010572 | -0.041508 | -0.01056
47 | 45 | 1.068 | 0.68355 | 1.7935e-09 | 0 | 0 | 0 | 0 | 0 | 1 | -90 | 90 | 0.026565 | 0.0066752 | -0.026557 | -0.0066701
49 | 86 | 1.2164 | 0.77851 | 2.0427e-09 | 0 | 0 | 0 | 0 | 0 | 1 | -90 | 90 | 0.038572 | 0.0098254 | -0.038553 | -0.0098129
49 | 90 | 6.0556 | 3.8756 | 1.0169e-08 | 0 | 0 | 0 | 0 | 0 | 1 | -90 | 90 | 0.0029362 | 0.00073512 | -0.0029356 | -0.00073574
45 | 46 | 0.44599 | 0.28543 | 7.4893e-10 | 0 | 0 | 0 | 0 | 0 | 1 | -90 | 90 | 0.025215 | 0.0063338 | -0.025212 | -0.0063319
46 | 48 | 2.4575 | 1.5728 | 4.1268e-09 | 0 | 0 | 0 | 0 | 0 | 1 | -90 | 90 | 0.024195 | 0.0060771 | -0.02418 | -0.0060674
48 | 66 | 0.97574 | 0.62448 | 1.6385e-09 | 0 | 0 | 0 | 0 | 0 | 1 | -90 | 90 | 0.021893 | 0.0054942 | -0.021887 | -0.0054911
66 | 67 | 2.9687 | 1.9 | 4.9852e-09 | 0 | 0 | 0 | 0 | 0 | 1 | -90 | 90 | 0.018767 | 0.004709 | -0.018755 | -0.0047021
86 | 85 | 1.3977 | 0.89456 | 2.3472e-09 | 0 | 0 | 0 | 0 | 0 | 1 | -90 | 90 | 0.037188 | 0.0094709 | -0.037166 | -0.0094575
67 | 68 | 0.22855 | 0.14627 | 3.8379e-10 | 0 | 0 | 0 | 0 | 0 | 1 | -90 | 90 | 0.016106 | 0.0040381 | -0.016105 | -0.0040377
85 | 87 | 6.7227 | 4.3025 | 1.1289e-08 | 0 | 0 | 0 | 0 | 0 | 1 | -90 | 90 | 0.036292 | 0.0092384 | -0.036195 | -0.0091773
51 | 52 | 3.1613 | 2.0232 | 5.3087e-09 | 0 | 0 | 0 | 0 | 0 | 1 | -90 | 90 | 0.014868 | 0.0037344 | -0.01486 | -0.0037299
51 | 53 | 0.048867 | 0.031275 | 8.2061e-11 | 0 | 0 | 0 | 0 | 0 | 1 | -90 | 90 | -0.018219 | -0.0045742 | 0.018219 | 0.0045744
52 | 54 | 1.5727 | 1.0065 | 2.641e-09 | 0 | 0 | 0 | 0 | 0 | 1 | -90 | 90 | 0.012626 | 0.0031699 | -0.012623 | -0.0031683
53 | 55 | 8.1799 | 5.2351 | 1.3736e-08 | 0 | 0 | 0 | 0 | 0 | 1 | -90 | 90 | -0.021398 | -0.0053713 | 0.02144 | 0.0053969
54 | 71 | 6.2861 | 4.0231 | 1.0556e-08 | 0 | 0 | 0 | 0 | 0 | 1 | -90 | 90 | 0.011926 | 0.0029938 | -0.011916 | -0.0029884
55 | 60 | 3.4997 | 2.2398 | 5.8769e-09 | 0 | 0 | 0 | 0 | 0 | 1 | -90 | 90 | -0.031384 | -0.00789 | 0.031423 | 0.0079141
55 | 73 | 1.8638 | 1.1928 | 3.1298e-09 | 0 | 0 | 0 | 0 | 0 | 1 | -90 | 90 | 0.0099436 | 0.0024933 | -0.0099416 | -0.0024922
71 | 70 | 2.1704 | 1.389 | 3.6446e-09 | 0 | 0 | 0 | 0 | 0 | 1 | -90 | 90 | 0.011916 | 0.0029884 | -0.011913 | -0.0029865
60 | 93 | 0.96337 | 0.61656 | 1.6178e-09 | 0 | 0 | 0 | 0 | 0 | 1 | -90 | 90 | -0.033285 | -0.0083807 | 0.033297 | 0.0083881
60 | 91 | 0.32602 | 0.20865 | 5.4748e-10 | 0 | 0 | 0 | 0 | 0 | 1 | -90 | 90 | 0.0018624 | 0.00046659 | -0.0018624 | -0.00046664
73 | 59 | 0.89991 | 0.57594 | 1.5112e-09 | 0 | 0 | 0 | 0 | 0 | 1 | -90 | 90 | 0.0086312 | 0.0021638 | -0.0086305 | -0.0021635
70 | 69 | 6.3797 | 4.083 | 1.0713e-08 | 0 | 0 | 0 | 0 | 0 | 1 | -90 | 90 | 0.0089966 | 0.0022556 | -0.0089908 | -0.0022529
93 | 88 | 7.3451 | 4.7009 | 1.2334e-08 | 0 | 0 | 0 | 0 | 0 | 1 | -90 | 90 | -0.035008 | -0.0088168 | 0.035108 | 0.0088798
91 | 92 | 0.95709 | 0.61254 | 1.6072e-09 | 0 | 0 | 0 | 0 | 0 | 1 | -90 | 90 | 0.0010476 | 0.00026242 | -0.0010476 | -0.00026257
58 | 59 | 1.3923 | 0.89105 | 2.338e-09 | 0 | 0 | 0 | 0 | 0 | 1 | -90 | 90 | -0.0086293 | -0.002163 | 0.0086305 | 0.0021635
58 | 56 | 1.349 | 0.86336 | 2.2653e-09 | 0 | 0 | 0 | 0 | 0 | 1 | -90 | 90 | 0.0086293 | 0.002163 | -0.0086282 | -0.0021625
56 | 57 | 1.7415 | 1.1146 | 2.9244e-09 | 0 | 0 | 0 | 0 | 0 | 1 | -90 | 90 | 0.0049262 | 0.0012346 | -0.0049257 | -0.0012346
88 | 87 | 4.9105 | 3.1427 | 8.246e-09 | 0 | 0 | 0 | 0 | 0 | 1 | -90 | 90 | -0.035108 | -0.0088797 | 0.035175 | 0.0089218
61 | 62 | 1.2183 | 0.77969 | 2.0458e-09 | 0 | 0 | 0 | 0 | 0 | 1 | -90 | 90 | -0.0036561 | -0.00091632 | 0.0036563 | 0.00091625
61 | 63 | 0.37999 | 0.24319 | 6.3811e-10 | 0 | 0 | 0 | 0 | 0 | 1 | -90 | 90 | 0.0012436 | 0.00031165 | -0.0012436 | -0.00031171
62 | 64 | 6.3868 | 4.0876 | 1.0725e-08 | 0 | 0 | 0 | 0 | 0 | 1 | -90 | 90 | -0.0046745 | -0.0011714 | 0.004676 | 0.0011714
64 | 65 | 0.36782 | 0.23541 | 6.1767e-10 | 0 | 0 | 0 | 0 | 0 | 1 | -90 | 90 | -0.0057322 | -0.0014362 | 0.0057324 | 0.0014362
65 | 69 | 1.3949 | 0.89272 | 2.3424e-09 | 0 | 0 | 0 | 0 | 0 | 1 | -90 | 90 | -0.0057324 | -0.0014362 | 0.0057329 | 0.0014363
68 | 79 | 2.0384 | 1.3046 | 3.423e-09 | 0 | 0 | 0 | 0 | 0 | 1 | -90 | 90 | 0.01315 | 0.0032971 | -0.013146 | -0.0032949
79 | 81 | 0.88796 | 0.56829 | 1.4911e-09 | 0 | 0 | 0 | 0 | 0 | 1 | -90 | 90 | 0.010645 | 0.0026682 | -0.010644 | -0.0026676
81 | 80 | 2.5557 | 1.6357 | 4.2918e-09 | 0 | 0 | 0 | 0 | 0 | 1 | -90 | 90 | 0.0072161 | 0.0018084 | -0.0072146 | -0.0018079
80 | 82 | 1.6867 | 1.0795 | 2.8324e-09 | 0 | 0 | 0 | 0 | 0 | 1 | -90 | 90 | 0.004564 | 0.0011436 | -0.0045636 | -0.0011436
82 | 83 | 0.41204 | 0.2637 | 6.9192e-10 | 0 | 0 | 0 | 0 | 0 | 1 | -90 | 90 | 0.0016333 | 0.00040917 | -0.0016333 | -0.00040923
83 | 94 | 0.73114 | 0.46793 | 1.2278e-09 | 0 | 0 | 0 | 0 | 0 | 1 | -90 | 90 | 0.00080405 | 0.0002014 | -0.00080404 | -0.00020152