## bus_data
BUS_I | BUS_TYPE | Pd | Qd | Gs | Bs | area | Vm | Va | baseKV | zone | Vmax | Vmin
1 | 1 | 0.0153 | 0.0038346 | 0 | 0 | 1 | 0.99181 | -0.15609 | 0.4 | 1 | 1.1 | 0.9
2 | 1 | 0.0019916 | 0.00049914 | 0 | 0 | 1 | 0.99174 | -0.15745 | 0.4 | 1 | 1.1 | 0.9
3 | 1 | 0 | 0 | 0 | 0 | 1 | 0.99258 | -0.14114 | 0.4 | 1 | 1.1 | 0.9
4 | 1 | 0.0047881 | 0.0012 | 0 | 0 | 1 | 0.99173 | -0.15772 | 0.4 | 1 | 1.1 | 0.9
5 | 1 | 0 | 0 | 0 | 0 | 1 | 0.99329 | -0.12751 | 0.4 | 1 | 1.1 | 0.9
6 | 1 | 0 | 0 | 0 | 0 | 1 | 0.99211 | -0.15028 | 0.4 | 1 | 1.1 | 0.9
7 | 1 | 0.0013308 | 0.00033352 | 0 | 0 | 1 | 0.99172 | -0.15773 | 0.4 | 1 | 1.1 | 0.9
8 | 1 | 0 | 0 | 0 | 0 | 1 | 0.99696 | -0.057562 | 0.4 | 1 | 1.1 | 0.9
9 | 1 | 0.0048901 | 0.0012256 | 0 | 0 | 1 | 0.99171 | -0.15754 | 0.4 | 1 | 1.1 | 0.9
10 | 1 | 0.033925 | 0.0085023 | 0 | 0 | 1 | 0.99079 | -0.17583 | 0.4 | 1 | 1.1 | 0.9
17 | 1 | 0 | 0 | 0 | 0 | 1 | 0.99723 | -0.052397 | 0.4 | 1 | 1.1 | 0.9
13 | 1 | 0.0040602 | 0.0010176 | 0 | 0 | 1 | 0.99669 | -0.06273 | 0.4 | 1 | 1.1 | 0.9
66 | 1 | 0 | 0 | 0 | 0 | 1 | 0.99117 | -0.16795 | 0.4 | 1 | 1.1 | 0.9
37 | 1 | 0.015054 | 0.0037729 | 0 | 0 | 1 | 0.9963 | -0.070151 | 0.4 | 1 | 1.1 | 0.9
16 | 3 | 0 | 0 | 0 | 0 | 1 | 1 | 0 | 0.4 | 1 | 1.1 | 0.9
11 | 1 | 0.011353 | 0.0028454 | 0 | 0 | 1 | 0.99667 | -0.063078 | 0.4 | 1 | 1.1 | 0.9
65 | 1 | 0 | 0 | 0 | 0 | 1 | 0.98928 | -0.20411 | 0.4 | 1 | 1.1 | 0.9
24 | 1 | 0.0022508 | 0.00056411 | 0 | 0 | 1 | 0.97644 | -0.45327 | 0.4 | 1 | 1.1 | 0.9
54 | 1 | 0.0009862 | 0.00024717 | 0 | 0 | 1 | 0.9765 | -0.45211 | 0.4 | 1 | 1.1 | 0.9
12 | 1 | 0.015316 | 0.0038386 | 0 | 0 | 1 | 0.99888 | -0.021517 | 0.4 | 1 | 1.1 | 0.9
14 | 1 | 0 | 0 | 0 | 0 | 1 | 0.9989 | -0.021097 | 0.4 | 1 | 1.1 | 0.9
15 | 1 | 0.0074153 | 0.0018585 | 0 | 0 | 1 | 0.99863 | -0.026371 | 0.4 | 1 | 1.1 | 0.9
25 | 1 | 0.0083437 | 0.0020911 | 0 | 0 | 1 | 0.99822 | -0.034296 | 0.4 | 1 | 1.1 | 0.9
26 | 1 | 0.015702 | 0.0039354 | 0 | 0 | 1 | 0.99875 | -0.023886 | 0.4 | 1 | 1.1 | 0.9
56 | 1 | 0.0069529 | 0.0017425 | 0 | 0 | 1 | 0.99719 | -0.053968 | 0.4 | 1 | 1.1 | 0.9
60 | 1 | 0.0014939 | 0.00037441 | 0 | 0 | 1 | 0.9956 | -0.0835 | 0.4 | 1 | 1.1 | 0.9
18 | 1 | 0.0055222 | 0.001384 | 0 | 0 | 1 | 0.99034 | -0.18435 | 0.4 | 1 | 1.1 | 0.9
19 | 1 | 0.0061514 | 0.0015417 | 0 | 0 | 1 | 0.99045 | -0.18231 | 0.4 | 1 | 1.1 | 0.9
21 | 1 | 0 | 0 | 0 | 0 | 1 | 0.99068 | -0.17773 | 0.4 | 1 | 1.1 | 0.9
20 | 1 | 0.0044398 | 0.0011127 | 0 | 0 | 1 | 0.98297 | -0.32606 | 0.4 | 1 | 1.1 | 0.9
69 | 1 | 0.0006983 | 0.00017501 | 0 | 0 | 1 | 0.98314 | -0.32279 | 0.4 | 1 | 1.1 | 0.9
22 | 1 | 0.006097 | 0.001528 | 0 | 0 | 1 | 0.99054 | -0.18054 | 0.4 | 1 | 1.1 | 0.9
23 | 1 | 0.0026735 | 0.00067003 | 0 | 0 | 1 | 0.99102 | -0.17111 | 0.4 | 1 | 1.1 | 0.9
91 | 1 | 0 | 0 | 0 | 0 | 1 | 0.98285 | -0.32839 | 0.4 | 1 | 1.1 | 0.9
68 | 1 | 0.0037223 | 0.00093289 | 0 | 0 | 1 | 0.98402 | -0.30558 | 0.4 | 1 | 1.1 | 0.9
89 | 1 | 0.0010632 | 0.00026646 | 0 | 0 | 1 | 0.98169 | -0.35107 | 0.4 | 1 | 1.1 | 0.9
90 | 1 | 0.0010779 | 0.00027015 | 0 | 0 | 1 | 0.98196 | -0.3458 | 0.4 | 1 | 1.1 | 0.9
87 | 1 | 0.00081865 | 0.00020517 | 0 | 0 | 1 | 0.98147 | -0.35545 | 0.4 | 1 | 1.1 | 0.9
92 | 1 | 0.0011479 | 0.00028768 | 0 | 0 | 1 | 0.98274 | -0.33059 | 0.4 | 1 | 1.1 | 0.9
149 | 1 | 0.0044558 | 0.0011167 | 0 | 0 | 1 | 0.99049 | -0.18157 | 0.4 | 1 | 1.1 | 0.9
96 | 1 | 0 | 0 | 0 | 0 | 1 | 0.99205 | -0.15121 | 0.4 | 1 | 1.1 | 0.9
99 | 1 | 0 | 0 | 0 | 0 | 1 | 0.99061 | -0.17875 | 0.4 | 1 | 1.1 | 0.9
100 | 1 | 0.0030759 | 0.0007709 | 0 | 0 | 1 | 0.9934 | -0.12543 | 0.4 | 1 | 1.1 | 0.9
94 | 1 | 0.0031559 | 0.00079095 | 0 | 0 | 1 | 0.9908 | -0.17549 | 0.4 | 1 | 1.1 | 0.9
52 | 1 | 0.0016545 | 0.00041466 | 0 | 0 | 1 | 0.97651 | -0.45182 | 0.4 | 1 | 1.1 | 0.9
55 | 1 | 0.0051019 | 0.0012787 | 0 | 0 | 1 | 0.99671 | -0.063039 | 0.4 | 1 | 1.1 | 0.9
27 | 1 | 0.0034939 | 0.00087567 | 0 | 0 | 1 | 0.97866 | -0.40964 | 0.4 | 1 | 1.1 | 0.9
28 | 1 | 0.0031827 | 0.00079767 | 0 | 0 | 1 | 0.97946 | -0.3941 | 0.4 | 1 | 1.1 | 0.9
29 | 1 | 0 | 0 | 0 | 0 | 1 | 0.97744 | -0.43356 | 0.4 | 1 | 1.1 | 0.9
30 | 1 | 0.0022215 | 0.00055675 | 0 | 0 | 1 | 0.98147 | -0.3549 | 0.4 | 1 | 1.1 | 0.9
31 | 1 | 0.0014496 | 0.00036331 | 0 | 0 | 1 | 0.97718 | -0.43874 | 0.4 | 1 | 1.1 | 0.9
32 | 1 | 0 | 0 | 0 | 0 | 1 | 0.97698 | -0.44261 | 0.4 | 1 | 1.1 | 0.9
33 | 1 | 0.0022582 | 0.00056595 | 0 | 0 | 1 | 0.98163 | -0.35187 | 0.4 | 1 | 1.1 | 0.9
34 | 1 | 0.0015144 | 0.00037954 | 0 | 0 | 1 | 0.97703 | -0.44174 | 0.4 | 1 | 1.1 | 0.9
35 | 1 | 0 | 0 | 0 | 0 | 1 | 0.97607 | -0.46056 | 0.4 | 1 | 1.1 | 0.9
36 | 1 | 0.0033727 | 0.00084527 | 0 | 0 | 1 | 0.97682 | -0.44579 | 0.4 | 1 | 1.1 | 0.9
64 | 1 | 0 | 0 | 0 | 0 | 1 | 0.98495 | -0.28743 | 0.4 | 1 | 1.1 | 0.9
53 | 1 | 0.0018639 | 0.00046714 | 0 | 0 | 1 | 0.97682 | -0.44572 | 0.4 | 1 | 1.1 | 0.9
197 | 1 | 0.0038355 | 0.00096127 | 0 | 0 | 1 | 0.97454 | -0.4906 | 0.4 | 1 | 1.1 | 0.9
203 | 1 | 0.001886 | 0.00047268 | 0 | 0 | 1 | 0.9758 | -0.46577 | 0.4 | 1 | 1.1 | 0.9
206 | 1 | 0.0024243 | 0.00060758 | 0 | 0 | 1 | 0.97658 | -0.4505 | 0.4 | 1 | 1.1 | 0.9
63 | 1 | 0.0073168 | 0.0018338 | 0 | 0 | 1 | 0.98475 | -0.29147 | 0.4 | 1 | 1.1 | 0.9
50 | 1 | 0.0013349 | 0.00033456 | 0 | 0 | 1 | 0.97664 | -0.44928 | 0.4 | 1 | 1.1 | 0.9
51 | 1 | 0.0011891 | 0.00029801 | 0 | 0 | 1 | 0.97666 | -0.44902 | 0.4 | 1 | 1.1 | 0.9
196 | 1 | 0 | 0 | 0 | 0 | 1 | 0.97357 | -0.50959 | 0.4 | 1 | 1.1 | 0.9
201 | 1 | 0.0019085 | 0.0004783 | 0 | 0 | 1 | 0.97566 | -0.46856 | 0.4 | 1 | 1.1 | 0.9
205 | 1 | 0.0032783 | 0.00082161 | 0 | 0 | 1 | 0.97645 | -0.4531 | 0.4 | 1 | 1.1 | 0.9
61 | 1 | 0.0031931 | 0.00080027 | 0 | 0 | 1 | 0.99456 | -0.10321 | 0.4 | 1 | 1.1 | 0.9
38 | 1 | 0.0016885 | 0.00042317 | 0 | 0 | 1 | 0.99413 | -0.11289 | 0.4 | 1 | 1.1 | 0.9
39 | 1 | 0 | 0 | 0 | 0 | 1 | 0.99448 | -0.10604 | 0.4 | 1 | 1.1 | 0.9
40 | 1 | 0 | 0 | 0 | 0 | 1 | 0.99401 | -0.11525 | 0.4 | 1 | 1.1 | 0.9
41 | 1 | 0 | 0 | 0 | 0 | 1 | 0.99434 | -0.10876 | 0.4 | 1 | 1.1 | 0.9
42 | 1 | 0 | 0 | 0 | 0 | 1 | 0.99526 | -0.091125 | 0.4 | 1 | 1.1 | 0.9
43 | 1 | 0.0018163 | 0.00045522 | 0 | 0 | 1 | 0.99397 | -0.11593 | 0.4 | 1 | 1.1 | 0.9
44 | 1 | 0 | 0 | 0 | 0 | 1 | 0.99386 | -0.11815 | 0.4 | 1 | 1.1 | 0.9
45 | 1 | 0 | 0 | 0 | 0 | 1 | 0.99384 | -0.11846 | 0.4 | 1 | 1.1 | 0.9
47 | 1 | 0.0044487 | 0.0011149 | 0 | 0 | 1 | 0.99607 | -0.075385 | 0.4 | 1 | 1.1 | 0.9
49 | 1 | 0.0024349 | 0.00061024 | 0 | 0 | 1 | 0.9937 | -0.12124 | 0.4 | 1 | 1.1 | 0.9
48 | 1 | 0.0071797 | 0.0017994 | 0 | 0 | 1 | 0.99375 | -0.12028 | 0.4 | 1 | 1.1 | 0.9
151 | 1 | 0.0040893 | 0.0010249 | 0 | 0 | 1 | 0.99381 | -0.11913 | 0.4 | 1 | 1.1 | 0.9
135 | 1 | 0.0010063 | 0.00025219 | 0 | 0 | 1 | 0.9938 | -0.11926 | 0.4 | 1 | 1.1 | 0.9
46 | 1 | 0.0029848 | 0.00074806 | 0 | 0 | 1 | 0.97948 | -0.39421 | 0.4 | 1 | 1.1 | 0.9
113 | 1 | 0.0038394 | 0.00096224 | 0 | 0 | 1 | 0.97955 | -0.39275 | 0.4 | 1 | 1.1 | 0.9
58 | 1 | 0 | 0 | 0 | 0 | 1 | 0.99365 | -0.12218 | 0.4 | 1 | 1.1 | 0.9
133 | 1 | 0.0067791 | 0.001699 | 0 | 0 | 1 | 0.99329 | -0.12908 | 0.4 | 1 | 1.1 | 0.9
110 | 1 | 0 | 0 | 0 | 0 | 1 | 0.97963 | -0.39128 | 0.4 | 1 | 1.1 | 0.9
57 | 1 | 0.0023348 | 0.00058516 | 0 | 0 | 1 | 0.99349 | -0.12519 | 0.4 | 1 | 1.1 | 0.9
204 | 1 | 0.005237 | 0.0013125 | 0 | 0 | 1 | 0.9755 | -0.47166 | 0.4 | 1 | 1.1 | 0.9
202 | 1 | 0.0025881 | 0.00064863 | 0 | 0 | 1 | 0.97562 | -0.46927 | 0.4 | 1 | 1.1 | 0.9
59 | 1 | 0.00090728 | 0.00022738 | 0 | 0 | 1 | 0.99349 | -0.12529 | 0.4 | 1 | 1.1 | 0.9
62 | 1 | 0.0033334 | 0.00083544 | 0 | 0 | 1 | 0.99397 | -0.11459 | 0.4 | 1 | 1.1 | 0.9
67 | 1 | 0.0036702 | 0.00091984 | 0 | 0 | 1 | 0.9892 | -0.20556 | 0.4 | 1 | 1.1 | 0.9
70 | 1 | 0.0052369 | 0.0013125 | 0 | 0 | 1 | 0.98689 | -0.25033 | 0.4 | 1 | 1.1 | 0.9
141 | 1 | 0.0023771 | 0.00059575 | 0 | 0 | 1 | 0.98746 | -0.23935 | 0.4 | 1 | 1.1 | 0.9
154 | 1 | 0.0024196 | 0.0006064 | 0 | 0 | 1 | 0.98678 | -0.25251 | 0.4 | 1 | 1.1 | 0.9
140 | 1 | 0.0036332 | 0.00091056 | 0 | 0 | 1 | 0.9876 | -0.23658 | 0.4 | 1 | 1.1 | 0.9
139 | 1 | 0 | 0 | 0 | 0 | 1 | 0.98812 | -0.2266 | 0.4 | 1 | 1.1 | 0.9
138 | 1 | 0.0012303 | 0.00030835 | 0 | 0 | 1 | 0.98907 | -0.2083 | 0.4 | 1 | 1.1 | 0.9
72 | 1 | 0.0006161 | 0.00015441 | 0 | 0 | 1 | 0.98045 | -0.3755 | 0.4 | 1 | 1.1 | 0.9
73 | 1 | 0 | 0 | 0 | 0 | 1 | 0.98045 | -0.37536 | 0.4 | 1 | 1.1 | 0.9
75 | 1 | 0 | 0 | 0 | 0 | 1 | 0.98051 | -0.37418 | 0.4 | 1 | 1.1 | 0.9
76 | 1 | 0 | 0 | 0 | 0 | 1 | 0.98037 | -0.37692 | 0.4 | 1 | 1.1 | 0.9
74 | 1 | 0 | 0 | 0 | 0 | 1 | 0.98072 | -0.37016 | 0.4 | 1 | 1.1 | 0.9
77 | 1 | 0 | 0 | 0 | 0 | 1 | 0.98069 | -0.37071 | 0.4 | 1 | 1.1 | 0.9
78 | 1 | 0.0028811 | 0.00072208 | 0 | 0 | 1 | 0.98056 | -0.37333 | 0.4 | 1 | 1.1 | 0.9
80 | 1 | 0 | 0 | 0 | 0 | 1 | 0.98033 | -0.37782 | 0.4 | 1 | 1.1 | 0.9
79 | 1 | 0.0013832 | 0.00034667 | 0 | 0 | 1 | 0.98036 | -0.37724 | 0.4 | 1 | 1.1 | 0.9
86 | 1 | 0.0042422 | 0.0010632 | 0 | 0 | 1 | 0.98137 | -0.35732 | 0.4 | 1 | 1.1 | 0.9
81 | 1 | 0.0018632 | 0.00046695 | 0 | 0 | 1 | 0.98031 | -0.37817 | 0.4 | 1 | 1.1 | 0.9
82 | 1 | 0.005219 | 0.001308 | 0 | 0 | 1 | 0.97168 | -0.54735 | 0.4 | 1 | 1.1 | 0.9
83 | 1 | 0.001057 | 0.00026491 | 0 | 0 | 1 | 0.97179 | -0.54517 | 0.4 | 1 | 1.1 | 0.9
84 | 1 | 0.0043349 | 0.0010864 | 0 | 0 | 1 | 0.97234 | -0.5344 | 0.4 | 1 | 1.1 | 0.9
85 | 1 | 0 | 0 | 0 | 0 | 1 | 0.97269 | -0.52742 | 0.4 | 1 | 1.1 | 0.9
104 | 1 | 0.0036007 | 0.00090241 | 0 | 0 | 1 | 0.97256 | -0.52996 | 0.4 | 1 | 1.1 | 0.9
105 | 1 | 0.0018421 | 0.00046167 | 0 | 0 | 1 | 0.97357 | -0.51003 | 0.4 | 1 | 1.1 | 0.9
170 | 1 | 0.0037895 | 0.00094973 | 0 | 0 | 1 | 0.97217 | -0.53777 | 0.4 | 1 | 1.1 | 0.9
163 | 1 | 0 | 0 | 0 | 0 | 1 | 0.97471 | -0.48768 | 0.4 | 1 | 1.1 | 0.9
93 | 1 | 0.0074583 | 0.0018692 | 0 | 0 | 1 | 0.99049 | -0.1814 | 0.4 | 1 | 1.1 | 0.9
95 | 1 | 0 | 0 | 0 | 0 | 1 | 0.98923 | -0.2059 | 0.4 | 1 | 1.1 | 0.9
97 | 1 | 0.015167 | 0.0038013 | 0 | 0 | 1 | 0.98877 | -0.21482 | 0.4 | 1 | 1.1 | 0.9
98 | 1 | 0.0032155 | 0.00080587 | 0 | 0 | 1 | 0.98911 | -0.20818 | 0.4 | 1 | 1.1 | 0.9
101 | 1 | 0.0044525 | 0.0011159 | 0 | 0 | 1 | 0.98841 | -0.22174 | 0.4 | 1 | 1.1 | 0.9
137 | 1 | 0.0042024 | 0.0010532 | 0 | 0 | 1 | 0.9898 | -0.19428 | 0.4 | 1 | 1.1 | 0.9
102 | 1 | 0.018495 | 0.0046353 | 0 | 0 | 1 | 0.98767 | -0.23617 | 0.4 | 1 | 1.1 | 0.9
136 | 1 | 0.0038429 | 0.00096312 | 0 | 0 | 1 | 0.99281 | -0.13844 | 0.4 | 1 | 1.1 | 0.9
134 | 1 | 0.002011 | 0.000504 | 0 | 0 | 1 | 0.99286 | -0.13736 | 0.4 | 1 | 1.1 | 0.9
103 | 1 | 0.011496 | 0.002881 | 0 | 0 | 1 | 0.98736 | -0.24219 | 0.4 | 1 | 1.1 | 0.9
178 | 1 | 0.0013013 | 0.00032613 | 0 | 0 | 1 | 0.97198 | -0.54149 | 0.4 | 1 | 1.1 | 0.9
165 | 1 | 0.0019231 | 0.00048197 | 0 | 0 | 1 | 0.97467 | -0.48845 | 0.4 | 1 | 1.1 | 0.9
161 | 1 | 0.0017113 | 0.0004289 | 0 | 0 | 1 | 0.97523 | -0.47746 | 0.4 | 1 | 1.1 | 0.9
106 | 1 | 0.0040895 | 0.0010249 | 0 | 0 | 1 | 0.98033 | -0.37743 | 0.4 | 1 | 1.1 | 0.9
107 | 1 | 0.001951 | 0.00048898 | 0 | 0 | 1 | 0.98083 | -0.36785 | 0.4 | 1 | 1.1 | 0.9
108 | 1 | 0.0013734 | 0.0003442 | 0 | 0 | 1 | 0.98015 | -0.38105 | 0.4 | 1 | 1.1 | 0.9
109 | 1 | 0.0030548 | 0.0007656 | 0 | 0 | 1 | 0.98103 | -0.36395 | 0.4 | 1 | 1.1 | 0.9
111 | 1 | 0.0027835 | 0.00069762 | 0 | 0 | 1 | 0.98145 | -0.35579 | 0.4 | 1 | 1.1 | 0.9
112 | 1 | 0.0012376 | 0.00031017 | 0 | 0 | 1 | 0.9793 | -0.3976 | 0.4 | 1 | 1.1 | 0.9
157 | 1 | 0.0021517 | 0.00053927 | 0 | 0 | 1 | 0.98171 | -0.35058 | 0.4 | 1 | 1.1 | 0.9
130 | 1 | 0 | 0 | 0 | 0 | 1 | 0.97901 | -0.4034 | 0.4 | 1 | 1.1 | 0.9
158 | 1 | 0.0032375 | 0.0008114 | 0 | 0 | 1 | 0.98225 | -0.34012 | 0.4 | 1 | 1.1 | 0.9
142 | 1 | 0.0027808 | 0.00069693 | 0 | 0 | 1 | 0.97834 | -0.41644 | 0.4 | 1 | 1.1 | 0.9
143 | 1 | 0.0037093 | 0.00092965 | 0 | 0 | 1 | 0.97875 | -0.40832 | 0.4 | 1 | 1.1 | 0.9
114 | 1 | 0.00043029 | 0.00010784 | 0 | 0 | 1 | 0.97704 | -0.44188 | 0.4 | 1 | 1.1 | 0.9
115 | 1 | 0.00047311 | 0.00011857 | 0 | 0 | 1 | 0.97663 | -0.44996 | 0.4 | 1 | 1.1 | 0.9
116 | 1 | 0 | 0 | 0 | 0 | 1 | 0.97769 | -0.42918 | 0.4 | 1 | 1.1 | 0.9
117 | 1 | 0.001525 | 0.00038219 | 0 | 0 | 1 | 0.97594 | -0.46336 | 0.4 | 1 | 1.1 | 0.9
120 | 1 | 0 | 0 | 0 | 0 | 1 | 0.97773 | -0.42832 | 0.4 | 1 | 1.1 | 0.9
121 | 1 | 0.00066496 | 0.00016665 | 0 | 0 | 1 | 0.97593 | -0.46359 | 0.4 | 1 | 1.1 | 0.9
118 | 1 | 0 | 0 | 0 | 0 | 1 | 0.97362 | -0.50909 | 0.4 | 1 | 1.1 | 0.9
122 | 1 | 0 | 0 | 0 | 0 | 1 | 0.97354 | -0.51076 | 0.4 | 1 | 1.1 | 0.9
123 | 1 | 0.00056774 | 0.00014229 | 0 | 0 | 1 | 0.97384 | -0.5047 | 0.4 | 1 | 1.1 | 0.9
119 | 1 | 0.00067311 | 0.0001687 | 0 | 0 | 1 | 0.97503 | -0.48142 | 0.4 | 1 | 1.1 | 0.9
124 | 1 | 0 | 0 | 0 | 0 | 1 | 0.97505 | -0.48097 | 0.4 | 1 | 1.1 | 0.9
125 | 1 | 0.0030914 | 0.00077477 | 0 | 0 | 1 | 0.9774 | -0.43478 | 0.4 | 1 | 1.1 | 0.9
126 | 1 | 0.0029199 | 0.0007318 | 0 | 0 | 1 | 0.97806 | -0.42183 | 0.4 | 1 | 1.1 | 0.9
148 | 1 | 0.0004623 | 0.00011586 | 0 | 0 | 1 | 0.97537 | -0.47462 | 0.4 | 1 | 1.1 | 0.9
208 | 1 | 0.00063069 | 0.00015807 | 0 | 0 | 1 | 0.97352 | -0.51105 | 0.4 | 1 | 1.1 | 0.9
209 | 1 | 0.00060623 | 0.00015194 | 0 | 0 | 1 | 0.97347 | -0.51215 | 0.4 | 1 | 1.1 | 0.9
147 | 1 | 0.00062082 | 0.00015559 | 0 | 0 | 1 | 0.97413 | -0.49908 | 0.4 | 1 | 1.1 | 0.9
127 | 1 | 0.00072912 | 0.00018274 | 0 | 0 | 1 | 0.97504 | -0.48122 | 0.4 | 1 | 1.1 | 0.9
128 | 1 | 0.00021709 | 5.4407e-05 | 0 | 0 | 1 | 0.97507 | -0.48055 | 0.4 | 1 | 1.1 | 0.9
145 | 1 | 0.0022783 | 0.000571 | 0 | 0 | 1 | 0.977 | -0.44256 | 0.4 | 1 | 1.1 | 0.9
129 | 1 | 0 | 0 | 0 | 0 | 1 | 0.9751 | -0.47996 | 0.4 | 1 | 1.1 | 0.9
210 | 1 | 0.0021492 | 0.00053864 | 0 | 0 | 1 | 0.97305 | -0.52035 | 0.4 | 1 | 1.1 | 0.9
146 | 1 | 0.00052672 | 0.00013201 | 0 | 0 | 1 | 0.9747 | -0.48778 | 0.4 | 1 | 1.1 | 0.9
152 | 1 | 0.0024216 | 0.00060692 | 0 | 0 | 1 | 0.97693 | -0.44406 | 0.4 | 1 | 1.1 | 0.9
144 | 1 | 0.002402 | 0.000602 | 0 | 0 | 1 | 0.97874 | -0.40851 | 0.4 | 1 | 1.1 | 0.9
131 | 1 | 0.0015941 | 0.00039952 | 0 | 0 | 1 | 0.99301 | -0.13444 | 0.4 | 1 | 1.1 | 0.9
132 | 1 | 0.0019538 | 0.00048966 | 0 | 0 | 1 | 0.99295 | -0.1356 | 0.4 | 1 | 1.1 | 0.9
155 | 1 | 0.0032336 | 0.00081041 | 0 | 0 | 1 | 0.98657 | -0.25655 | 0.4 | 1 | 1.1 | 0.9
150 | 1 | 0.0051311 | 0.001286 | 0 | 0 | 1 | 0.97865 | -0.41039 | 0.4 | 1 | 1.1 | 0.9
153 | 1 | 0.0011862 | 0.00029729 | 0 | 0 | 1 | 0.97677 | -0.44722 | 0.4 | 1 | 1.1 | 0.9
169 | 1 | 0.0025567 | 0.00064078 | 0 | 0 | 1 | 0.9767 | -0.44852 | 0.4 | 1 | 1.1 | 0.9
168 | 1 | 0.001919 | 0.00048094 | 0 | 0 | 1 | 0.97659 | -0.45074 | 0.4 | 1 | 1.1 | 0.9
156 | 1 | 0.0016962 | 0.00042511 | 0 | 0 | 1 | 0.98602 | -0.26702 | 0.4 | 1 | 1.1 | 0.9
173 | 1 | 0.0022047 | 0.00055256 | 0 | 0 | 1 | 0.9858 | -0.27126 | 0.4 | 1 | 1.1 | 0.9
171 | 1 | 0.0014849 | 0.00037215 | 0 | 0 | 1 | 0.98523 | -0.28233 | 0.4 | 1 | 1.1 | 0.9
159 | 1 | 0.0022739 | 0.00056989 | 0 | 0 | 1 | 0.98238 | -0.33766 | 0.4 | 1 | 1.1 | 0.9
160 | 1 | 0.0030346 | 0.00076054 | 0 | 0 | 1 | 0.98308 | -0.32391 | 0.4 | 1 | 1.1 | 0.9
176 | 1 | 0.0019096 | 0.00047859 | 0 | 0 | 1 | 0.98319 | -0.32191 | 0.4 | 1 | 1.1 | 0.9
177 | 1 | 0.0012152 | 0.00030457 | 0 | 0 | 1 | 0.98392 | -0.30773 | 0.4 | 1 | 1.1 | 0.9
162 | 1 | 0.001816 | 0.00045512 | 0 | 0 | 1 | 0.97591 | -0.46401 | 0.4 | 1 | 1.1 | 0.9
164 | 1 | 0.0022925 | 0.00057457 | 0 | 0 | 1 | 0.97632 | -0.45607 | 0.4 | 1 | 1.1 | 0.9
166 | 1 | 0.0023922 | 0.00059954 | 0 | 0 | 1 | 0.97634 | -0.45556 | 0.4 | 1 | 1.1 | 0.9
167 | 1 | 0.001318 | 0.00033032 | 0 | 0 | 1 | 0.97464 | -0.4891 | 0.4 | 1 | 1.1 | 0.9
179 | 1 | 0.0011443 | 0.00028679 | 0 | 0 | 1 | 0.97194 | -0.54223 | 0.4 | 1 | 1.1 | 0.9
172 | 1 | 0.0025125 | 0.00062969 | 0 | 0 | 1 | 0.98492 | -0.28828 | 0.4 | 1 | 1.1 | 0.9
174 | 1 | 0.0019235 | 0.00048206 | 0 | 0 | 1 | 0.98451 | -0.29625 | 0.4 | 1 | 1.1 | 0.9
175 | 1 | 0.001881 | 0.00047143 | 0 | 0 | 1 | 0.98405 | -0.30517 | 0.4 | 1 | 1.1 | 0.9
180 | 1 | 0.00072385 | 0.00018141 | 0 | 0 | 1 | 0.97182 | -0.54458 | 0.4 | 1 | 1.1 | 0.9
181 | 1 | 0.0022784 | 0.00057103 | 0 | 0 | 1 | 0.97181 | -0.54477 | 0.4 | 1 | 1.1 | 0.9
182 | 1 | 0.00092923 | 0.00023289 | 0 | 0 | 1 | 0.97178 | -0.54536 | 0.4 | 1 | 1.1 | 0.9
183 | 1 | 0.0013941 | 0.00034938 | 0 | 0 | 1 | 0.97177 | -0.54559 | 0.4 | 1 | 1.1 | 0.9
184 | 1 | 0.0022981 | 0.00057596 | 0 | 0 | 1 | 0.97153 | -0.55 | 0.4 | 1 | 1.1 | 0.9
185 | 1 | 0.0071224 | 0.001785 | 0 | 0 | 1 | 0.97122 | -0.55603 | 0.4 | 1 | 1.1 | 0.9
187 | 1 | 0 | 0 | 0 | 0 | 1 | 0.97274 | -0.52606 | 0.4 | 1 | 1.1 | 0.9
188 | 1 | 0.0045786 | 0.0011475 | 0 | 0 | 1 | 0.97282 | -0.52442 | 0.4 | 1 | 1.1 | 0.9
189 | 1 | 0.00033073 | 8.289e-05 | 0 | 0 | 1 | 0.97271 | -0.5266 | 0.4 | 1 | 1.1 | 0.9
200 | 1 | 0.00050977 | 0.00012776 | 0 | 0 | 1 | 0.97271 | -0.52664 | 0.4 | 1 | 1.1 | 0.9
194 | 1 | 0.0035304 | 0.00088479 | 0 | 0 | 1 | 0.97328 | -0.51548 | 0.4 | 1 | 1.1 | 0.9
195 | 1 | 0.0032548 | 0.00081572 | 0 | 0 | 1 | 0.9733 | -0.51501 | 0.4 | 1 | 1.1 | 0.9
199 | 1 | 0.0007283 | 0.00018253 | 0 | 0 | 1 | 0.9727 | -0.52693 | 0.4 | 1 | 1.1 | 0.9
190 | 1 | 0.0040141 | 0.001006 | 0 | 0 | 1 | 0.97251 | -0.53054 | 0.4 | 1 | 1.1 | 0.9
191 | 1 | 0.0026248 | 0.00065783 | 0 | 0 | 1 | 0.97252 | -0.53045 | 0.4 | 1 | 1.1 | 0.9
192 | 1 | 0.0059204 | 0.0014838 | 0 | 0 | 1 | 0.97273 | -0.52628 | 0.4 | 1 | 1.1 | 0.9
193 | 1 | 0.001365 | 0.00034211 | 0 | 0 | 1 | 0.97295 | -0.522 | 0.4 | 1 | 1.1 | 0.9
198 | 1 | 0.0027181 | 0.00068123 | 0 | 0 | 1 | 0.97324 | -0.51627 | 0.4 | 1 | 1.1 | 0.9
207 | 1 | 0.0039241 | 0.00098347 | 0 | 0 | 1 | 0.97644 | -0.45335 | 0.4 | 1 | 1.1 | 0.9
211 | 1 | 0.0039824 | 0.00099808 | 0 | 0 | 1 | 0.97296 | -0.52219 | 0.4 | 1 | 1.1 | 0.9
212 | 1 | 0.0017131 | 0.00042934 | 0 | 0 | 1 | 0.97271 | -0.527 | 0.4 | 1 | 1.1 | 0.9
213 | 1 | 0.0024611 | 0.00061682 | 0 | 0 | 1 | 0.97256 | -0.53003 | 0.4 | 1 | 1.1 | 0.9
214 | 1 | 0.0011685 | 0.00029284 | 0 | 0 | 1 | 0.9725 | -0.53117 | 0.4 | 1 | 1.1 | 0.9
215 | 1 | 0 | 0 | 0 | 0 | 1 | 0.97236 | -0.53403 | 0.4 | 1 | 1.1 | 0.9
216 | 1 | 0.0032578 | 0.00081647 | 0 | 0 | 1 | 0.97233 | -0.53456 | 0.4 | 1 | 1.1 | 0.9
217 | 1 | 0.0030037 | 0.0007528 | 0 | 0 | 1 | 0.97232 | -0.53491 | 0.4 | 1 | 1.1 | 0.9

## generator_data
GEN_BUS | PG | QG | QMAX | QMIN | VG | MBASE | GEN_STATUS | PMAX | PMIN
16 | 0.59119 | 0.15117 | 10 | -10 | 1 | 100 | 1 | 10 | 0

## branch_data
F_BUS | T_BUS | BR_R | BR_X | BR_B | RATE_A | RATE_B | RATE_C | TAP | SHIFT | BR_STATUS | ANGMIN | ANGMAX | P_in | Q_in | P_out | Q_out
1 | 2 | 0.74101 | 0.47425 | 1.2444e-09 | 0 | 0 | 0 | 0 | 0 | 1 | -90 | 90 | 0.0081111 | 0.0020329 | -0.0081106 | -0.0020327
1 | 3 | 2.8184 | 1.8038 | 4.7328e-09 | 0 | 0 | 0 | 0 | 0 | 1 | -90 | 90 | -0.023411 | -0.0058675 | 0.023428 | 0.0058778
2 | 4 | 0.19563 | 0.1252 | 3.2851e-10 | 0 | 0 | 0 | 0 | 0 | 1 | -90 | 90 | 0.006119 | 0.0015336 | -0.0061189 | -0.0015335
3 | 5 | 1.0498 | 0.6719 | 1.763e-09 | 0 | 0 | 0 | 0 | 0 | 1 | -90 | 90 | -0.057409 | -0.014415 | 0.057446 | 0.014439
3 | 6 | 1.1897 | 0.7614 | 1.9978e-09 | 0 | 0 | 0 | 0 | 0 | 1 | -90 | 90 | 0.033981 | 0.0085375 | -0.033966 | -0.0085282
4 | 7 | 0.01441 | 0.0092227 | 2.4199e-11 | 0 | 0 | 0 | 0 | 0 | 1 | -90 | 90 | 0.0013308 | 0.00033352 | -0.0013308 | -0.00033353
5 | 8 | 1.651 | 1.0567 | 5.545e-09 | 0 | 0 | 0 | 0 | 0 | 1 | -90 | 90 | -0.19001 | -0.048378 | 0.19065 | 0.048789
5 | 9 | 1.0143 | 0.64913 | 1.7032e-09 | 0 | 0 | 0 | 0 | 0 | 1 | -90 | 90 | 0.13256 | 0.033939 | -0.13237 | -0.033816
6 | 10 | 3.318 | 2.1235 | 5.5719e-09 | 0 | 0 | 0 | 0 | 0 | 1 | -90 | 90 | 0.033966 | 0.0085282 | -0.033924 | -0.0085023
8 | 17 | 0.11311 | 0.072387 | 7.5974e-10 | 0 | 0 | 0 | 0 | 0 | 1 | -90 | 90 | -0.20607 | -0.052654 | 0.20612 | 0.052687
8 | 13 | 1.4934 | 0.95578 | 2.5078e-09 | 0 | 0 | 0 | 0 | 0 | 1 | -90 | 90 | 0.015418 | 0.0038653 | -0.015414 | -0.0038631
9 | 66 | 0.36432 | 0.23316 | 6.1179e-10 | 0 | 0 | 0 | 0 | 0 | 1 | -90 | 90 | 0.12748 | 0.03259 | -0.12742 | -0.032549
17 | 37 | 0.28334 | 0.18134 | 1.9032e-09 | 0 | 0 | 0 | 0 | 0 | 1 | -90 | 90 | 0.28257 | 0.072186 | -0.28233 | -0.072031
17 | 16 | 0.48537 | 0.31064 | 3.2603e-09 | 0 | 0 | 0 | 0 | 0 | 1 | -90 | 90 | -0.48869 | -0.12487 | 0.48993 | 0.12567
13 | 11 | 0.13653 | 0.08738 | 2.2927e-10 | 0 | 0 | 0 | 0 | 0 | 1 | -90 | 90 | 0.011354 | 0.0028455 | -0.011353 | -0.0028455
66 | 65 | 1.2628 | 0.8082 | 2.1206e-09 | 0 | 0 | 0 | 0 | 0 | 1 | -90 | 90 | 0.12742 | 0.032549 | -0.1272 | -0.032407
37 | 60 | 0.22481 | 0.14388 | 1.5101e-09 | 0 | 0 | 0 | 0 | 0 | 1 | -90 | 90 | 0.26727 | 0.068258 | -0.2671 | -0.068148
16 | 26 | 1.5307 | 0.97963 | 2.5704e-09 | 0 | 0 | 0 | 0 | 0 | 1 | -90 | 90 | 0.070138 | 0.017687 | -0.070058 | -0.017636
16 | 14 | 3.0394 | 1.9452 | 5.1039e-09 | 0 | 0 | 0 | 0 | 0 | 1 | -90 | 90 | 0.031114 | 0.0078115 | -0.031083 | -0.007792
65 | 67 | 1.7395 | 1.1133 | 2.9211e-09 | 0 | 0 | 0 | 0 | 0 | 1 | -90 | 90 | 0.0036704 | 0.00091972 | -0.0036702 | -0.00091984
65 | 64 | 2.9789 | 1.9065 | 5.0024e-09 | 0 | 0 | 0 | 0 | 0 | 1 | -90 | 90 | 0.12353 | 0.031488 | -0.12303 | -0.031172
24 | 54 | 2.2142 | 1.4171 | 3.7182e-09 | 0 | 0 | 0 | 0 | 0 | 1 | -90 | 90 | -0.0022508 | -0.00056412 | 0.0022509 | 0.00056385
54 | 52 | 0.37813 | 0.24201 | 6.3499e-10 | 0 | 0 | 0 | 0 | 0 | 1 | -90 | 90 | -0.0032371 | -0.00081102 | 0.0032371 | 0.00081099
12 | 14 | 0.12284 | 0.078616 | 2.0628e-10 | 0 | 0 | 0 | 0 | 0 | 1 | -90 | 90 | -0.015316 | -0.0038386 | 0.015316 | 0.0038388
14 | 15 | 1.4963 | 0.95763 | 2.5127e-09 | 0 | 0 | 0 | 0 | 0 | 1 | -90 | 90 | 0.015766 | 0.0039532 | -0.015762 | -0.0039509
15 | 25 | 4.2433 | 2.7157 | 7.1257e-09 | 0 | 0 | 0 | 0 | 0 | 1 | -90 | 90 | 0.0083469 | 0.0020924 | -0.0083437 | -0.0020911
26 | 56 | 2.4798 | 1.587 | 4.1642e-09 | 0 | 0 | 0 | 0 | 0 | 1 | -90 | 90 | 0.054356 | 0.0137 | -0.054277 | -0.013651
56 | 55 | 0.85614 | 0.54793 | 1.4377e-09 | 0 | 0 | 0 | 0 | 0 | 1 | -90 | 90 | 0.047325 | 0.011908 | -0.047304 | -0.011895
60 | 61 | 0.33324 | 0.21327 | 2.2384e-09 | 0 | 0 | 0 | 0 | 0 | 1 | -90 | 90 | 0.26561 | 0.067773 | -0.26535 | -0.067612
18 | 19 | 1.6274 | 1.0415 | 2.7328e-09 | 0 | 0 | 0 | 0 | 0 | 1 | -90 | 90 | -0.0055222 | -0.001384 | 0.0055227 | 0.0013841
19 | 21 | 1.7235 | 1.1031 | 2.8943e-09 | 0 | 0 | 0 | 0 | 0 | 1 | -90 | 90 | -0.011674 | -0.0029258 | 0.011677 | 0.0029271
21 | 22 | 1.1705 | 0.74912 | 1.9656e-09 | 0 | 0 | 0 | 0 | 0 | 1 | -90 | 90 | 0.010554 | 0.0026455 | -0.010553 | -0.0026448
21 | 23 | 1.311 | 0.83903 | 2.2015e-09 | 0 | 0 | 0 | 0 | 0 | 1 | -90 | 90 | -0.022231 | -0.0055726 | 0.022238 | 0.0055768
20 | 69 | 3.1854 | 2.0386 | 5.3491e-09 | 0 | 0 | 0 | 0 | 0 | 1 | -90 | 90 | -0.0044398 | -0.0011127 | 0.0044404 | 0.0011127
69 | 91 | 1.6042 | 1.0267 | 2.6939e-09 | 0 | 0 | 0 | 0 | 0 | 1 | -90 | 90 | 0.015122 | 0.0037956 | -0.015118 | -0.0037933
69 | 68 | 3.6861 | 2.3591 | 6.1899e-09 | 0 | 0 | 0 | 0 | 0 | 1 | -90 | 90 | -0.02026 | -0.0050833 | 0.020277 | 0.0050933
22 | 149 | 1.0195 | 0.65247 | 1.712e-09 | 0 | 0 | 0 | 0 | 0 | 1 | -90 | 90 | 0.004456 | 0.0011167 | -0.0044558 | -0.0011167
23 | 96 | 3.5211 | 2.2535 | 5.9128e-09 | 0 | 0 | 0 | 0 | 0 | 1 | -90 | 90 | -0.024911 | -0.0062469 | 0.024935 | 0.0062614
91 | 92 | 0.62956 | 0.40292 | 1.0572e-09 | 0 | 0 | 0 | 0 | 0 | 1 | -90 | 90 | 0.015118 | 0.0037933 | -0.015116 | -0.0037924
68 | 64 | 3.2906 | 2.106 | 5.5257e-09 | 0 | 0 | 0 | 0 | 0 | 1 | -90 | 90 | -0.023999 | -0.0060262 | 0.02402 | 0.006039
89 | 90 | 1.7706 | 1.1332 | 2.9733e-09 | 0 | 0 | 0 | 0 | 0 | 1 | -90 | 90 | -0.012877 | -0.0032271 | 0.01288 | 0.0032289
89 | 87 | 1.6001 | 1.0241 | 2.6871e-09 | 0 | 0 | 0 | 0 | 0 | 1 | -90 | 90 | 0.011814 | 0.0029606 | -0.011811 | -0.0029593
90 | 92 | 4.7139 | 3.0169 | 7.9158e-09 | 0 | 0 | 0 | 0 | 0 | 1 | -90 | 90 | -0.013958 | -0.003499 | 0.013968 | 0.0035047
87 | 74 | 9.4007 | 6.0164 | 1.5786e-08 | 0 | 0 | 0 | 0 | 0 | 1 | -90 | 90 | 0.00675 | 0.001691 | -0.0067453 | -0.0016895
87 | 86 | 1.898 | 1.2147 | 3.1872e-09 | 0 | 0 | 0 | 0 | 0 | 1 | -90 | 90 | 0.0042426 | 0.0010632 | -0.0042422 | -0.0010632
96 | 99 | 0.73701 | 0.47169 | 4.9506e-09 | 0 | 0 | 0 | 0 | 0 | 1 | -90 | 90 | 0.16657 | 0.042532 | -0.16635 | -0.04239
96 | 100 | 0.45033 | 0.28821 | 3.0249e-09 | 0 | 0 | 0 | 0 | 0 | 1 | -90 | 90 | -0.25515 | -0.064824 | 0.25547 | 0.065027
96 | 94 | 1.6861 | 1.0791 | 2.8314e-09 | 0 | 0 | 0 | 0 | 0 | 1 | -90 | 90 | 0.063649 | 0.016031 | -0.063576 | -0.015985
99 | 137 | 0.41481 | 0.26548 | 2.7863e-09 | 0 | 0 | 0 | 0 | 0 | 1 | -90 | 90 | 0.16635 | 0.042391 | -0.16622 | -0.042311
100 | 62 | 0.18749 | 0.11999 | 1.2594e-09 | 0 | 0 | 0 | 0 | 0 | 1 | -90 | 90 | -0.25855 | -0.065798 | 0.25868 | 0.065884
94 | 93 | 0.43064 | 0.27561 | 7.2315e-10 | 0 | 0 | 0 | 0 | 0 | 1 | -90 | 90 | 0.06042 | 0.015194 | -0.060403 | -0.015183
52 | 50 | 2.2203 | 1.421 | 3.7285e-09 | 0 | 0 | 0 | 0 | 0 | 1 | -90 | 90 | -0.0048916 | -0.0012257 | 0.0048922 | 0.0012257
55 | 47 | 1.3051 | 0.83523 | 2.1915e-09 | 0 | 0 | 0 | 0 | 0 | 1 | -90 | 90 | 0.042202 | 0.010617 | -0.042177 | -0.010601
27 | 28 | 0.80256 | 0.51364 | 1.3477e-09 | 0 | 0 | 0 | 0 | 0 | 1 | -90 | 90 | -0.083508 | -0.021046 | 0.08357 | 0.021085
27 | 29 | 1.2863 | 0.82321 | 2.16e-09 | 0 | 0 | 0 | 0 | 0 | 1 | -90 | 90 | 0.080014 | 0.02017 | -0.079923 | -0.020112
28 | 30 | 1.9551 | 1.2513 | 3.2831e-09 | 0 | 0 | 0 | 0 | 0 | 1 | -90 | 90 | -0.086753 | -0.021883 | 0.086916 | 0.021987
29 | 31 | 1.8132 | 1.1604 | 3.0448e-09 | 0 | 0 | 0 | 0 | 0 | 1 | -90 | 90 | 0.012252 | 0.003072 | -0.012248 | -0.0030704
29 | 32 | 0.57453 | 0.3677 | 9.6479e-10 | 0 | 0 | 0 | 0 | 0 | 1 | -90 | 90 | 0.067671 | 0.01704 | -0.067642 | -0.017021
30 | 33 | 0.1477 | 0.094526 | 2.4802e-10 | 0 | 0 | 0 | 0 | 0 | 1 | -90 | 90 | -0.089138 | -0.022544 | 0.08915 | 0.022552
31 | 34 | 1.1863 | 0.75925 | 1.9922e-09 | 0 | 0 | 0 | 0 | 0 | 1 | -90 | 90 | 0.010799 | 0.0027071 | -0.010797 | -0.0027063
32 | 35 | 1.4088 | 0.90165 | 2.3658e-09 | 0 | 0 | 0 | 0 | 0 | 1 | -90 | 90 | 0.054638 | 0.013761 | -0.054591 | -0.013731
32 | 36 | 1.0452 | 0.66891 | 1.7551e-09 | 0 | 0 | 0 | 0 | 0 | 1 | -90 | 90 | 0.013004 | 0.0032605 | -0.013002 | -0.0032594
33 | 64 | 3.0733 | 1.9669 | 5.1609e-09 | 0 | 0 | 0 | 0 | 0 | 1 | -90 | 90 | -0.091409 | -0.023118 | 0.091692 | 0.023299
34 | 53 | 1.834 | 1.1738 | 3.0798e-09 | 0 | 0 | 0 | 0 | 0 | 1 | -90 | 90 | 0.009283 | 0.0023267 | -0.0092812 | -0.0023259
35 | 197 | 2.9893 | 1.9132 | 5.0199e-09 | 0 | 0 | 0 | 0 | 0 | 1 | -90 | 90 | 0.042966 | 0.010817 | -0.042905 | -0.010778
35 | 203 | 1.9137 | 1.2248 | 3.2136e-09 | 0 | 0 | 0 | 0 | 0 | 1 | -90 | 90 | 0.011624 | 0.0029146 | -0.011621 | -0.002913
36 | 206 | 2.0914 | 1.3385 | 3.5121e-09 | 0 | 0 | 0 | 0 | 0 | 1 | -90 | 90 | 0.0096295 | 0.0024141 | -0.0096274 | -0.002413
64 | 63 | 2.3988 | 1.5353 | 4.0283e-09 | 0 | 0 | 0 | 0 | 0 | 1 | -90 | 90 | 0.0073182 | 0.0018343 | -0.0073167 | -0.0018338
53 | 51 | 1.9063 | 1.22 | 3.2011e-09 | 0 | 0 | 0 | 0 | 0 | 1 | -90 | 90 | 0.0074174 | 0.0018587 | -0.0074162 | -0.0018583
197 | 196 | 2.0704 | 1.325 | 3.4767e-09 | 0 | 0 | 0 | 0 | 0 | 1 | -90 | 90 | 0.039069 | 0.0098165 | -0.039034 | -0.0097941
203 | 201 | 1.2209 | 0.78135 | 2.0501e-09 | 0 | 0 | 0 | 0 | 0 | 1 | -90 | 90 | 0.0097355 | 0.0024403 | -0.0097342 | -0.0024397
206 | 205 | 1.5452 | 0.98892 | 2.5948e-09 | 0 | 0 | 0 | 0 | 0 | 1 | -90 | 90 | 0.0072032 | 0.0018054 | -0.0072023 | -0.0018051
50 | 51 | 0.17576 | 0.11249 | 2.9515e-10 | 0 | 0 | 0 | 0 | 0 | 1 | -90 | 90 | -0.0062271 | -0.0015603 | 0.0062272 | 0.0015603
196 | 195 | 1.029 | 0.65859 | 1.728e-09 | 0 | 0 | 0 | 0 | 0 | 1 | -90 | 90 | 0.022379 | 0.0056159 | -0.022373 | -0.0056124
196 | 198 | 1.7053 | 1.0914 | 2.8636e-09 | 0 | 0 | 0 | 0 | 0 | 1 | -90 | 90 | 0.016655 | 0.0041783 | -0.01665 | -0.0041751
201 | 202 | 0.38922 | 0.2491 | 6.536e-10 | 0 | 0 | 0 | 0 | 0 | 1 | -90 | 90 | 0.0078258 | 0.0019614 | -0.0078255 | -0.0019613
205 | 207 | 0.27323 | 0.17487 | 4.5882e-10 | 0 | 0 | 0 | 0 | 0 | 1 | -90 | 90 | 0.0039241 | 0.00098349 | -0.003924 | -0.0009835
61 | 62 | 0.19442 | 0.12443 | 1.3059e-09 | 0 | 0 | 0 | 0 | 0 | 1 | -90 | 90 | 0.26216 | 0.066812 | -0.26202 | -0.06672
38 | 39 | 1.855 | 1.1872 | 3.115e-09 | 0 | 0 | 0 | 0 | 0 | 1 | -90 | 90 | -0.016367 | -0.004102 | 0.016372 | 0.0041052
38 | 40 | 0.7114 | 0.4553 | 1.1946e-09 | 0 | 0 | 0 | 0 | 0 | 1 | -90 | 90 | 0.014679 | 0.0036789 | -0.014677 | -0.0036779
39 | 41 | 0.56656 | 0.3626 | 9.5141e-10 | 0 | 0 | 0 | 0 | 0 | 1 | -90 | 90 | 0.021301 | 0.0053461 | -0.021298 | -0.0053444
39 | 42 | 1.7571 | 1.1245 | 2.9507e-09 | 0 | 0 | 0 | 0 | 0 | 1 | -90 | 90 | -0.037673 | -0.0094513 | 0.0377 | 0.0094681
40 | 43 | 1.6626 | 1.064 | 2.7919e-09 | 0 | 0 | 0 | 0 | 0 | 1 | -90 | 90 | 0.0018164 | 0.00045498 | -0.0018163 | -0.00045522
40 | 44 | 0.99852 | 0.63905 | 1.6768e-09 | 0 | 0 | 0 | 0 | 0 | 1 | -90 | 90 | 0.012861 | 0.003223 | -0.012859 | -0.003222
41 | 45 | 2.0193 | 1.2924 | 3.3909e-09 | 0 | 0 | 0 | 0 | 0 | 1 | -90 | 90 | 0.021298 | 0.0053444 | -0.021288 | -0.0053385
42 | 47 | 1.8576 | 1.1889 | 3.1195e-09 | 0 | 0 | 0 | 0 | 0 | 1 | -90 | 90 | -0.0377 | -0.0094681 | 0.037729 | 0.0094859
44 | 49 | 2.4101 | 1.5424 | 4.0471e-09 | 0 | 0 | 0 | 0 | 0 | 1 | -90 | 90 | 0.0056784 | 0.0014223 | -0.0056776 | -0.0014222
44 | 48 | 1.3154 | 0.84184 | 2.2089e-09 | 0 | 0 | 0 | 0 | 0 | 1 | -90 | 90 | 0.0071804 | 0.0017996 | -0.0071797 | -0.0017994
45 | 151 | 0.73008 | 0.46725 | 1.226e-09 | 0 | 0 | 0 | 0 | 0 | 1 | -90 | 90 | 0.0040895 | 0.0010248 | -0.0040893 | -0.0010249
45 | 135 | 0.20618 | 0.13195 | 3.4623e-10 | 0 | 0 | 0 | 0 | 0 | 1 | -90 | 90 | 0.017199 | 0.0043136 | -0.017198 | -0.0043132
49 | 58 | 1.2915 | 0.82653 | 2.1687e-09 | 0 | 0 | 0 | 0 | 0 | 1 | -90 | 90 | 0.0032427 | 0.00081197 | -0.0032426 | -0.00081209
135 | 133 | 2.6838 | 1.7177 | 4.5069e-09 | 0 | 0 | 0 | 0 | 0 | 1 | -90 | 90 | 0.016192 | 0.004061 | -0.016184 | -0.0040566
46 | 113 | 2.1124 | 1.3519 | 3.5473e-09 | 0 | 0 | 0 | 0 | 0 | 1 | -90 | 90 | -0.0029848 | -0.00074808 | 0.002985 | 0.00074787
113 | 110 | 0.92261 | 0.59047 | 1.5493e-09 | 0 | 0 | 0 | 0 | 0 | 1 | -90 | 90 | -0.0068243 | -0.0017101 | 0.0068248 | 0.0017103
58 | 57 | 4.1048 | 2.6271 | 6.8931e-09 | 0 | 0 | 0 | 0 | 0 | 1 | -90 | 90 | 0.0032426 | 0.00081209 | -0.0032421 | -0.00081247
133 | 131 | 2.522 | 1.6141 | 4.2352e-09 | 0 | 0 | 0 | 0 | 0 | 1 | -90 | 90 | 0.0094053 | 0.0023576 | -0.0094029 | -0.0023565
110 | 112 | 0.28141 | 0.1801 | 1.8903e-09 | 0 | 0 | 0 | 0 | 0 | 1 | -90 | 90 | 0.097003 | 0.024468 | -0.096973 | -0.02445
110 | 108 | 0.4259 | 0.27258 | 2.8608e-09 | 0 | 0 | 0 | 0 | 0 | 1 | -90 | 90 | -0.10383 | -0.026179 | 0.10388 | 0.026211
57 | 59 | 0.46752 | 0.29921 | 7.8509e-10 | 0 | 0 | 0 | 0 | 0 | 1 | -90 | 90 | 0.00090728 | 0.00022731 | -0.00090727 | -0.00022738
204 | 202 | 1.9422 | 1.243 | 3.2614e-09 | 0 | 0 | 0 | 0 | 0 | 1 | -90 | 90 | -0.0052369 | -0.0013126 | 0.0052375 | 0.0013126
70 | 141 | 9.1543 | 5.8588 | 1.5373e-08 | 0 | 0 | 0 | 0 | 0 | 1 | -90 | 90 | -0.0052369 | -0.0013125 | 0.0052396 | 0.0013128
141 | 154 | 0.38886 | 0.24887 | 2.612e-09 | 0 | 0 | 0 | 0 | 0 | 1 | -90 | 90 | 0.14919 | 0.037908 | -0.1491 | -0.037848
141 | 140 | 0.077811 | 0.049799 | 5.2266e-10 | 0 | 0 | 0 | 0 | 0 | 1 | -90 | 90 | -0.15681 | -0.039817 | 0.15683 | 0.03983
154 | 155 | 0.12108 | 0.077489 | 8.1328e-10 | 0 | 0 | 0 | 0 | 0 | 1 | -90 | 90 | 0.14668 | 0.037242 | -0.14665 | -0.037223
140 | 139 | 0.27439 | 0.17561 | 1.8431e-09 | 0 | 0 | 0 | 0 | 0 | 1 | -90 | 90 | -0.16046 | -0.04074 | 0.16054 | 0.04079
139 | 138 | 0.50384 | 0.32246 | 3.3844e-09 | 0 | 0 | 0 | 0 | 0 | 1 | -90 | 90 | -0.16054 | -0.04079 | 0.16068 | 0.04088
138 | 137 | 0.38376 | 0.24561 | 2.5778e-09 | 0 | 0 | 0 | 0 | 0 | 1 | -90 | 90 | -0.16191 | -0.041188 | 0.16202 | 0.041258
72 | 73 | 1.0008 | 0.64051 | 1.6806e-09 | 0 | 0 | 0 | 0 | 0 | 1 | -90 | 90 | -0.00061609 | -0.00015441 | 0.0006161 | 0.00015425
73 | 75 | 1.3074 | 0.83675 | 2.1955e-09 | 0 | 0 | 0 | 0 | 0 | 1 | -90 | 90 | -0.0038628 | -0.00096717 | 0.003863 | 0.0009671
73 | 76 | 2.0782 | 1.3301 | 3.4899e-09 | 0 | 0 | 0 | 0 | 0 | 1 | -90 | 90 | 0.0032467 | 0.00081292 | -0.0032465 | -0.0008131
75 | 78 | 0.95593 | 0.61179 | 1.6053e-09 | 0 | 0 | 0 | 0 | 0 | 1 | -90 | 90 | -0.003863 | -0.0009671 | 0.0038632 | 0.00096704
76 | 80 | 2.0822 | 1.3326 | 3.4966e-09 | 0 | 0 | 0 | 0 | 0 | 1 | -90 | 90 | 0.0018632 | 0.00046657 | -0.0018632 | -0.00046685
76 | 79 | 0.98247 | 0.62878 | 1.6498e-09 | 0 | 0 | 0 | 0 | 0 | 1 | -90 | 90 | 0.0013832 | 0.00034653 | -0.0013832 | -0.00034668
74 | 77 | 0.35133 | 0.22485 | 5.8997e-10 | 0 | 0 | 0 | 0 | 0 | 1 | -90 | 90 | 0.0067453 | 0.0016895 | -0.0067451 | -0.0016894
77 | 78 | 1.673 | 1.0707 | 2.8093e-09 | 0 | 0 | 0 | 0 | 0 | 1 | -90 | 90 | 0.0067451 | 0.0016894 | -0.0067443 | -0.0016891
80 | 81 | 0.79375 | 0.508 | 1.3329e-09 | 0 | 0 | 0 | 0 | 0 | 1 | -90 | 90 | 0.0018632 | 0.00046685 | -0.0018631 | -0.00046696
82 | 83 | 1.7692 | 1.1323 | 2.9709e-09 | 0 | 0 | 0 | 0 | 0 | 1 | -90 | 90 | -0.0052189 | -0.0013081 | 0.0052194 | 0.0013081
83 | 84 | 7.2663 | 4.6505 | 1.2202e-08 | 0 | 0 | 0 | 0 | 0 | 1 | -90 | 90 | -0.0062764 | -0.001573 | 0.0062796 | 0.001574
84 | 85 | 2.7872 | 1.7838 | 4.6804e-09 | 0 | 0 | 0 | 0 | 0 | 1 | -90 | 90 | -0.010614 | -0.0026604 | 0.010618 | 0.0026622
85 | 104 | 0.7104 | 0.45466 | 1.193e-09 | 0 | 0 | 0 | 0 | 0 | 1 | -90 | 90 | 0.015169 | 0.0038038 | -0.015168 | -0.0038027
85 | 105 | 2.864 | 1.833 | 4.8095e-09 | 0 | 0 | 0 | 0 | 0 | 1 | -90 | 90 | -0.025787 | -0.006466 | 0.025809 | 0.0064792
104 | 170 | 2.8605 | 1.8307 | 4.8035e-09 | 0 | 0 | 0 | 0 | 0 | 1 | -90 | 90 | 0.011567 | 0.0029003 | -0.011563 | -0.002898
105 | 163 | 3.4418 | 2.2027 | 5.7797e-09 | 0 | 0 | 0 | 0 | 0 | 1 | -90 | 90 | -0.027651 | -0.0069408 | 0.02768 | 0.0069592
170 | 178 | 2.0294 | 1.2988 | 3.4079e-09 | 0 | 0 | 0 | 0 | 0 | 1 | -90 | 90 | 0.0077733 | 0.0019482 | -0.0077719 | -0.0019476
163 | 165 | 1.0225 | 0.65439 | 1.717e-09 | 0 | 0 | 0 | 0 | 0 | 1 | -90 | 90 | 0.0032412 | 0.00081193 | -0.003241 | -0.00081201
163 | 161 | 1.4101 | 0.90244 | 2.3679e-09 | 0 | 0 | 0 | 0 | 0 | 1 | -90 | 90 | -0.030921 | -0.0077711 | 0.030936 | 0.0077805
93 | 95 | 2.0372 | 1.3038 | 3.421e-09 | 0 | 0 | 0 | 0 | 0 | 1 | -90 | 90 | 0.052944 | 0.013314 | -0.052882 | -0.013274
95 | 97 | 0.78821 | 0.50446 | 1.3236e-09 | 0 | 0 | 0 | 0 | 0 | 1 | -90 | 90 | 0.049667 | 0.012469 | -0.049646 | -0.012455
95 | 98 | 3.1021 | 1.9854 | 5.2093e-09 | 0 | 0 | 0 | 0 | 0 | 1 | -90 | 90 | 0.0032158 | 0.00080559 | -0.0032155 | -0.00080588
97 | 101 | 0.88027 | 0.56337 | 1.4782e-09 | 0 | 0 | 0 | 0 | 0 | 1 | -90 | 90 | 0.034478 | 0.008654 | -0.034467 | -0.0086469
101 | 102 | 2.1046 | 1.3469 | 3.5342e-09 | 0 | 0 | 0 | 0 | 0 | 1 | -90 | 90 | 0.030014 | 0.007531 | -0.029994 | -0.0075181
102 | 103 | 2.2901 | 1.4657 | 3.8457e-09 | 0 | 0 | 0 | 0 | 0 | 1 | -90 | 90 | 0.011499 | 0.0028828 | -0.011495 | -0.0028811
136 | 134 | 1.239 | 0.79297 | 2.0806e-09 | 0 | 0 | 0 | 0 | 0 | 1 | -90 | 90 | -0.0038429 | -0.00096313 | 0.0038431 | 0.00096305
134 | 132 | 1.3279 | 0.84985 | 2.2299e-09 | 0 | 0 | 0 | 0 | 0 | 1 | -90 | 90 | -0.0058541 | -0.001467 | 0.0058546 | 0.0014671
178 | 179 | 0.48483 | 0.31029 | 8.1415e-10 | 0 | 0 | 0 | 0 | 0 | 1 | -90 | 90 | 0.0064706 | 0.0016215 | -0.0064704 | -0.0016214
165 | 167 | 2.0798 | 1.3311 | 3.4926e-09 | 0 | 0 | 0 | 0 | 0 | 1 | -90 | 90 | 0.001318 | 0.00033002 | -0.001318 | -0.00033033
161 | 162 | 1.762 | 1.1277 | 2.9588e-09 | 0 | 0 | 0 | 0 | 0 | 1 | -90 | 90 | -0.032648 | -0.0082094 | 0.032669 | 0.0082225
106 | 107 | 0.37911 | 0.24263 | 2.5465e-09 | 0 | 0 | 0 | 0 | 0 | 1 | -90 | 90 | -0.10936 | -0.027592 | 0.10941 | 0.027624
106 | 108 | 0.14885 | 0.095264 | 9.9984e-10 | 0 | 0 | 0 | 0 | 0 | 1 | -90 | 90 | 0.10527 | 0.026567 | -0.10525 | -0.026555
107 | 109 | 0.15161 | 0.097031 | 1.0184e-09 | 0 | 0 | 0 | 0 | 0 | 1 | -90 | 90 | -0.11136 | -0.028112 | 0.11138 | 0.028126
109 | 111 | 0.30935 | 0.19798 | 2.0779e-09 | 0 | 0 | 0 | 0 | 0 | 1 | -90 | 90 | -0.11444 | -0.028891 | 0.11448 | 0.02892
111 | 157 | 0.19288 | 0.12344 | 1.2956e-09 | 0 | 0 | 0 | 0 | 0 | 1 | -90 | 90 | -0.11726 | -0.029617 | 0.11729 | 0.029636
112 | 130 | 0.26105 | 0.16707 | 1.7535e-09 | 0 | 0 | 0 | 0 | 0 | 1 | -90 | 90 | 0.095736 | 0.02414 | -0.095709 | -0.024123
157 | 158 | 0.38018 | 0.24331 | 2.5537e-09 | 0 | 0 | 0 | 0 | 0 | 1 | -90 | 90 | -0.11945 | -0.030175 | 0.11951 | 0.030213
130 | 142 | 0.666 | 0.42624 | 4.4736e-09 | 0 | 0 | 0 | 0 | 0 | 1 | -90 | 90 | 0.084464 | 0.021304 | -0.084411 | -0.02127
130 | 143 | 1.8809 | 1.2038 | 3.1585e-09 | 0 | 0 | 0 | 0 | 0 | 1 | -90 | 90 | 0.011245 | 0.0028191 | -0.011243 | -0.0028178
158 | 159 | 0.087238 | 0.055832 | 5.8599e-10 | 0 | 0 | 0 | 0 | 0 | 1 | -90 | 90 | -0.12274 | -0.031025 | 0.12276 | 0.031034
142 | 126 | 0.28391 | 0.1817 | 1.907e-09 | 0 | 0 | 0 | 0 | 0 | 1 | -90 | 90 | 0.08163 | 0.020574 | -0.081609 | -0.02056
143 | 144 | 0.10924 | 0.069916 | 1.8345e-10 | 0 | 0 | 0 | 0 | 0 | 1 | -90 | 90 | 0.0075335 | 0.0018881 | -0.0075335 | -0.0018881
114 | 115 | 1.3587 | 0.86954 | 2.2815e-09 | 0 | 0 | 0 | 0 | 0 | 1 | -90 | 90 | 0.02552 | 0.0064255 | -0.025511 | -0.0064194
114 | 116 | 2.101 | 1.3447 | 3.5282e-09 | 0 | 0 | 0 | 0 | 0 | 1 | -90 | 90 | -0.025951 | -0.0065333 | 0.025966 | 0.006543
115 | 117 | 2.2924 | 1.4671 | 3.8496e-09 | 0 | 0 | 0 | 0 | 0 | 1 | -90 | 90 | 0.025037 | 0.0063008 | -0.025021 | -0.0062909
116 | 120 | 0.14195 | 0.09085 | 2.3838e-10 | 0 | 0 | 0 | 0 | 0 | 1 | -90 | 90 | -0.025966 | -0.006543 | 0.025968 | 0.0065437
117 | 121 | 0.041931 | 0.026836 | 7.0413e-11 | 0 | 0 | 0 | 0 | 0 | 1 | -90 | 90 | 0.023496 | 0.0059087 | -0.023496 | -0.0059086
120 | 125 | 0.52629 | 0.33682 | 3.5351e-09 | 0 | 0 | 0 | 0 | 0 | 1 | -90 | 90 | 0.052697 | 0.013269 | -0.052681 | -0.013259
120 | 126 | 0.35508 | 0.22725 | 2.3851e-09 | 0 | 0 | 0 | 0 | 0 | 1 | -90 | 90 | -0.078665 | -0.019813 | 0.078689 | 0.019829
121 | 148 | 2.0661 | 1.3223 | 3.4696e-09 | 0 | 0 | 0 | 0 | 0 | 1 | -90 | 90 | 0.022831 | 0.0057419 | -0.022819 | -0.0057346
118 | 122 | 0.37367 | 0.23915 | 6.275e-10 | 0 | 0 | 0 | 0 | 0 | 1 | -90 | 90 | 0.018989 | 0.0047638 | -0.018987 | -0.0047629
118 | 123 | 0.98251 | 0.6288 | 1.6499e-09 | 0 | 0 | 0 | 0 | 0 | 1 | -90 | 90 | -0.018989 | -0.0047638 | 0.018993 | 0.0047661
122 | 208 | 1.9573 | 1.2527 | 3.2869e-09 | 0 | 0 | 0 | 0 | 0 | 1 | -90 | 90 | 0.00063068 | 0.00015776 | -0.00063067 | -0.00015807
122 | 209 | 0.3209 | 0.20537 | 5.3887e-10 | 0 | 0 | 0 | 0 | 0 | 1 | -90 | 90 | 0.018357 | 0.0046051 | -0.018355 | -0.0046044
123 | 147 | 1.2231 | 0.78275 | 2.0538e-09 | 0 | 0 | 0 | 0 | 0 | 1 | -90 | 90 | -0.01956 | -0.0049084 | 0.019566 | 0.0049116
119 | 124 | 2.8367 | 1.8155 | 4.7636e-09 | 0 | 0 | 0 | 0 | 0 | 1 | -90 | 90 | -0.00067309 | -0.0001687 | 0.00067311 | 0.00016826
124 | 127 | 1.486 | 0.95107 | 2.4955e-09 | 0 | 0 | 0 | 0 | 0 | 1 | -90 | 90 | 0.00072912 | 0.00018251 | -0.00072911 | -0.00018274
124 | 128 | 1.2595 | 0.80609 | 2.1151e-09 | 0 | 0 | 0 | 0 | 0 | 1 | -90 | 90 | -0.0014022 | -0.00035077 | 0.0014023 | 0.00035058
125 | 145 | 0.67389 | 0.43129 | 4.5266e-09 | 0 | 0 | 0 | 0 | 0 | 1 | -90 | 90 | 0.04959 | 0.012485 | -0.049571 | -0.012473
148 | 129 | 1.0206 | 0.65318 | 1.7139e-09 | 0 | 0 | 0 | 0 | 0 | 1 | -90 | 90 | 0.022357 | 0.0056187 | -0.022351 | -0.0056152
209 | 210 | 1.9642 | 1.2571 | 3.2984e-09 | 0 | 0 | 0 | 0 | 0 | 1 | -90 | 90 | 0.017749 | 0.0044524 | -0.017742 | -0.0044483
147 | 146 | 2.3857 | 1.5268 | 4.0062e-09 | 0 | 0 | 0 | 0 | 0 | 1 | -90 | 90 | -0.020187 | -0.0050672 | 0.020197 | 0.0050738
128 | 129 | 1.5536 | 0.99428 | 2.6089e-09 | 0 | 0 | 0 | 0 | 0 | 1 | -90 | 90 | -0.0016193 | -0.00040499 | 0.0016194 | 0.00040477
145 | 152 | 0.13606 | 0.087076 | 9.1391e-10 | 0 | 0 | 0 | 0 | 0 | 1 | -90 | 90 | 0.047293 | 0.011902 | -0.04729 | -0.0119
129 | 146 | 1.6086 | 1.0295 | 2.7013e-09 | 0 | 0 | 0 | 0 | 0 | 1 | -90 | 90 | 0.020732 | 0.0052105 | -0.020724 | -0.0052058
210 | 211 | 0.5016 | 0.32103 | 8.4233e-10 | 0 | 0 | 0 | 0 | 0 | 1 | -90 | 90 | 0.015593 | 0.0039096 | -0.015592 | -0.0039089
152 | 153 | 0.30178 | 0.19314 | 2.0271e-09 | 0 | 0 | 0 | 0 | 0 | 1 | -90 | 90 | 0.044868 | 0.011293 | -0.044861 | -0.011289
144 | 150 | 1.5733 | 1.0069 | 2.6421e-09 | 0 | 0 | 0 | 0 | 0 | 1 | -90 | 90 | 0.0051315 | 0.0012861 | -0.0051311 | -0.001286
131 | 132 | 0.65958 | 0.42213 | 1.1076e-09 | 0 | 0 | 0 | 0 | 0 | 1 | -90 | 90 | 0.0078088 | 0.001957 | -0.0078083 | -0.0019568
155 | 156 | 0.32096 | 0.20541 | 2.1559e-09 | 0 | 0 | 0 | 0 | 0 | 1 | -90 | 90 | 0.14342 | 0.036413 | -0.14334 | -0.036367
153 | 169 | 0.12775 | 0.081759 | 8.581e-10 | 0 | 0 | 0 | 0 | 0 | 1 | -90 | 90 | 0.043675 | 0.010992 | -0.043672 | -0.01099
169 | 168 | 0.23125 | 0.148 | 1.5534e-09 | 0 | 0 | 0 | 0 | 0 | 1 | -90 | 90 | 0.041116 | 0.010349 | -0.041111 | -0.010347
168 | 166 | 0.52738 | 0.33753 | 3.5425e-09 | 0 | 0 | 0 | 0 | 0 | 1 | -90 | 90 | 0.039192 | 0.0098658 | -0.039183 | -0.0098604
156 | 173 | 0.13145 | 0.084127 | 8.8295e-10 | 0 | 0 | 0 | 0 | 0 | 1 | -90 | 90 | 0.14165 | 0.035942 | -0.14162 | -0.035924
173 | 171 | 0.3485 | 0.22304 | 2.3409e-09 | 0 | 0 | 0 | 0 | 0 | 1 | -90 | 90 | 0.13941 | 0.035371 | -0.13934 | -0.035324
171 | 172 | 0.18919 | 0.12108 | 1.2708e-09 | 0 | 0 | 0 | 0 | 0 | 1 | -90 | 90 | 0.13786 | 0.034952 | -0.13782 | -0.034927
159 | 160 | 0.47868 | 0.30635 | 3.2153e-09 | 0 | 0 | 0 | 0 | 0 | 1 | -90 | 90 | -0.12503 | -0.031604 | 0.12511 | 0.031656
160 | 176 | 0.067946 | 0.043485 | 4.564e-10 | 0 | 0 | 0 | 0 | 0 | 1 | -90 | 90 | -0.12815 | -0.032417 | 0.12816 | 0.032424
176 | 177 | 0.47562 | 0.30439 | 3.1947e-09 | 0 | 0 | 0 | 0 | 0 | 1 | -90 | 90 | -0.13007 | -0.032903 | 0.13016 | 0.032959
177 | 175 | 0.085228 | 0.054546 | 5.7249e-10 | 0 | 0 | 0 | 0 | 0 | 1 | -90 | 90 | -0.13137 | -0.033264 | 0.13139 | 0.033274
162 | 164 | 0.9848 | 0.63027 | 3.3075e-09 | 0 | 0 | 0 | 0 | 0 | 1 | -90 | 90 | -0.034485 | -0.0086777 | 0.034498 | 0.0086857
164 | 166 | 0.059685 | 0.038198 | 4.0091e-10 | 0 | 0 | 0 | 0 | 0 | 1 | -90 | 90 | -0.03679 | -0.0092603 | 0.036791 | 0.0092608
179 | 180 | 1.8667 | 1.1947 | 3.1347e-09 | 0 | 0 | 0 | 0 | 0 | 1 | -90 | 90 | 0.0053261 | 0.0013346 | -0.0053255 | -0.0013345
172 | 174 | 0.25791 | 0.16506 | 1.7324e-09 | 0 | 0 | 0 | 0 | 0 | 1 | -90 | 90 | 0.1353 | 0.034297 | -0.13525 | -0.034264
174 | 175 | 0.29267 | 0.18731 | 1.9659e-09 | 0 | 0 | 0 | 0 | 0 | 1 | -90 | 90 | 0.13333 | 0.033782 | -0.13327 | -0.033746
180 | 181 | 0.17069 | 0.10924 | 2.8663e-10 | 0 | 0 | 0 | 0 | 0 | 1 | -90 | 90 | 0.0046017 | 0.0011531 | -0.0046017 | -0.0011531
181 | 182 | 1.077 | 0.68928 | 1.8086e-09 | 0 | 0 | 0 | 0 | 0 | 1 | -90 | 90 | 0.0023233 | 0.00058206 | -0.0023232 | -0.00058219
182 | 183 | 0.71625 | 0.4584 | 1.2028e-09 | 0 | 0 | 0 | 0 | 0 | 1 | -90 | 90 | 0.001394 | 0.00034929 | -0.001394 | -0.0003494
184 | 185 | 3.582 | 2.2925 | 6.0152e-09 | 0 | 0 | 0 | 0 | 0 | 1 | -90 | 90 | 0.0071242 | 0.0017859 | -0.0071221 | -0.0017851
184 | 187 | 10.7601 | 6.8865 | 1.8069e-08 | 0 | 0 | 0 | 0 | 0 | 1 | -90 | 90 | -0.0094222 | -0.0023618 | 0.009433 | 0.002367
187 | 188 | 0.63201 | 0.40449 | 1.0613e-09 | 0 | 0 | 0 | 0 | 0 | 1 | -90 | 90 | -0.011002 | -0.0027597 | 0.011003 | 0.0027601
187 | 189 | 1.4689 | 0.94007 | 2.4666e-09 | 0 | 0 | 0 | 0 | 0 | 1 | -90 | 90 | 0.0015688 | 0.00039271 | -0.0015688 | -0.00039291
188 | 194 | 2.4362 | 1.5592 | 4.0911e-09 | 0 | 0 | 0 | 0 | 0 | 1 | -90 | 90 | -0.015581 | -0.0039077 | 0.015588 | 0.0039116
189 | 200 | 0.11758 | 0.075251 | 1.9745e-10 | 0 | 0 | 0 | 0 | 0 | 1 | -90 | 90 | 0.001238 | 0.00031002 | -0.001238 | -0.00031004
200 | 199 | 1.6905 | 1.0819 | 2.8388e-09 | 0 | 0 | 0 | 0 | 0 | 1 | -90 | 90 | 0.00072829 | 0.00018227 | -0.00072828 | -0.00018254
194 | 195 | 0.10572 | 0.067659 | 1.7753e-10 | 0 | 0 | 0 | 0 | 0 | 1 | -90 | 90 | -0.019118 | -0.0047964 | 0.019119 | 0.0047966
190 | 191 | 0.097572 | 0.062446 | 1.6385e-10 | 0 | 0 | 0 | 0 | 0 | 1 | -90 | 90 | -0.004014 | -0.0010061 | 0.004014 | 0.0010061
191 | 192 | 2.6619 | 1.7036 | 4.47e-09 | 0 | 0 | 0 | 0 | 0 | 1 | -90 | 90 | -0.0066387 | -0.0016639 | 0.0066401 | 0.0016644
192 | 193 | 1.4455 | 0.92515 | 2.4275e-09 | 0 | 0 | 0 | 0 | 0 | 1 | -90 | 90 | -0.01256 | -0.0031482 | 0.012563 | 0.0031496
193 | 198 | 1.7458 | 1.1173 | 2.9317e-09 | 0 | 0 | 0 | 0 | 0 | 1 | -90 | 90 | -0.013928 | -0.0034917 | 0.013932 | 0.0034939
211 | 212 | 1.7574 | 1.1247 | 2.9511e-09 | 0 | 0 | 0 | 0 | 0 | 1 | -90 | 90 | 0.011609 | 0.0029107 | -0.011607 | -0.0029093
212 | 213 | 1.2996 | 0.83171 | 2.1823e-09 | 0 | 0 | 0 | 0 | 0 | 1 | -90 | 90 | 0.0098937 | 0.00248 | -0.0098923 | -0.0024793
213 | 214 | 0.65083 | 0.41653 | 1.0929e-09 | 0 | 0 | 0 | 0 | 0 | 1 | -90 | 90 | 0.0074312 | 0.0018624 | -0.0074308 | -0.0018623
214 | 215 | 1.9355 | 1.2387 | 3.2503e-09 | 0 | 0 | 0 | 0 | 0 | 1 | -90 | 90 | 0.0062624 | 0.0015694 | -0.0062615 | -0.0015692
215 | 216 | 0.67859 | 0.4343 | 1.1395e-09 | 0 | 0 | 0 | 0 | 0 | 1 | -90 | 90 | 0.0032577 | 0.00081645 | -0.0032577 | -0.0008165
215 | 217 | 1.2301 | 0.78725 | 2.0656e-09 | 0 | 0 | 0 | 0 | 0 | 1 | -90 | 90 | 0.0030038 | 0.00075272 | -0.0030036 | -0.00075283