## bus_data
BUS_I | BUS_TYPE | Pd | Qd | Gs | Bs | area | Vm | Va | baseKV | zone | Vmax | Vmin
1 | 1 | 0.0027778 | 0.00069619 | 0 | 0 | 1 | 0.97567 | -0.46811 | 0.4 | 1 | 1.1 | 0.9
2 | 1 | 0.0037046 | 0.00092847 | 0 | 0 | 1 | 0.97557 | -0.47009 | 0.4 | 1 | 1.1 | 0.9
3 | 1 | 0.0051988 | 0.001303 | 0 | 0 | 1 | 0.97636 | -0.45447 | 0.4 | 1 | 1.1 | 0.9
4 | 1 | 0.0028116 | 0.00070466 | 0 | 0 | 1 | 0.97518 | -0.47775 | 0.4 | 1 | 1.1 | 0.9
5 | 1 | 0.0052384 | 0.0013129 | 0 | 0 | 1 | 0.97637 | -0.45439 | 0.4 | 1 | 1.1 | 0.9
6 | 1 | 0.0016476 | 0.00041293 | 0 | 0 | 1 | 0.9751 | -0.47938 | 0.4 | 1 | 1.1 | 0.9
7 | 1 | 0 | 0 | 0 | 0 | 1 | 0.97687 | -0.44445 | 0.4 | 1 | 1.1 | 0.9
70 | 1 | 0.0043237 | 0.0010836 | 0 | 0 | 1 | 0.97502 | -0.48094 | 0.4 | 1 | 1.1 | 0.9
35 | 1 | 0.0086071 | 0.0021571 | 0 | 0 | 1 | 0.9764 | -0.45372 | 0.4 | 1 | 1.1 | 0.9
48 | 1 | 0.0047571 | 0.0011922 | 0 | 0 | 1 | 0.9799 | -0.38518 | 0.4 | 1 | 1.1 | 0.9
71 | 1 | 0.0038841 | 0.00097344 | 0 | 0 | 1 | 0.97481 | -0.48501 | 0.4 | 1 | 1.1 | 0.9
33 | 1 | 0.0045148 | 0.0011315 | 0 | 0 | 1 | 0.97637 | -0.45442 | 0.4 | 1 | 1.1 | 0.9
49 | 1 | 0 | 0 | 0 | 0 | 1 | 0.98074 | -0.36873 | 0.4 | 1 | 1.1 | 0.9
8 | 1 | 0.0007725 | 0.00019361 | 0 | 0 | 1 | 0.9957 | -0.081817 | 0.4 | 1 | 1.1 | 0.9
9 | 1 | 0 | 0 | 0 | 0 | 1 | 0.99468 | -0.1015 | 0.4 | 1 | 1.1 | 0.9
10 | 1 | 0 | 0 | 0 | 0 | 1 | 0.99619 | -0.072313 | 0.4 | 1 | 1.1 | 0.9
11 | 1 | 0.030492 | 0.007642 | 0 | 0 | 1 | 0.99388 | -0.11685 | 0.4 | 1 | 1.1 | 0.9
13 | 1 | 0.00054935 | 0.00013768 | 0 | 0 | 1 | 0.99538 | -0.087688 | 0.4 | 1 | 1.1 | 0.9
15 | 1 | 0 | 0 | 0 | 0 | 1 | 0.99831 | -0.03208 | 0.4 | 1 | 1.1 | 0.9
17 | 1 | 0 | 0 | 0 | 0 | 1 | 0.99414 | -0.11135 | 0.4 | 1 | 1.1 | 0.9
14 | 1 | 0 | 0 | 0 | 0 | 1 | 0.98967 | -0.19689 | 0.4 | 1 | 1.1 | 0.9
28 | 1 | 0.0015228 | 0.00038164 | 0 | 0 | 1 | 0.98964 | -0.19748 | 0.4 | 1 | 1.1 | 0.9
26 | 1 | 0 | 0 | 0 | 0 | 1 | 0.98971 | -0.1961 | 0.4 | 1 | 1.1 | 0.9
44 | 1 | 0.00047918 | 0.00012009 | 0 | 0 | 1 | 0.99818 | -0.034425 | 0.4 | 1 | 1.1 | 0.9
41 | 3 | 0.00274 | 0.00068671 | 0 | 0 | 1 | 1 | 0 | 0.4 | 1 | 1.1 | 0.9
16 | 1 | 0 | 0 | 0 | 0 | 1 | 0.99052 | -0.18065 | 0.4 | 1 | 1.1 | 0.9
161 | 1 | 0 | 0 | 0 | 0 | 1 | 0.99261 | -0.14065 | 0.4 | 1 | 1.1 | 0.9
66 | 1 | 0 | 0 | 0 | 0 | 1 | 0.98652 | -0.258 | 0.4 | 1 | 1.1 | 0.9
93 | 1 | 0 | 0 | 0 | 0 | 1 | 0.97609 | -0.45905 | 0.4 | 1 | 1.1 | 0.9
138 | 1 | 0 | 0 | 0 | 0 | 1 | 0.97531 | -0.47439 | 0.4 | 1 | 1.1 | 0.9
90 | 1 | 0.0046747 | 0.0011716 | 0 | 0 | 1 | 0.97638 | -0.45335 | 0.4 | 1 | 1.1 | 0.9
160 | 1 | 0.0016587 | 0.0004157 | 0 | 0 | 1 | 0.99413 | -0.1115 | 0.4 | 1 | 1.1 | 0.9
29 | 1 | 0 | 0 | 0 | 0 | 1 | 0.99309 | -0.13135 | 0.4 | 1 | 1.1 | 0.9
27 | 1 | 0.0026587 | 0.00066633 | 0 | 0 | 1 | 0.99171 | -0.15788 | 0.4 | 1 | 1.1 | 0.9
25 | 1 | 0.0023406 | 0.00058661 | 0 | 0 | 1 | 0.98841 | -0.22115 | 0.4 | 1 | 1.1 | 0.9
47 | 1 | 0.00051543 | 0.00012918 | 0 | 0 | 1 | 0.99815 | -0.035094 | 0.4 | 1 | 1.1 | 0.9
42 | 1 | 0.0015778 | 0.00039543 | 0 | 0 | 1 | 0.99761 | -0.044947 | 0.4 | 1 | 1.1 | 0.9
164 | 1 | 0.013447 | 0.0033701 | 0 | 0 | 1 | 0.99251 | -0.1425 | 0.4 | 1 | 1.1 | 0.9
163 | 1 | 0.0057295 | 0.001436 | 0 | 0 | 1 | 0.98643 | -0.25974 | 0.4 | 1 | 1.1 | 0.9
64 | 1 | 0 | 0 | 0 | 0 | 1 | 0.98297 | -0.32699 | 0.4 | 1 | 1.1 | 0.9
18 | 1 | 0.0018466 | 0.0004628 | 0 | 0 | 1 | 0.98421 | -0.30235 | 0.4 | 1 | 1.1 | 0.9
19 | 1 | 0.0022596 | 0.00056631 | 0 | 0 | 1 | 0.98201 | -0.34518 | 0.4 | 1 | 1.1 | 0.9
20 | 1 | 0.001952 | 0.00048923 | 0 | 0 | 1 | 0.98627 | -0.26241 | 0.4 | 1 | 1.1 | 0.9
21 | 1 | 0 | 0 | 0 | 0 | 1 | 0.98116 | -0.36186 | 0.4 | 1 | 1.1 | 0.9
22 | 1 | 0.0010639 | 0.00026664 | 0 | 0 | 1 | 0.98782 | -0.23252 | 0.4 | 1 | 1.1 | 0.9
23 | 1 | 0.0019984 | 0.00050083 | 0 | 0 | 1 | 0.97993 | -0.38595 | 0.4 | 1 | 1.1 | 0.9
24 | 1 | 0.0032012 | 0.00080229 | 0 | 0 | 1 | 0.98075 | -0.36988 | 0.4 | 1 | 1.1 | 0.9
60 | 1 | 0.0018624 | 0.00046675 | 0 | 0 | 1 | 0.97965 | -0.39143 | 0.4 | 1 | 1.1 | 0.9
54 | 1 | 0.0029463 | 0.00073841 | 0 | 0 | 1 | 0.98058 | -0.37316 | 0.4 | 1 | 1.1 | 0.9
61 | 1 | 0.0033896 | 0.00084951 | 0 | 0 | 1 | 0.97943 | -0.39572 | 0.4 | 1 | 1.1 | 0.9
55 | 1 | 0.0028518 | 0.00071472 | 0 | 0 | 1 | 0.98039 | -0.377 | 0.4 | 1 | 1.1 | 0.9
30 | 1 | 0.0035443 | 0.00088829 | 0 | 0 | 1 | 0.97591 | -0.4635 | 0.4 | 1 | 1.1 | 0.9
31 | 1 | 0.004083 | 0.0010233 | 0 | 0 | 1 | 0.97591 | -0.46333 | 0.4 | 1 | 1.1 | 0.9
32 | 1 | 0.0014119 | 0.00035386 | 0 | 0 | 1 | 0.97571 | -0.46737 | 0.4 | 1 | 1.1 | 0.9
34 | 1 | 0.0019584 | 0.00049082 | 0 | 0 | 1 | 0.97566 | -0.46827 | 0.4 | 1 | 1.1 | 0.9
36 | 1 | 0.00080055 | 0.00020064 | 0 | 0 | 1 | 0.97558 | -0.46993 | 0.4 | 1 | 1.1 | 0.9
118 | 1 | 0.0023284 | 0.00058356 | 0 | 0 | 1 | 0.97557 | -0.47016 | 0.4 | 1 | 1.1 | 0.9
119 | 1 | 0.0015281 | 0.00038298 | 0 | 0 | 1 | 0.97555 | -0.47059 | 0.4 | 1 | 1.1 | 0.9
37 | 1 | 0.0052932 | 0.0013266 | 0 | 0 | 1 | 0.97469 | -0.48662 | 0.4 | 1 | 1.1 | 0.9
38 | 1 | 0.004353 | 0.001091 | 0 | 0 | 1 | 0.9743 | -0.49428 | 0.4 | 1 | 1.1 | 0.9
39 | 1 | 0.001461 | 0.00036617 | 0 | 0 | 1 | 0.97477 | -0.48514 | 0.4 | 1 | 1.1 | 0.9
128 | 1 | 0.013092 | 0.0032811 | 0 | 0 | 1 | 0.97372 | -0.50576 | 0.4 | 1 | 1.1 | 0.9
40 | 1 | 0 | 0 | 0 | 0 | 1 | 0.97498 | -0.48091 | 0.4 | 1 | 1.1 | 0.9
99 | 1 | 0.0063947 | 0.0016027 | 0 | 0 | 1 | 0.97301 | -0.51976 | 0.4 | 1 | 1.1 | 0.9
100 | 1 | 0.0010789 | 0.0002704 | 0 | 0 | 1 | 0.97269 | -0.52601 | 0.4 | 1 | 1.1 | 0.9
101 | 1 | 0 | 0 | 0 | 0 | 1 | 0.97319 | -0.51622 | 0.4 | 1 | 1.1 | 0.9
103 | 1 | 0.0040588 | 0.0010172 | 0 | 0 | 1 | 0.97339 | -0.51228 | 0.4 | 1 | 1.1 | 0.9
139 | 1 | 0.0046362 | 0.001162 | 0 | 0 | 1 | 0.97501 | -0.48038 | 0.4 | 1 | 1.1 | 0.9
43 | 1 | 0 | 0 | 0 | 0 | 1 | 0.99662 | -0.063576 | 0.4 | 1 | 1.1 | 0.9
45 | 1 | 0.0013984 | 0.00035046 | 0 | 0 | 1 | 0.99586 | -0.078088 | 0.4 | 1 | 1.1 | 0.9
46 | 1 | 0.0030229 | 0.00075761 | 0 | 0 | 1 | 0.99653 | -0.065301 | 0.4 | 1 | 1.1 | 0.9
72 | 1 | 0 | 0 | 0 | 0 | 1 | 0.99383 | -0.11654 | 0.4 | 1 | 1.1 | 0.9
58 | 1 | 0.0028661 | 0.0007183 | 0 | 0 | 1 | 0.9977 | -0.043679 | 0.4 | 1 | 1.1 | 0.9
156 | 1 | 0.0050129 | 0.0012563 | 0 | 0 | 1 | 0.99197 | -0.15191 | 0.4 | 1 | 1.1 | 0.9
114 | 1 | 0.0012968 | 0.00032501 | 0 | 0 | 1 | 0.9921 | -0.14946 | 0.4 | 1 | 1.1 | 0.9
158 | 1 | 0.00090554 | 0.00022695 | 0 | 0 | 1 | 0.986 | -0.2663 | 0.4 | 1 | 1.1 | 0.9
149 | 1 | 0 | 0 | 0 | 0 | 1 | 0.98603 | -0.26581 | 0.4 | 1 | 1.1 | 0.9
59 | 1 | 0.0063213 | 0.0015843 | 0 | 0 | 1 | 0.99754 | -0.0469 | 0.4 | 1 | 1.1 | 0.9
50 | 1 | 0.0067101 | 0.0016817 | 0 | 0 | 1 | 0.98253 | -0.33384 | 0.4 | 1 | 1.1 | 0.9
51 | 1 | 0.0034228 | 0.00085784 | 0 | 0 | 1 | 0.98054 | -0.37259 | 0.4 | 1 | 1.1 | 0.9
52 | 1 | 0.0047724 | 0.0011961 | 0 | 0 | 1 | 0.98257 | -0.33309 | 0.4 | 1 | 1.1 | 0.9
53 | 1 | 0.0037415 | 0.0009377 | 0 | 0 | 1 | 0.98037 | -0.37602 | 0.4 | 1 | 1.1 | 0.9
96 | 1 | 0.0059562 | 0.0014928 | 0 | 0 | 1 | 0.98505 | -0.28504 | 0.4 | 1 | 1.1 | 0.9
111 | 1 | 0.0025562 | 0.00064064 | 0 | 0 | 1 | 0.9803 | -0.37747 | 0.4 | 1 | 1.1 | 0.9
97 | 1 | 0.0019475 | 0.00048808 | 0 | 0 | 1 | 0.98795 | -0.22909 | 0.4 | 1 | 1.1 | 0.9
112 | 1 | 0.0021718 | 0.0005443 | 0 | 0 | 1 | 0.98026 | -0.37822 | 0.4 | 1 | 1.1 | 0.9
56 | 1 | 0.0036852 | 0.00092361 | 0 | 0 | 1 | 0.98032 | -0.37841 | 0.4 | 1 | 1.1 | 0.9
57 | 1 | 0.0023758 | 0.00059542 | 0 | 0 | 1 | 0.98023 | -0.38005 | 0.4 | 1 | 1.1 | 0.9
113 | 1 | 0.0018815 | 0.00047154 | 0 | 0 | 1 | 0.98006 | -0.38349 | 0.4 | 1 | 1.1 | 0.9
131 | 1 | 0.0019956 | 0.00050014 | 0 | 0 | 1 | 0.98 | -0.38468 | 0.4 | 1 | 1.1 | 0.9
62 | 1 | 0.0017971 | 0.00045039 | 0 | 0 | 1 | 0.97939 | -0.39653 | 0.4 | 1 | 1.1 | 0.9
85 | 1 | 0.0010642 | 0.00026671 | 0 | 0 | 1 | 0.9793 | -0.39829 | 0.4 | 1 | 1.1 | 0.9
86 | 1 | 0 | 0 | 0 | 0 | 1 | 0.97866 | -0.41087 | 0.4 | 1 | 1.1 | 0.9
63 | 1 | 0.012693 | 0.0031812 | 0 | 0 | 1 | 0.98187 | -0.34847 | 0.4 | 1 | 1.1 | 0.9
65 | 1 | 0 | 0 | 0 | 0 | 1 | 0.98125 | -0.3607 | 0.4 | 1 | 1.1 | 0.9
67 | 1 | 0.021244 | 0.0053242 | 0 | 0 | 1 | 0.9805 | -0.37537 | 0.4 | 1 | 1.1 | 0.9
68 | 1 | 0.0046864 | 0.0011745 | 0 | 0 | 1 | 0.98119 | -0.36184 | 0.4 | 1 | 1.1 | 0.9
162 | 1 | 0.0015322 | 0.00038401 | 0 | 0 | 1 | 0.98642 | -0.25993 | 0.4 | 1 | 1.1 | 0.9
129 | 1 | 0.0032704 | 0.00081964 | 0 | 0 | 1 | 0.97475 | -0.48625 | 0.4 | 1 | 1.1 | 0.9
130 | 1 | 0.0024759 | 0.00062053 | 0 | 0 | 1 | 0.97471 | -0.48713 | 0.4 | 1 | 1.1 | 0.9
159 | 1 | 0.001251 | 0.00031354 | 0 | 0 | 1 | 0.98624 | -0.26159 | 0.4 | 1 | 1.1 | 0.9
98 | 1 | 0.0041036 | 0.0010285 | 0 | 0 | 1 | 0.98819 | -0.22434 | 0.4 | 1 | 1.1 | 0.9
73 | 1 | 0.0081644 | 0.0020462 | 0 | 0 | 1 | 0.98408 | -0.30548 | 0.4 | 1 | 1.1 | 0.9
74 | 1 | 0 | 0 | 0 | 0 | 1 | 0.98434 | -0.30048 | 0.4 | 1 | 1.1 | 0.9
75 | 1 | 0.0011676 | 0.00029263 | 0 | 0 | 1 | 0.98574 | -0.27328 | 0.4 | 1 | 1.1 | 0.9
76 | 1 | 0 | 0 | 0 | 0 | 1 | 0.98328 | -0.32125 | 0.4 | 1 | 1.1 | 0.9
77 | 1 | 0.0019102 | 0.00047874 | 0 | 0 | 1 | 0.98588 | -0.27055 | 0.4 | 1 | 1.1 | 0.9
152 | 1 | 0.019783 | 0.0049581 | 0 | 0 | 1 | 0.9828 | -0.33053 | 0.4 | 1 | 1.1 | 0.9
78 | 1 | 0.00082229 | 0.00020608 | 0 | 0 | 1 | 0.97039 | -0.57151 | 0.4 | 1 | 1.1 | 0.9
79 | 1 | 0.00080017 | 0.00020054 | 0 | 0 | 1 | 0.97055 | -0.56831 | 0.4 | 1 | 1.1 | 0.9
80 | 1 | 0.0018195 | 0.00045601 | 0 | 0 | 1 | 0.97028 | -0.57374 | 0.4 | 1 | 1.1 | 0.9
81 | 1 | 0.0029968 | 0.00075108 | 0 | 0 | 1 | 0.97071 | -0.56521 | 0.4 | 1 | 1.1 | 0.9
82 | 1 | 0.0037893 | 0.00094969 | 0 | 0 | 1 | 0.97025 | -0.57427 | 0.4 | 1 | 1.1 | 0.9
109 | 1 | 0.0021509 | 0.00053906 | 0 | 0 | 1 | 0.97192 | -0.54121 | 0.4 | 1 | 1.1 | 0.9
117 | 1 | 0 | 0 | 0 | 0 | 1 | 0.97205 | -0.53873 | 0.4 | 1 | 1.1 | 0.9
83 | 1 | 0.00093454 | 0.00023422 | 0 | 0 | 1 | 0.97119 | -0.55575 | 0.4 | 1 | 1.1 | 0.9
108 | 1 | 0 | 0 | 0 | 0 | 1 | 0.97188 | -0.54201 | 0.4 | 1 | 1.1 | 0.9
84 | 1 | 0.0037487 | 0.00093951 | 0 | 0 | 1 | 0.97022 | -0.57495 | 0.4 | 1 | 1.1 | 0.9
153 | 1 | 0.0019409 | 0.00048644 | 0 | 0 | 1 | 0.97018 | -0.57563 | 0.4 | 1 | 1.1 | 0.9
125 | 1 | 0.001337 | 0.00033509 | 0 | 0 | 1 | 0.97861 | -0.41189 | 0.4 | 1 | 1.1 | 0.9
121 | 1 | 0.002039 | 0.00051103 | 0 | 0 | 1 | 0.97855 | -0.41293 | 0.4 | 1 | 1.1 | 0.9
134 | 1 | 0.0028058 | 0.00070319 | 0 | 0 | 1 | 0.97854 | -0.41315 | 0.4 | 1 | 1.1 | 0.9
120 | 1 | 0.0022863 | 0.00057301 | 0 | 0 | 1 | 0.97816 | -0.4207 | 0.4 | 1 | 1.1 | 0.9
87 | 1 | 0.0034847 | 0.00087335 | 0 | 0 | 1 | 0.97732 | -0.43494 | 0.4 | 1 | 1.1 | 0.9
88 | 1 | 0.0017286 | 0.00043322 | 0 | 0 | 1 | 0.9773 | -0.43543 | 0.4 | 1 | 1.1 | 0.9
89 | 1 | 0 | 0 | 0 | 0 | 1 | 0.97778 | -0.42606 | 0.4 | 1 | 1.1 | 0.9
91 | 1 | 0 | 0 | 0 | 0 | 1 | 0.97801 | -0.42152 | 0.4 | 1 | 1.1 | 0.9
92 | 1 | 0.0013625 | 0.00034148 | 0 | 0 | 1 | 0.97755 | -0.43055 | 0.4 | 1 | 1.1 | 0.9
94 | 1 | 0 | 0 | 0 | 0 | 1 | 0.97829 | -0.41608 | 0.4 | 1 | 1.1 | 0.9
95 | 1 | 0.0090294 | 0.002263 | 0 | 0 | 1 | 0.97745 | -0.43245 | 0.4 | 1 | 1.1 | 0.9
155 | 1 | 0.00181 | 0.00045364 | 0 | 0 | 1 | 0.97825 | -0.41676 | 0.4 | 1 | 1.1 | 0.9
148 | 1 | 0 | 0 | 0 | 0 | 1 | 0.98181 | -0.3475 | 0.4 | 1 | 1.1 | 0.9
137 | 1 | 0 | 0 | 0 | 0 | 1 | 0.97507 | -0.47922 | 0.4 | 1 | 1.1 | 0.9
144 | 1 | 0 | 0 | 0 | 0 | 1 | 0.98377 | -0.30932 | 0.4 | 1 | 1.1 | 0.9
147 | 1 | 0.042872 | 0.010745 | 0 | 0 | 1 | 0.98267 | -0.33082 | 0.4 | 1 | 1.1 | 0.9
143 | 1 | 0 | 0 | 0 | 0 | 1 | 0.98373 | -0.31024 | 0.4 | 1 | 1.1 | 0.9
102 | 1 | 0.0049074 | 0.0012299 | 0 | 0 | 1 | 0.97244 | -0.53105 | 0.4 | 1 | 1.1 | 0.9
104 | 1 | 0.005305 | 0.0013295 | 0 | 0 | 1 | 0.97244 | -0.53106 | 0.4 | 1 | 1.1 | 0.9
136 | 1 | 0.012822 | 0.0032134 | 0 | 0 | 1 | 0.97488 | -0.48283 | 0.4 | 1 | 1.1 | 0.9
110 | 1 | 0 | 0 | 0 | 0 | 1 | 0.97226 | -0.53458 | 0.4 | 1 | 1.1 | 0.9
145 | 1 | 0.0038053 | 0.00095371 | 0 | 0 | 1 | 0.97219 | -0.53594 | 0.4 | 1 | 1.1 | 0.9
105 | 1 | 0.0030352 | 0.0007607 | 0 | 0 | 1 | 0.97181 | -0.54344 | 0.4 | 1 | 1.1 | 0.9
106 | 1 | 0.00078254 | 0.00019612 | 0 | 0 | 1 | 0.97183 | -0.54303 | 0.4 | 1 | 1.1 | 0.9
116 | 1 | 0.0014297 | 0.00035832 | 0 | 0 | 1 | 0.97188 | -0.542 | 0.4 | 1 | 1.1 | 0.9
115 | 1 | 0.0048181 | 0.0012075 | 0 | 0 | 1 | 0.97192 | -0.5412 | 0.4 | 1 | 1.1 | 0.9
132 | 1 | 0.00098678 | 0.00024731 | 0 | 0 | 1 | 0.97996 | -0.3853 | 0.4 | 1 | 1.1 | 0.9
122 | 1 | 0 | 0 | 0 | 0 | 1 | 0.97797 | -0.42433 | 0.4 | 1 | 1.1 | 0.9
123 | 1 | 0 | 0 | 0 | 0 | 1 | 0.97718 | -0.43997 | 0.4 | 1 | 1.1 | 0.9
124 | 1 | 0.0030695 | 0.00076928 | 0 | 0 | 1 | 0.97771 | -0.42955 | 0.4 | 1 | 1.1 | 0.9
126 | 1 | 0.0055528 | 0.0013917 | 0 | 0 | 1 | 0.97681 | -0.44716 | 0.4 | 1 | 1.1 | 0.9
127 | 1 | 0.0027441 | 0.00068773 | 0 | 0 | 1 | 0.97747 | -0.43427 | 0.4 | 1 | 1.1 | 0.9
150 | 1 | 0.0026169 | 0.00065586 | 0 | 0 | 1 | 0.9774 | -0.43555 | 0.4 | 1 | 1.1 | 0.9
135 | 1 | 0.0028039 | 0.00070273 | 0 | 0 | 1 | 0.9785 | -0.41392 | 0.4 | 1 | 1.1 | 0.9
151 | 1 | 0.0045482 | 0.0011399 | 0 | 0 | 1 | 0.97737 | -0.43619 | 0.4 | 1 | 1.1 | 0.9
133 | 1 | 0.0030283 | 0.00075896 | 0 | 0 | 1 | 0.97993 | -0.38605 | 0.4 | 1 | 1.1 | 0.9
140 | 1 | 0.0002344 | 5.8745e-05 | 0 | 0 | 1 | 0.98362 | -0.31243 | 0.4 | 1 | 1.1 | 0.9
141 | 1 | 0.00034293 | 8.5947e-05 | 0 | 0 | 1 | 0.98364 | -0.31206 | 0.4 | 1 | 1.1 | 0.9
142 | 1 | 0.00088014 | 0.00022058 | 0 | 0 | 1 | 0.98355 | -0.31364 | 0.4 | 1 | 1.1 | 0.9
157 | 1 | 0.0026401 | 0.00066167 | 0 | 0 | 1 | 0.97736 | -0.43629 | 0.4 | 1 | 1.1 | 0.9

## generator_data
GEN_BUS | PG | QG | QMAX | QMIN | VG | MBASE | GEN_STATUS | PMAX | PMIN
41 | 0.50614 | 0.13024 | 10 | -10 | 1 | 100 | 1 | 10 | 0

## branch_data
F_BUS | T_BUS | BR_R | BR_X | BR_B | RATE_A | RATE_B | RATE_C | TAP | SHIFT | BR_STATUS | ANGMIN | ANGMAX | P_in | Q_in | P_out | Q_out
1 | 2 | 0.38148 | 0.24415 | 6.4061e-10 | 0 | 0 | 0 | 0 | 0 | 1 | -90 | 90 | 0.022131 | 0.0055508 | -0.022129 | -0.0055496
1 | 3 | 2.3403 | 1.4978 | 3.93e-09 | 0 | 0 | 0 | 0 | 0 | 1 | -90 | 90 | -0.024909 | -0.006247 | 0.024925 | 0.006257
2 | 4 | 1.7743 | 1.1355 | 2.9795e-09 | 0 | 0 | 0 | 0 | 0 | 1 | -90 | 90 | 0.018424 | 0.0046211 | -0.018418 | -0.0046171
3 | 5 | 0.011307 | 0.0072362 | 1.8987e-11 | 0 | 0 | 0 | 0 | 0 | 1 | -90 | 90 | -0.030124 | -0.00756 | 0.030124 | 0.0075601
4 | 6 | 0.44528 | 0.28498 | 7.4775e-10 | 0 | 0 | 0 | 0 | 0 | 1 | -90 | 90 | 0.015606 | 0.0039124 | -0.015605 | -0.0039117
5 | 7 | 1.203 | 0.76991 | 2.0201e-09 | 0 | 0 | 0 | 0 | 0 | 1 | -90 | 90 | -0.035362 | -0.008873 | 0.035379 | 0.0088835
6 | 70 | 0.47525 | 0.30416 | 7.9807e-10 | 0 | 0 | 0 | 0 | 0 | 1 | -90 | 90 | 0.013957 | 0.0034987 | -0.013956 | -0.0034982
7 | 35 | 1.3785 | 0.88226 | 2.3149e-09 | 0 | 0 | 0 | 0 | 0 | 1 | -90 | 90 | 0.028798 | 0.007225 | -0.028786 | -0.0072171
7 | 48 | 3.9661 | 2.5383 | 6.6601e-09 | 0 | 0 | 0 | 0 | 0 | 1 | -90 | 90 | -0.064177 | -0.016108 | 0.064359 | 0.016224
70 | 71 | 1.8022 | 1.1534 | 3.0263e-09 | 0 | 0 | 0 | 0 | 0 | 1 | -90 | 90 | 0.0096325 | 0.0024145 | -0.0096307 | -0.0024136
35 | 33 | 0.14653 | 0.093782 | 2.4607e-10 | 0 | 0 | 0 | 0 | 0 | 1 | -90 | 90 | 0.020179 | 0.0050599 | -0.020178 | -0.0050595
48 | 49 | 1.0289 | 0.6585 | 1.7278e-09 | 0 | 0 | 0 | 0 | 0 | 1 | -90 | 90 | -0.069116 | -0.017416 | 0.069171 | 0.017451
71 | 129 | 0.91356 | 0.58468 | 1.5341e-09 | 0 | 0 | 0 | 0 | 0 | 1 | -90 | 90 | 0.0057467 | 0.0014401 | -0.0057463 | -0.00144
33 | 31 | 2.4321 | 1.5565 | 4.0841e-09 | 0 | 0 | 0 | 0 | 0 | 1 | -90 | 90 | 0.015663 | 0.003928 | -0.015657 | -0.0039241
49 | 50 | 1.8658 | 1.1941 | 3.1333e-09 | 0 | 0 | 0 | 0 | 0 | 1 | -90 | 90 | -0.081067 | -0.020433 | 0.081202 | 0.020519
49 | 51 | 1.3987 | 0.89514 | 2.3487e-09 | 0 | 0 | 0 | 0 | 0 | 1 | -90 | 90 | 0.011896 | 0.0029821 | -0.011894 | -0.0029809
8 | 9 | 2.8657 | 1.8341 | 4.8124e-09 | 0 | 0 | 0 | 0 | 0 | 1 | -90 | 90 | 0.030543 | 0.0076738 | -0.030514 | -0.007656
8 | 10 | 1.3514 | 0.86487 | 2.2693e-09 | 0 | 0 | 0 | 0 | 0 | 1 | -90 | 90 | -0.031316 | -0.0078674 | 0.03133 | 0.0078763
9 | 11 | 2.2309 | 1.4278 | 3.7463e-09 | 0 | 0 | 0 | 0 | 0 | 1 | -90 | 90 | 0.030514 | 0.007656 | -0.030492 | -0.007642
10 | 13 | 0.39787 | 0.25464 | 2.6725e-09 | 0 | 0 | 0 | 0 | 0 | 1 | -90 | 90 | 0.17392 | 0.044428 | -0.17379 | -0.044346
10 | 15 | 0.88336 | 0.56535 | 5.9336e-09 | 0 | 0 | 0 | 0 | 0 | 1 | -90 | 90 | -0.20525 | -0.052304 | 0.20565 | 0.052559
13 | 17 | 0.61293 | 0.39227 | 4.1171e-09 | 0 | 0 | 0 | 0 | 0 | 1 | -90 | 90 | 0.17324 | 0.044208 | -0.17304 | -0.044082
15 | 44 | 1.0283 | 0.65814 | 1.7269e-09 | 0 | 0 | 0 | 0 | 0 | 1 | -90 | 90 | 0.010188 | 0.0025545 | -0.010187 | -0.0025539
15 | 41 | 0.67327 | 0.43089 | 4.5224e-09 | 0 | 0 | 0 | 0 | 0 | 1 | -90 | 90 | -0.21584 | -0.055114 | 0.21617 | 0.055328
17 | 160 | 0.41242 | 0.26395 | 6.9257e-10 | 0 | 0 | 0 | 0 | 0 | 1 | -90 | 90 | 0.0016587 | 0.00041564 | -0.0016587 | -0.0004157
17 | 29 | 0.52207 | 0.33412 | 1.7534e-09 | 0 | 0 | 0 | 0 | 0 | 1 | -90 | 90 | 0.17138 | 0.043666 | -0.17122 | -0.043561
14 | 28 | 1.7021 | 1.0894 | 2.8583e-09 | 0 | 0 | 0 | 0 | 0 | 1 | -90 | 90 | 0.0015228 | 0.00038139 | -0.0015227 | -0.00038164
14 | 26 | 2.2834 | 1.4613 | 3.8344e-09 | 0 | 0 | 0 | 0 | 0 | 1 | -90 | 90 | -0.0015228 | -0.00038139 | 0.0015228 | 0.00038105
26 | 27 | 2.1972 | 1.4062 | 3.6897e-09 | 0 | 0 | 0 | 0 | 0 | 1 | -90 | 90 | -0.077192 | -0.019609 | 0.077334 | 0.0197
26 | 25 | 1.4648 | 0.93745 | 2.4597e-09 | 0 | 0 | 0 | 0 | 0 | 1 | -90 | 90 | 0.075669 | 0.019228 | -0.075578 | -0.01917
44 | 47 | 0.30783 | 0.19701 | 5.1694e-10 | 0 | 0 | 0 | 0 | 0 | 1 | -90 | 90 | 0.0097079 | 0.0024339 | -0.0097076 | -0.0024337
41 | 42 | 0.71405 | 0.45699 | 4.7963e-09 | 0 | 0 | 0 | 0 | 0 | 1 | -90 | 90 | 0.28723 | 0.074227 | -0.2866 | -0.073826
16 | 161 | 2.2916 | 1.4667 | 3.8483e-09 | 0 | 0 | 0 | 0 | 0 | 1 | -90 | 90 | -0.077484 | -0.019637 | 0.077633 | 0.019732
16 | 66 | 4.4042 | 2.8187 | 7.3959e-09 | 0 | 0 | 0 | 0 | 0 | 1 | -90 | 90 | 0.077484 | 0.019637 | -0.077197 | -0.019454
161 | 164 | 0.60711 | 0.38855 | 1.0195e-09 | 0 | 0 | 0 | 0 | 0 | 1 | -90 | 90 | 0.013448 | 0.0033707 | -0.013447 | -0.0033701
161 | 29 | 0.45469 | 0.291 | 7.6354e-10 | 0 | 0 | 0 | 0 | 0 | 1 | -90 | 90 | -0.091081 | -0.023103 | 0.091122 | 0.023129
66 | 163 | 0.19894 | 0.12732 | 3.3407e-10 | 0 | 0 | 0 | 0 | 0 | 1 | -90 | 90 | 0.038377 | 0.0096506 | -0.038373 | -0.0096486
66 | 64 | 7.7633 | 4.9685 | 1.3037e-08 | 0 | 0 | 0 | 0 | 0 | 1 | -90 | 90 | 0.038821 | 0.0098039 | -0.038693 | -0.0097233
93 | 138 | 0.67988 | 0.43512 | 4.5668e-09 | 0 | 0 | 0 | 0 | 0 | 1 | -90 | 90 | 0.096559 | 0.024304 | -0.096488 | -0.024259
93 | 90 | 0.25254 | 0.16162 | 1.6963e-09 | 0 | 0 | 0 | 0 | 0 | 1 | -90 | 90 | -0.096559 | -0.024304 | 0.096585 | 0.024321
138 | 137 | 1.6054 | 1.0274 | 2.6959e-09 | 0 | 0 | 0 | 0 | 0 | 1 | -90 | 90 | 0.012827 | 0.0032164 | -0.012824 | -0.0032148
138 | 139 | 0.30582 | 0.19573 | 2.0542e-09 | 0 | 0 | 0 | 0 | 0 | 1 | -90 | 90 | 0.083661 | 0.021043 | -0.083637 | -0.021028
90 | 88 | 0.75925 | 0.48592 | 5.0999e-09 | 0 | 0 | 0 | 0 | 0 | 1 | -90 | 90 | -0.10126 | -0.025492 | 0.10135 | 0.025547
29 | 27 | 1.4794 | 0.94682 | 2.4843e-09 | 0 | 0 | 0 | 0 | 0 | 1 | -90 | 90 | 0.080095 | 0.020432 | -0.079993 | -0.020366
25 | 22 | 0.68533 | 0.43861 | 1.1509e-09 | 0 | 0 | 0 | 0 | 0 | 1 | -90 | 90 | 0.073237 | 0.018584 | -0.073197 | -0.018558
47 | 58 | 4.1702 | 2.6689 | 7.0028e-09 | 0 | 0 | 0 | 0 | 0 | 1 | -90 | 90 | 0.0091921 | 0.0023045 | -0.0091884 | -0.0023028
42 | 43 | 0.29661 | 0.18983 | 1.9923e-09 | 0 | 0 | 0 | 0 | 0 | 1 | -90 | 90 | 0.28503 | 0.07343 | -0.28477 | -0.073265
163 | 162 | 0.025024 | 0.016015 | 4.2021e-11 | 0 | 0 | 0 | 0 | 0 | 1 | -90 | 90 | 0.032644 | 0.0082126 | -0.032644 | -0.0082124
64 | 63 | 2.406 | 1.5398 | 4.0403e-09 | 0 | 0 | 0 | 0 | 0 | 1 | -90 | 90 | 0.038693 | 0.0097234 | -0.038653 | -0.0096984
18 | 19 | 2.7374 | 1.752 | 4.5969e-09 | 0 | 0 | 0 | 0 | 0 | 1 | -90 | 90 | 0.068097 | 0.017189 | -0.067958 | -0.0171
18 | 20 | 2.4962 | 1.5976 | 4.1918e-09 | 0 | 0 | 0 | 0 | 0 | 1 | -90 | 90 | -0.069944 | -0.017651 | 0.070078 | 0.017737
19 | 21 | 1.0995 | 0.70365 | 1.8463e-09 | 0 | 0 | 0 | 0 | 0 | 1 | -90 | 90 | 0.065698 | 0.016534 | -0.065646 | -0.0165
20 | 22 | 1.8229 | 1.1666 | 3.0611e-09 | 0 | 0 | 0 | 0 | 0 | 1 | -90 | 90 | -0.07203 | -0.018226 | 0.072133 | 0.018292
21 | 23 | 2.4381 | 1.5604 | 4.0942e-09 | 0 | 0 | 0 | 0 | 0 | 1 | -90 | 90 | 0.042675 | 0.010737 | -0.042626 | -0.010706
21 | 24 | 1.5062 | 0.96397 | 2.5293e-09 | 0 | 0 | 0 | 0 | 0 | 1 | -90 | 90 | 0.022971 | 0.0057629 | -0.022962 | -0.0057576
23 | 60 | 0.58219 | 0.3726 | 9.7765e-10 | 0 | 0 | 0 | 0 | 0 | 1 | -90 | 90 | 0.040628 | 0.010206 | -0.040617 | -0.010199
24 | 54 | 0.71568 | 0.45804 | 1.2018e-09 | 0 | 0 | 0 | 0 | 0 | 1 | -90 | 90 | 0.019761 | 0.0049553 | -0.019758 | -0.0049534
60 | 61 | 0.4765 | 0.30496 | 8.0017e-10 | 0 | 0 | 0 | 0 | 0 | 1 | -90 | 90 | 0.038755 | 0.0097321 | -0.038747 | -0.0097271
54 | 55 | 0.9848 | 0.63027 | 1.6537e-09 | 0 | 0 | 0 | 0 | 0 | 1 | -90 | 90 | 0.016811 | 0.004215 | -0.016808 | -0.0042132
61 | 62 | 0.098285 | 0.062902 | 1.6505e-10 | 0 | 0 | 0 | 0 | 0 | 1 | -90 | 90 | 0.035357 | 0.0088776 | -0.035356 | -0.0088767
55 | 56 | 0.43369 | 0.27756 | 7.2828e-10 | 0 | 0 | 0 | 0 | 0 | 1 | -90 | 90 | 0.013957 | 0.0034984 | -0.013956 | -0.0034979
30 | 31 | 0.060714 | 0.038857 | 1.0195e-10 | 0 | 0 | 0 | 0 | 0 | 1 | -90 | 90 | -0.011574 | -0.0029007 | 0.011574 | 0.0029008
30 | 32 | 2.0566 | 1.3162 | 3.4535e-09 | 0 | 0 | 0 | 0 | 0 | 1 | -90 | 90 | 0.0080294 | 0.0020124 | -0.0080279 | -0.0020118
32 | 34 | 0.58262 | 0.37288 | 9.7838e-10 | 0 | 0 | 0 | 0 | 0 | 1 | -90 | 90 | 0.0066161 | 0.0016579 | -0.0066158 | -0.0016579
34 | 36 | 1.5234 | 0.97498 | 2.5582e-09 | 0 | 0 | 0 | 0 | 0 | 1 | -90 | 90 | 0.0046574 | 0.001167 | -0.0046571 | -0.001167
36 | 118 | 0.24922 | 0.1595 | 4.1851e-10 | 0 | 0 | 0 | 0 | 0 | 1 | -90 | 90 | 0.0038565 | 0.00096638 | -0.0038565 | -0.00096639
118 | 119 | 1.219 | 0.78015 | 2.047e-09 | 0 | 0 | 0 | 0 | 0 | 1 | -90 | 90 | 0.0015281 | 0.00038282 | -0.0015281 | -0.00038299
37 | 38 | 0.45241 | 0.28954 | 3.0389e-09 | 0 | 0 | 0 | 0 | 0 | 1 | -90 | 90 | 0.072224 | 0.018158 | -0.072197 | -0.018142
37 | 39 | 0.08131 | 0.052039 | 5.4617e-10 | 0 | 0 | 0 | 0 | 0 | 1 | -90 | 90 | -0.077517 | -0.019485 | 0.077522 | 0.019488
38 | 128 | 0.72067 | 0.46123 | 4.8408e-09 | 0 | 0 | 0 | 0 | 0 | 1 | -90 | 90 | 0.067844 | 0.017051 | -0.067807 | -0.017027
39 | 40 | 0.22867 | 0.14635 | 1.536e-09 | 0 | 0 | 0 | 0 | 0 | 1 | -90 | 90 | -0.078983 | -0.019854 | 0.078999 | 0.019865
128 | 103 | 0.5072 | 0.32461 | 3.4069e-09 | 0 | 0 | 0 | 0 | 0 | 1 | -90 | 90 | 0.054716 | 0.013746 | -0.054699 | -0.013736
40 | 139 | 0.028824 | 0.018447 | 1.9361e-10 | 0 | 0 | 0 | 0 | 0 | 1 | -90 | 90 | -0.078999 | -0.019865 | 0.079001 | 0.019866
99 | 100 | 0.59997 | 0.38398 | 4.03e-09 | 0 | 0 | 0 | 0 | 0 | 1 | -90 | 90 | 0.044227 | 0.011104 | -0.044214 | -0.011096
99 | 101 | 0.29704 | 0.19011 | 1.9953e-09 | 0 | 0 | 0 | 0 | 0 | 1 | -90 | 90 | -0.050622 | -0.012707 | 0.05063 | 0.012712
100 | 102 | 0.4957 | 0.31725 | 3.3297e-09 | 0 | 0 | 0 | 0 | 0 | 1 | -90 | 90 | 0.043135 | 0.010826 | -0.043125 | -0.01082
101 | 103 | 0.33104 | 0.21187 | 2.2236e-09 | 0 | 0 | 0 | 0 | 0 | 1 | -90 | 90 | -0.05063 | -0.012712 | 0.05064 | 0.012718
43 | 45 | 0.23316 | 0.14922 | 1.5662e-09 | 0 | 0 | 0 | 0 | 0 | 1 | -90 | 90 | 0.28175 | 0.072508 | -0.28155 | -0.072381
43 | 46 | 2.5403 | 1.6258 | 4.2658e-09 | 0 | 0 | 0 | 0 | 0 | 1 | -90 | 90 | 0.0030231 | 0.00075734 | -0.0030229 | -0.00075761
45 | 72 | 0.61919 | 0.39628 | 4.1592e-09 | 0 | 0 | 0 | 0 | 0 | 1 | -90 | 90 | 0.28015 | 0.072031 | -0.27963 | -0.071697
72 | 156 | 0.91988 | 0.58872 | 6.1789e-09 | 0 | 0 | 0 | 0 | 0 | 1 | -90 | 90 | 0.17258 | 0.044291 | -0.17228 | -0.044102
72 | 114 | 1.3783 | 0.88214 | 4.6292e-09 | 0 | 0 | 0 | 0 | 0 | 1 | -90 | 90 | 0.10705 | 0.027406 | -0.10688 | -0.027297
58 | 59 | 2.273 | 1.4547 | 3.817e-09 | 0 | 0 | 0 | 0 | 0 | 1 | -90 | 90 | 0.0063223 | 0.0015845 | -0.0063213 | -0.0015843
156 | 159 | 2.917 | 1.8669 | 1.9594e-08 | 0 | 0 | 0 | 0 | 0 | 1 | -90 | 90 | 0.16727 | 0.042846 | -0.16639 | -0.042282
114 | 98 | 3.156 | 2.0199 | 5.2999e-09 | 0 | 0 | 0 | 0 | 0 | 1 | -90 | 90 | 0.10558 | 0.026973 | -0.1052 | -0.026729
158 | 149 | 2.36 | 1.5104 | 3.9632e-09 | 0 | 0 | 0 | 0 | 0 | 1 | -90 | 90 | -0.00090554 | -0.00022695 | 0.00090556 | 0.00022658
149 | 159 | 0.11224 | 0.071835 | 7.5394e-10 | 0 | 0 | 0 | 0 | 0 | 1 | -90 | 90 | -0.1651 | -0.041948 | 0.16514 | 0.041969
149 | 144 | 1.1627 | 0.74413 | 7.8099e-09 | 0 | 0 | 0 | 0 | 0 | 1 | -90 | 90 | 0.1642 | 0.041721 | -0.16385 | -0.041503
50 | 52 | 0.037183 | 0.023797 | 6.2441e-11 | 0 | 0 | 0 | 0 | 0 | 1 | -90 | 90 | -0.087912 | -0.022201 | 0.087916 | 0.022203
51 | 53 | 1.7436 | 1.1159 | 2.928e-09 | 0 | 0 | 0 | 0 | 0 | 1 | -90 | 90 | 0.0084711 | 0.0021231 | -0.0084697 | -0.0021225
52 | 96 | 2.2594 | 1.446 | 3.7941e-09 | 0 | 0 | 0 | 0 | 0 | 1 | -90 | 90 | -0.092688 | -0.023399 | 0.092902 | 0.023536
53 | 111 | 1.322 | 0.84606 | 2.2199e-09 | 0 | 0 | 0 | 0 | 0 | 1 | -90 | 90 | 0.0047283 | 0.0011848 | -0.004728 | -0.0011848
96 | 97 | 2.4853 | 1.5906 | 4.1734e-09 | 0 | 0 | 0 | 0 | 0 | 1 | -90 | 90 | -0.098858 | -0.025028 | 0.099124 | 0.025198
111 | 112 | 1.4828 | 0.94899 | 2.49e-09 | 0 | 0 | 0 | 0 | 0 | 1 | -90 | 90 | 0.0021718 | 0.00054412 | -0.0021717 | -0.00054431
97 | 98 | 0.20736 | 0.13271 | 3.4822e-10 | 0 | 0 | 0 | 0 | 0 | 1 | -90 | 90 | -0.10107 | -0.025686 | 0.10109 | 0.025701
56 | 57 | 0.69102 | 0.44225 | 1.1604e-09 | 0 | 0 | 0 | 0 | 0 | 1 | -90 | 90 | 0.01027 | 0.0025743 | -0.01027 | -0.0025739
57 | 113 | 1.873 | 1.1987 | 3.1453e-09 | 0 | 0 | 0 | 0 | 0 | 1 | -90 | 90 | 0.0078939 | 0.0019785 | -0.0078926 | -0.0019779
113 | 131 | 0.85667 | 0.54827 | 1.4386e-09 | 0 | 0 | 0 | 0 | 0 | 1 | -90 | 90 | 0.0060112 | 0.0015064 | -0.0060108 | -0.0015063
131 | 132 | 0.65739 | 0.42073 | 1.1039e-09 | 0 | 0 | 0 | 0 | 0 | 1 | -90 | 90 | 0.0040152 | 0.0010062 | -0.0040151 | -0.0010062
62 | 85 | 0.22623 | 0.14479 | 3.7991e-10 | 0 | 0 | 0 | 0 | 0 | 1 | -90 | 90 | 0.033559 | 0.0084263 | -0.033556 | -0.0084246
85 | 86 | 1.6651 | 1.0656 | 2.7961e-09 | 0 | 0 | 0 | 0 | 0 | 1 | -90 | 90 | 0.032492 | 0.0081579 | -0.032472 | -0.0081457
86 | 125 | 0.62623 | 0.40079 | 1.0516e-09 | 0 | 0 | 0 | 0 | 0 | 1 | -90 | 90 | 0.0069474 | 0.0017411 | -0.0069471 | -0.001741
86 | 121 | 0.34696 | 0.22205 | 5.8264e-10 | 0 | 0 | 0 | 0 | 0 | 1 | -90 | 90 | 0.025525 | 0.0064046 | -0.025522 | -0.006403
63 | 65 | 2.0363 | 1.3032 | 3.4195e-09 | 0 | 0 | 0 | 0 | 0 | 1 | -90 | 90 | 0.02596 | 0.0065172 | -0.025945 | -0.0065078
65 | 67 | 2.9778 | 1.9058 | 5.0006e-09 | 0 | 0 | 0 | 0 | 0 | 1 | -90 | 90 | 0.021258 | 0.0053333 | -0.021244 | -0.0053243
65 | 68 | 1.0488 | 0.67125 | 1.7613e-09 | 0 | 0 | 0 | 0 | 0 | 1 | -90 | 90 | 0.0046866 | 0.0011745 | -0.0046864 | -0.0011745
162 | 77 | 1.4917 | 0.95466 | 2.5049e-09 | 0 | 0 | 0 | 0 | 0 | 1 | -90 | 90 | 0.031111 | 0.0078284 | -0.031096 | -0.0078186
129 | 130 | 1.5235 | 0.97501 | 2.5583e-09 | 0 | 0 | 0 | 0 | 0 | 1 | -90 | 90 | 0.002476 | 0.00062038 | -0.0024759 | -0.00062055
73 | 74 | 2.6593 | 1.702 | 4.4658e-09 | 0 | 0 | 0 | 0 | 0 | 1 | -90 | 90 | -0.0081644 | -0.0020462 | 0.0081663 | 0.002047
74 | 75 | 4.2316 | 2.7082 | 7.106e-09 | 0 | 0 | 0 | 0 | 0 | 1 | -90 | 90 | -0.027978 | -0.0070223 | 0.028014 | 0.0070448
74 | 76 | 4.5545 | 2.9149 | 7.6482e-09 | 0 | 0 | 0 | 0 | 0 | 1 | -90 | 90 | 0.019811 | 0.0049753 | -0.019792 | -0.0049634
75 | 77 | 0.40884 | 0.26166 | 6.8655e-10 | 0 | 0 | 0 | 0 | 0 | 1 | -90 | 90 | -0.029182 | -0.0073374 | 0.029185 | 0.0073398
76 | 152 | 2.0326 | 1.3009 | 3.4133e-09 | 0 | 0 | 0 | 0 | 0 | 1 | -90 | 90 | 0.019792 | 0.0049635 | -0.019783 | -0.0049582
78 | 79 | 1.1148 | 0.71348 | 1.8721e-09 | 0 | 0 | 0 | 0 | 0 | 1 | -90 | 90 | -0.012122 | -0.0030385 | 0.012124 | 0.0030395
78 | 80 | 0.83362 | 0.53352 | 1.3999e-09 | 0 | 0 | 0 | 0 | 0 | 1 | -90 | 90 | 0.0113 | 0.0028324 | -0.011299 | -0.0028318
79 | 81 | 1.0112 | 0.6472 | 1.6982e-09 | 0 | 0 | 0 | 0 | 0 | 1 | -90 | 90 | -0.012924 | -0.00324 | 0.012926 | 0.0032411
80 | 82 | 0.23656 | 0.1514 | 3.9725e-10 | 0 | 0 | 0 | 0 | 0 | 1 | -90 | 90 | 0.0094791 | 0.0023757 | -0.0094788 | -0.0023756
81 | 83 | 2.5117 | 1.6075 | 4.2177e-09 | 0 | 0 | 0 | 0 | 0 | 1 | -90 | 90 | -0.015923 | -0.0039922 | 0.01593 | 0.0039964
82 | 84 | 0.50432 | 0.32277 | 8.469e-10 | 0 | 0 | 0 | 0 | 0 | 1 | -90 | 90 | 0.0056897 | 0.0014259 | -0.0056895 | -0.0014258
109 | 117 | 0.46002 | 0.29441 | 3.09e-09 | 0 | 0 | 0 | 0 | 0 | 1 | -90 | 90 | -0.022845 | -0.0057327 | 0.022848 | 0.0057342
109 | 83 | 3.6508 | 2.3365 | 1.2261e-08 | 0 | 0 | 0 | 0 | 0 | 1 | -90 | 90 | 0.016876 | 0.0042369 | -0.016864 | -0.0042306
109 | 108 | 0.89172 | 0.5707 | 1.4974e-09 | 0 | 0 | 0 | 0 | 0 | 1 | -90 | 90 | 0.003818 | 0.00095671 | -0.0038179 | -0.00095676
117 | 110 | 0.60355 | 0.38627 | 4.0541e-09 | 0 | 0 | 0 | 0 | 0 | 1 | -90 | 90 | -0.029096 | -0.0072999 | 0.029102 | 0.0073032
117 | 115 | 1.6785 | 1.0742 | 2.8187e-09 | 0 | 0 | 0 | 0 | 0 | 1 | -90 | 90 | 0.0062484 | 0.0015658 | -0.0062477 | -0.0015656
108 | 106 | 1.1339 | 0.72567 | 1.9041e-09 | 0 | 0 | 0 | 0 | 0 | 1 | -90 | 90 | 0.0038179 | 0.00095676 | -0.0038177 | -0.00095682
84 | 153 | 1.4897 | 0.95343 | 2.5017e-09 | 0 | 0 | 0 | 0 | 0 | 1 | -90 | 90 | 0.0019409 | 0.00048627 | -0.0019409 | -0.00048647
125 | 134 | 0.96672 | 0.6187 | 1.6234e-09 | 0 | 0 | 0 | 0 | 0 | 1 | -90 | 90 | 0.0056101 | 0.0014059 | -0.0056097 | -0.0014058
121 | 120 | 1.4191 | 0.90821 | 2.383e-09 | 0 | 0 | 0 | 0 | 0 | 1 | -90 | 90 | 0.023483 | 0.005892 | -0.023475 | -0.0058866
134 | 135 | 1.1783 | 0.75413 | 1.9787e-09 | 0 | 0 | 0 | 0 | 0 | 1 | -90 | 90 | 0.002804 | 0.00070262 | -0.0028039 | -0.00070274
120 | 122 | 0.73638 | 0.47128 | 1.2366e-09 | 0 | 0 | 0 | 0 | 0 | 1 | -90 | 90 | 0.021188 | 0.0053136 | -0.021185 | -0.0053114
87 | 88 | 0.020306 | 0.012996 | 1.3639e-10 | 0 | 0 | 0 | 0 | 0 | 1 | -90 | 90 | 0.10308 | 0.025982 | -0.10307 | -0.02598
87 | 89 | 0.35846 | 0.22942 | 2.4078e-09 | 0 | 0 | 0 | 0 | 0 | 1 | -90 | 90 | -0.10656 | -0.026855 | 0.10661 | 0.026884
89 | 91 | 0.16689 | 0.10681 | 1.121e-09 | 0 | 0 | 0 | 0 | 0 | 1 | -90 | 90 | -0.117 | -0.02949 | 0.11703 | 0.029506
89 | 92 | 1.8519 | 1.1852 | 3.1099e-09 | 0 | 0 | 0 | 0 | 0 | 1 | -90 | 90 | 0.010395 | 0.002606 | -0.010392 | -0.0026049
91 | 94 | 0.19994 | 0.12796 | 1.343e-09 | 0 | 0 | 0 | 0 | 0 | 1 | -90 | 90 | -0.11703 | -0.029506 | 0.11706 | 0.029526
92 | 95 | 0.89916 | 0.57546 | 1.5099e-09 | 0 | 0 | 0 | 0 | 0 | 1 | -90 | 90 | 0.00903 | 0.0022634 | -0.0090292 | -0.002263
94 | 155 | 1.5988 | 1.0233 | 2.6849e-09 | 0 | 0 | 0 | 0 | 0 | 1 | -90 | 90 | 0.0018101 | 0.00045343 | -0.00181 | -0.00045365
94 | 148 | 2.4941 | 1.5962 | 1.6753e-08 | 0 | 0 | 0 | 0 | 0 | 1 | -90 | 90 | -0.11887 | -0.029979 | 0.11926 | 0.030228
148 | 147 | 0.60929 | 0.38994 | 4.0926e-09 | 0 | 0 | 0 | 0 | 0 | 1 | -90 | 90 | -0.11926 | -0.030227 | 0.11936 | 0.030288
137 | 136 | 1.2009 | 0.76858 | 2.0166e-09 | 0 | 0 | 0 | 0 | 0 | 1 | -90 | 90 | 0.012824 | 0.0032148 | -0.012821 | -0.0032135
144 | 147 | 0.5776 | 0.36966 | 3.8798e-09 | 0 | 0 | 0 | 0 | 0 | 1 | -90 | 90 | 0.16239 | 0.04114 | -0.16223 | -0.041033
144 | 143 | 2.7071 | 1.7326 | 4.546e-09 | 0 | 0 | 0 | 0 | 0 | 1 | -90 | 90 | 0.0014577 | 0.00036293 | -0.0014577 | -0.00036333
143 | 141 | 5.4012 | 3.4568 | 9.0701e-09 | 0 | 0 | 0 | 0 | 0 | 1 | -90 | 90 | 0.0014577 | 0.00036333 | -0.0014575 | -0.00036412
102 | 104 | 0.0015786 | 0.0010103 | 1.0603e-11 | 0 | 0 | 0 | 0 | 0 | 1 | -90 | 90 | 0.038218 | 0.0095898 | -0.038218 | -0.0095897
104 | 110 | 0.45406 | 0.2906 | 3.05e-09 | 0 | 0 | 0 | 0 | 0 | 1 | -90 | 90 | 0.032913 | 0.0082601 | -0.032907 | -0.0082569
110 | 145 | 1.5145 | 0.96929 | 2.5433e-09 | 0 | 0 | 0 | 0 | 0 | 1 | -90 | 90 | 0.0038055 | 0.00095367 | -0.0038052 | -0.00095375
105 | 106 | 0.56574 | 0.36207 | 9.5003e-10 | 0 | 0 | 0 | 0 | 0 | 1 | -90 | 90 | -0.0030351 | -0.00076074 | 0.0030352 | 0.00076069
116 | 115 | 2.3635 | 1.5127 | 3.969e-09 | 0 | 0 | 0 | 0 | 0 | 1 | -90 | 90 | -0.0014297 | -0.00035833 | 0.0014297 | 0.00035799
132 | 133 | 1.0721 | 0.68614 | 1.8003e-09 | 0 | 0 | 0 | 0 | 0 | 1 | -90 | 90 | 0.0030284 | 0.00075887 | -0.0030282 | -0.00075897
122 | 123 | 12.0498 | 7.7119 | 2.0235e-08 | 0 | 0 | 0 | 0 | 0 | 1 | -90 | 90 | 0.0055587 | 0.0013927 | -0.0055546 | -0.001392
122 | 124 | 1.4309 | 0.91579 | 2.4029e-09 | 0 | 0 | 0 | 0 | 0 | 1 | -90 | 90 | 0.015626 | 0.0039187 | -0.015622 | -0.0039164
123 | 126 | 5.5452 | 3.5489 | 9.3119e-09 | 0 | 0 | 0 | 0 | 0 | 1 | -90 | 90 | 0.0055546 | 0.001392 | -0.0055527 | -0.0013917
124 | 127 | 1.6117 | 1.0315 | 2.7065e-09 | 0 | 0 | 0 | 0 | 0 | 1 | -90 | 90 | 0.012553 | 0.0031471 | -0.01255 | -0.0031456
127 | 150 | 0.55818 | 0.35723 | 9.3733e-10 | 0 | 0 | 0 | 0 | 0 | 1 | -90 | 90 | 0.0098059 | 0.0024578 | -0.0098053 | -0.0024575
150 | 151 | 0.3831 | 0.24518 | 6.4332e-10 | 0 | 0 | 0 | 0 | 0 | 1 | -90 | 90 | 0.0071884 | 0.0018017 | -0.0071882 | -0.0018016
151 | 157 | 0.16055 | 0.10275 | 2.6961e-10 | 0 | 0 | 0 | 0 | 0 | 1 | -90 | 90 | 0.0026401 | 0.00066167 | -0.0026401 | -0.00066169
140 | 141 | 1.4484 | 0.92696 | 2.4322e-09 | 0 | 0 | 0 | 0 | 0 | 1 | -90 | 90 | -0.0011146 | -0.0002784 | 0.0011146 | 0.00027818
140 | 142 | 5.9601 | 3.8145 | 1.0009e-08 | 0 | 0 | 0 | 0 | 0 | 1 | -90 | 90 | 0.00088018 | 0.00021965 | -0.00088013 | -0.00022059