## bus_data
BUS_I | BUS_TYPE | Pd | Qd | Gs | Bs | area | Vm | Va | baseKV | zone | Vmax | Vmin
1 | 1 | 0.0007254 | 0.0001818 | 0 | 0 | 1 | 0.97199 | -0.53934 | 0.4 | 1 | 1.1 | 0.9
2 | 1 | 0.0014877 | 0.00037286 | 0 | 0 | 1 | 0.97211 | -0.53696 | 0.4 | 1 | 1.1 | 0.9
44 | 1 | 0 | 0 | 0 | 0 | 1 | 0.97124 | -0.55414 | 0.4 | 1 | 1.1 | 0.9
180 | 1 | 0.0016937 | 0.00042447 | 0 | 0 | 1 | 0.97352 | -0.50919 | 0.4 | 1 | 1.1 | 0.9
77 | 1 | 0.00076472 | 0.00019166 | 0 | 0 | 1 | 0.97116 | -0.55581 | 0.4 | 1 | 1.1 | 0.9
43 | 1 | 0.0013212 | 0.00033112 | 0 | 0 | 1 | 0.97116 | -0.55579 | 0.4 | 1 | 1.1 | 0.9
5 | 1 | 0 | 0 | 0 | 0 | 1 | 0.97102 | -0.55853 | 0.4 | 1 | 1.1 | 0.9
177 | 1 | 0 | 0 | 0 | 0 | 1 | 0.9743 | -0.49373 | 0.4 | 1 | 1.1 | 0.9
42 | 1 | 0.00081812 | 0.00020504 | 0 | 0 | 1 | 0.97113 | -0.55638 | 0.4 | 1 | 1.1 | 0.9
3 | 1 | 0 | 0 | 0 | 0 | 1 | 0.97099 | -0.55908 | 0.4 | 1 | 1.1 | 0.9
4 | 1 | 0.00069665 | 0.0001746 | 0 | 0 | 1 | 0.97094 | -0.56008 | 0.4 | 1 | 1.1 | 0.9
109 | 1 | 0.00068867 | 0.0001726 | 0 | 0 | 1 | 0.97094 | -0.56017 | 0.4 | 1 | 1.1 | 0.9
201 | 1 | 0.0011297 | 0.00028312 | 0 | 0 | 1 | 0.97087 | -0.56156 | 0.4 | 1 | 1.1 | 0.9
110 | 1 | 0.0015968 | 0.0004002 | 0 | 0 | 1 | 0.97093 | -0.56027 | 0.4 | 1 | 1.1 | 0.9
200 | 1 | 0.0018058 | 0.00045259 | 0 | 0 | 1 | 0.97072 | -0.56446 | 0.4 | 1 | 1.1 | 0.9
6 | 1 | 0.010657 | 0.0026709 | 0 | 0 | 1 | 0.97367 | -0.507 | 0.4 | 1 | 1.1 | 0.9
8 | 1 | 0 | 0 | 0 | 0 | 1 | 0.97394 | -0.50156 | 0.4 | 1 | 1.1 | 0.9
10 | 1 | 0.0016463 | 0.00041261 | 0 | 0 | 1 | 0.97365 | -0.5074 | 0.4 | 1 | 1.1 | 0.9
11 | 1 | 0.0027162 | 0.00068074 | 0 | 0 | 1 | 0.97505 | -0.47986 | 0.4 | 1 | 1.1 | 0.9
12 | 1 | 0 | 0 | 0 | 0 | 1 | 0.97343 | -0.5117 | 0.4 | 1 | 1.1 | 0.9
13 | 1 | 0.0018711 | 0.00046895 | 0 | 0 | 1 | 0.97518 | -0.47718 | 0.4 | 1 | 1.1 | 0.9
275 | 1 | 0.0054654 | 0.0013698 | 0 | 0 | 1 | 0.97329 | -0.51453 | 0.4 | 1 | 1.1 | 0.9
190 | 1 | 0 | 0 | 0 | 0 | 1 | 0.97631 | -0.45495 | 0.4 | 1 | 1.1 | 0.9
274 | 1 | 0 | 0 | 0 | 0 | 1 | 0.97306 | -0.51911 | 0.4 | 1 | 1.1 | 0.9
191 | 1 | 0.0012132 | 0.00030407 | 0 | 0 | 1 | 0.97701 | -0.44134 | 0.4 | 1 | 1.1 | 0.9
189 | 1 | 0.0013184 | 0.00033043 | 0 | 0 | 1 | 0.9763 | -0.45521 | 0.4 | 1 | 1.1 | 0.9
14 | 1 | 0.0031677 | 0.00079389 | 0 | 0 | 1 | 0.99066 | -0.17703 | 0.4 | 1 | 1.1 | 0.9
15 | 1 | 0 | 0 | 0 | 0 | 1 | 0.99082 | -0.17381 | 0.4 | 1 | 1.1 | 0.9
16 | 1 | 0.0026364 | 0.00066074 | 0 | 0 | 1 | 0.9904 | -0.18195 | 0.4 | 1 | 1.1 | 0.9
17 | 1 | 0.0018051 | 0.00045241 | 0 | 0 | 1 | 0.99174 | -0.15638 | 0.4 | 1 | 1.1 | 0.9
18 | 1 | 0.0013909 | 0.00034858 | 0 | 0 | 1 | 0.99029 | -0.18396 | 0.4 | 1 | 1.1 | 0.9
19 | 1 | 0.0039419 | 0.00098792 | 0 | 0 | 1 | 0.99027 | -0.1845 | 0.4 | 1 | 1.1 | 0.9
223 | 1 | 0.0030802 | 0.00077198 | 0 | 0 | 1 | 0.9888 | -0.21277 | 0.4 | 1 | 1.1 | 0.9
286 | 1 | 0.0026447 | 0.00066282 | 0 | 0 | 1 | 0.99045 | -0.18114 | 0.4 | 1 | 1.1 | 0.9
221 | 1 | 0 | 0 | 0 | 0 | 1 | 0.98816 | -0.2251 | 0.4 | 1 | 1.1 | 0.9
20 | 1 | 0.0009796 | 0.00024551 | 0 | 0 | 1 | 0.99252 | -0.14136 | 0.4 | 1 | 1.1 | 0.9
21 | 1 | 0.0026147 | 0.00065532 | 0 | 0 | 1 | 0.98934 | -0.20212 | 0.4 | 1 | 1.1 | 0.9
250 | 1 | 0.0025917 | 0.00064953 | 0 | 0 | 1 | 0.99021 | -0.18577 | 0.4 | 1 | 1.1 | 0.9
24 | 1 | 0 | 0 | 0 | 0 | 1 | 0.99441 | -0.10559 | 0.4 | 1 | 1.1 | 0.9
41 | 1 | 0.0010721 | 0.00026869 | 0 | 0 | 1 | 0.98838 | -0.22049 | 0.4 | 1 | 1.1 | 0.9
225 | 1 | 0.0015429 | 0.0003867 | 0 | 0 | 1 | 0.99014 | -0.18697 | 0.4 | 1 | 1.1 | 0.9
26 | 1 | 0.0020838 | 0.00052225 | 0 | 0 | 1 | 0.99685 | -0.059334 | 0.4 | 1 | 1.1 | 0.9
22 | 1 | 0.0011911 | 0.00029852 | 0 | 0 | 1 | 0.99372 | -0.11869 | 0.4 | 1 | 1.1 | 0.9
40 | 1 | 0.0011442 | 0.00028676 | 0 | 0 | 1 | 0.9882 | -0.22388 | 0.4 | 1 | 1.1 | 0.9
23 | 1 | 0.0013389 | 0.00033557 | 0 | 0 | 1 | 0.99287 | -0.13496 | 0.4 | 1 | 1.1 | 0.9
25 | 1 | 0.0012404 | 0.00031088 | 0 | 0 | 1 | 0.99276 | -0.1369 | 0.4 | 1 | 1.1 | 0.9
27 | 1 | 0.0022607 | 0.00056659 | 0 | 0 | 1 | 0.99204 | -0.15071 | 0.4 | 1 | 1.1 | 0.9
28 | 3 | 0 | 0 | 0 | 0 | 1 | 1 | 0 | 0.4 | 1 | 1.1 | 0.9
175 | 1 | 0.0010198 | 0.00025559 | 0 | 0 | 1 | 0.99187 | -0.15401 | 0.4 | 1 | 1.1 | 0.9
97 | 1 | 0.00054994 | 0.00013783 | 0 | 0 | 1 | 0.99939 | -0.011631 | 0.4 | 1 | 1.1 | 0.9
98 | 1 | 0.0015235 | 0.00038181 | 0 | 0 | 1 | 0.99996 | -0.00070528 | 0.4 | 1 | 1.1 | 0.9
284 | 1 | 0.0025663 | 0.00064317 | 0 | 0 | 1 | 0.99127 | -0.1655 | 0.4 | 1 | 1.1 | 0.9
99 | 1 | 0.0012183 | 0.00030533 | 0 | 0 | 1 | 0.9989 | -0.021113 | 0.4 | 1 | 1.1 | 0.9
29 | 1 | 0.00056543 | 0.00014171 | 0 | 0 | 1 | 0.97153 | -0.54846 | 0.4 | 1 | 1.1 | 0.9
30 | 1 | 0 | 0 | 0 | 0 | 1 | 0.97154 | -0.54824 | 0.4 | 1 | 1.1 | 0.9
32 | 1 | 0 | 0 | 0 | 0 | 1 | 0.97112 | -0.55651 | 0.4 | 1 | 1.1 | 0.9
33 | 1 | 0 | 0 | 0 | 0 | 1 | 0.97175 | -0.54407 | 0.4 | 1 | 1.1 | 0.9
31 | 1 | 0.0012932 | 0.0003241 | 0 | 0 | 1 | 0.97307 | -0.51804 | 0.4 | 1 | 1.1 | 0.9
34 | 1 | 0 | 0 | 0 | 0 | 1 | 0.97309 | -0.51769 | 0.4 | 1 | 1.1 | 0.9
35 | 1 | 0.0015692 | 0.00039327 | 0 | 0 | 1 | 0.97105 | -0.55801 | 0.4 | 1 | 1.1 | 0.9
36 | 1 | 0.00080681 | 0.00020221 | 0 | 0 | 1 | 0.971 | -0.55894 | 0.4 | 1 | 1.1 | 0.9
37 | 1 | 0.00066539 | 0.00016676 | 0 | 0 | 1 | 0.97198 | -0.53953 | 0.4 | 1 | 1.1 | 0.9
120 | 1 | 0.0011483 | 0.00028779 | 0 | 0 | 1 | 0.9732 | -0.51556 | 0.4 | 1 | 1.1 | 0.9
121 | 1 | 0.0039096 | 0.00097984 | 0 | 0 | 1 | 0.97288 | -0.52182 | 0.4 | 1 | 1.1 | 0.9
38 | 1 | 0.0010748 | 0.00026937 | 0 | 0 | 1 | 0.971 | -0.55889 | 0.4 | 1 | 1.1 | 0.9
45 | 1 | 0.00050987 | 0.00012779 | 0 | 0 | 1 | 0.9708 | -0.56287 | 0.4 | 1 | 1.1 | 0.9
66 | 1 | 0 | 0 | 0 | 0 | 1 | 0.97224 | -0.53447 | 0.4 | 1 | 1.1 | 0.9
193 | 1 | 0.0014548 | 0.0003646 | 0 | 0 | 1 | 0.97327 | -0.51419 | 0.4 | 1 | 1.1 | 0.9
237 | 1 | 0.0015384 | 0.00038556 | 0 | 0 | 1 | 0.9728 | -0.52335 | 0.4 | 1 | 1.1 | 0.9
39 | 1 | 0.0009886 | 0.00024777 | 0 | 0 | 1 | 0.97098 | -0.55925 | 0.4 | 1 | 1.1 | 0.9
46 | 1 | 0.00096712 | 0.00024238 | 0 | 0 | 1 | 0.97061 | -0.5666 | 0.4 | 1 | 1.1 | 0.9
68 | 1 | 0.0012608 | 0.00031598 | 0 | 0 | 1 | 0.97276 | -0.52402 | 0.4 | 1 | 1.1 | 0.9
64 | 1 | 0.00057233 | 0.00014344 | 0 | 0 | 1 | 0.9722 | -0.53514 | 0.4 | 1 | 1.1 | 0.9
208 | 1 | 0.0014166 | 0.00035504 | 0 | 0 | 1 | 0.97832 | -0.4149 | 0.4 | 1 | 1.1 | 0.9
209 | 1 | 0.00070522 | 0.00017674 | 0 | 0 | 1 | 0.97737 | -0.43342 | 0.4 | 1 | 1.1 | 0.9
252 | 1 | 0.0014945 | 0.00037455 | 0 | 0 | 1 | 0.97115 | -0.5559 | 0.4 | 1 | 1.1 | 0.9
47 | 1 | 0.0016555 | 0.0004149 | 0 | 0 | 1 | 0.9705 | -0.56878 | 0.4 | 1 | 1.1 | 0.9
161 | 1 | 0.0013822 | 0.00034641 | 0 | 0 | 1 | 0.97027 | -0.57329 | 0.4 | 1 | 1.1 | 0.9
234 | 1 | 0.0026485 | 0.00066377 | 0 | 0 | 1 | 0.97027 | -0.57333 | 0.4 | 1 | 1.1 | 0.9
63 | 1 | 0.00086736 | 0.00021738 | 0 | 0 | 1 | 0.97215 | -0.53612 | 0.4 | 1 | 1.1 | 0.9
65 | 1 | 0.0022919 | 0.0005744 | 0 | 0 | 1 | 0.97203 | -0.53859 | 0.4 | 1 | 1.1 | 0.9
67 | 1 | 0.0017627 | 0.00044177 | 0 | 0 | 1 | 0.97194 | -0.54037 | 0.4 | 1 | 1.1 | 0.9
69 | 1 | 0.0026888 | 0.00067387 | 0 | 0 | 1 | 0.9719 | -0.54111 | 0.4 | 1 | 1.1 | 0.9
127 | 1 | 0.0017348 | 0.00043477 | 0 | 0 | 1 | 0.97315 | -0.5165 | 0.4 | 1 | 1.1 | 0.9
179 | 1 | 0.0012649 | 0.00031702 | 0 | 0 | 1 | 0.97414 | -0.49687 | 0.4 | 1 | 1.1 | 0.9
78 | 1 | 0.0016489 | 0.00041324 | 0 | 0 | 1 | 0.97565 | -0.46716 | 0.4 | 1 | 1.1 | 0.9
79 | 1 | 0.00098644 | 0.00024723 | 0 | 0 | 1 | 0.97504 | -0.47927 | 0.4 | 1 | 1.1 | 0.9
80 | 1 | 0.00098418 | 0.00024666 | 0 | 0 | 1 | 0.976 | -0.46044 | 0.4 | 1 | 1.1 | 0.9
81 | 1 | 0.00080133 | 0.00020083 | 0 | 0 | 1 | 0.97495 | -0.48108 | 0.4 | 1 | 1.1 | 0.9
82 | 1 | 0.0024455 | 0.0006129 | 0 | 0 | 1 | 0.97612 | -0.45799 | 0.4 | 1 | 1.1 | 0.9
83 | 1 | 0.0007517 | 0.00018839 | 0 | 0 | 1 | 0.97428 | -0.49414 | 0.4 | 1 | 1.1 | 0.9
95 | 1 | 0.00099806 | 0.00025014 | 0 | 0 | 1 | 0.97639 | -0.45279 | 0.4 | 1 | 1.1 | 0.9
173 | 1 | 0.0022545 | 0.00056503 | 0 | 0 | 1 | 0.97418 | -0.4962 | 0.4 | 1 | 1.1 | 0.9
96 | 1 | 0.00074474 | 0.00018665 | 0 | 0 | 1 | 0.97648 | -0.45103 | 0.4 | 1 | 1.1 | 0.9
170 | 1 | 0 | 0 | 0 | 0 | 1 | 0.97367 | -0.50633 | 0.4 | 1 | 1.1 | 0.9
88 | 1 | 0.0030821 | 0.00077244 | 0 | 0 | 1 | 0.99687 | -0.060193 | 0.4 | 1 | 1.1 | 0.9
89 | 1 | 0.0016082 | 0.00040305 | 0 | 0 | 1 | 0.99654 | -0.066557 | 0.4 | 1 | 1.1 | 0.9
90 | 1 | 0.0019242 | 0.00048226 | 0 | 0 | 1 | 0.99731 | -0.051621 | 0.4 | 1 | 1.1 | 0.9
91 | 1 | 0.0019229 | 0.00048193 | 0 | 0 | 1 | 0.99619 | -0.073155 | 0.4 | 1 | 1.1 | 0.9
92 | 1 | 0.0021378 | 0.00053579 | 0 | 0 | 1 | 0.99761 | -0.045822 | 0.4 | 1 | 1.1 | 0.9
93 | 1 | 0 | 0 | 0 | 0 | 1 | 0.99601 | -0.076758 | 0.4 | 1 | 1.1 | 0.9
94 | 1 | 0.0019226 | 0.00048184 | 0 | 0 | 1 | 0.99783 | -0.041597 | 0.4 | 1 | 1.1 | 0.9
114 | 1 | 0.0017347 | 0.00043475 | 0 | 0 | 1 | 0.99581 | -0.080669 | 0.4 | 1 | 1.1 | 0.9
112 | 1 | 0.00067147 | 0.00016829 | 0 | 0 | 1 | 0.99592 | -0.078388 | 0.4 | 1 | 1.1 | 0.9
182 | 1 | 0.0010008 | 0.00025083 | 0 | 0 | 1 | 0.99864 | -0.026057 | 0.4 | 1 | 1.1 | 0.9
246 | 1 | 0 | 0 | 0 | 0 | 1 | 0.99517 | -0.092892 | 0.4 | 1 | 1.1 | 0.9
113 | 1 | 0.0024386 | 0.00061117 | 0 | 0 | 1 | 0.99589 | -0.079062 | 0.4 | 1 | 1.1 | 0.9
210 | 1 | 0.0010021 | 0.00025115 | 0 | 0 | 1 | 0.97684 | -0.44396 | 0.4 | 1 | 1.1 | 0.9
245 | 1 | 0.0010933 | 0.00027399 | 0 | 0 | 1 | 0.97618 | -0.45685 | 0.4 | 1 | 1.1 | 0.9
247 | 1 | 0.0015551 | 0.00038976 | 0 | 0 | 1 | 0.99498 | -0.09659 | 0.4 | 1 | 1.1 | 0.9
248 | 1 | 0.0037797 | 0.00094728 | 0 | 0 | 1 | 0.99507 | -0.094829 | 0.4 | 1 | 1.1 | 0.9
172 | 1 | 0.001985 | 0.00049749 | 0 | 0 | 1 | 0.97347 | -0.51021 | 0.4 | 1 | 1.1 | 0.9
236 | 1 | 0.00070564 | 0.00017685 | 0 | 0 | 1 | 0.97276 | -0.52423 | 0.4 | 1 | 1.1 | 0.9
176 | 1 | 0.0010081 | 0.00025265 | 0 | 0 | 1 | 0.9751 | -0.478 | 0.4 | 1 | 1.1 | 0.9
238 | 1 | 0.001232 | 0.00030876 | 0 | 0 | 1 | 0.97274 | -0.52455 | 0.4 | 1 | 1.1 | 0.9
168 | 1 | 0.0011022 | 0.00027624 | 0 | 0 | 1 | 0.97313 | -0.5169 | 0.4 | 1 | 1.1 | 0.9
169 | 1 | 0.0016318 | 0.00040896 | 0 | 0 | 1 | 0.97308 | -0.51782 | 0.4 | 1 | 1.1 | 0.9
171 | 1 | 0.0010878 | 0.00027264 | 0 | 0 | 1 | 0.97287 | -0.52202 | 0.4 | 1 | 1.1 | 0.9
174 | 1 | 0.001883 | 0.00047193 | 0 | 0 | 1 | 0.97275 | -0.52442 | 0.4 | 1 | 1.1 | 0.9
292 | 1 | 0.0025687 | 0.00064378 | 0 | 0 | 1 | 0.9725 | -0.52933 | 0.4 | 1 | 1.1 | 0.9
291 | 1 | 0.0030008 | 0.00075208 | 0 | 0 | 1 | 0.97242 | -0.53093 | 0.4 | 1 | 1.1 | 0.9
285 | 1 | 0.0019113 | 0.00047903 | 0 | 0 | 1 | 0.99057 | -0.17885 | 0.4 | 1 | 1.1 | 0.9
178 | 1 | 0.0018271 | 0.00045792 | 0 | 0 | 1 | 0.97556 | -0.46891 | 0.4 | 1 | 1.1 | 0.9
181 | 1 | 0.0010301 | 0.00025816 | 0 | 0 | 1 | 0.976 | -0.46029 | 0.4 | 1 | 1.1 | 0.9
202 | 1 | 0.001449 | 0.00036316 | 0 | 0 | 1 | 0.97061 | -0.56665 | 0.4 | 1 | 1.1 | 0.9
203 | 1 | 0 | 0 | 0 | 0 | 1 | 0.97056 | -0.56759 | 0.4 | 1 | 1.1 | 0.9
207 | 1 | 0.00072162 | 0.00018086 | 0 | 0 | 1 | 0.97043 | -0.57024 | 0.4 | 1 | 1.1 | 0.9
204 | 1 | 0.00067388 | 0.00016889 | 0 | 0 | 1 | 0.97039 | -0.57105 | 0.4 | 1 | 1.1 | 0.9
205 | 1 | 0.00089367 | 0.00022398 | 0 | 0 | 1 | 0.97037 | -0.57148 | 0.4 | 1 | 1.1 | 0.9
206 | 1 | 0.00091126 | 0.00022838 | 0 | 0 | 1 | 0.97043 | -0.57025 | 0.4 | 1 | 1.1 | 0.9
192 | 1 | 0.0010801 | 0.0002707 | 0 | 0 | 1 | 0.97783 | -0.42519 | 0.4 | 1 | 1.1 | 0.9
240 | 1 | 0.00084351 | 0.0002114 | 0 | 0 | 1 | 0.97837 | -0.41459 | 0.4 | 1 | 1.1 | 0.9
249 | 1 | 0 | 0 | 0 | 0 | 1 | 0.99478 | -0.10057 | 0.4 | 1 | 1.1 | 0.9
290 | 1 | 0.0018091 | 0.00045341 | 0 | 0 | 1 | 0.99475 | -0.10105 | 0.4 | 1 | 1.1 | 0.9
288 | 1 | 0.0015394 | 0.0003858 | 0 | 0 | 1 | 0.9947 | -0.10212 | 0.4 | 1 | 1.1 | 0.9
289 | 1 | 0.0029194 | 0.00073167 | 0 | 0 | 1 | 0.99463 | -0.10333 | 0.4 | 1 | 1.1 | 0.9
239 | 1 | 0.0010984 | 0.00027528 | 0 | 0 | 1 | 0.97878 | -0.40662 | 0.4 | 1 | 1.1 | 0.9
218 | 1 | 0.0012246 | 0.00030692 | 0 | 0 | 1 | 0.98785 | -0.23105 | 0.4 | 1 | 1.1 | 0.9
220 | 1 | 0 | 0 | 0 | 0 | 1 | 0.98812 | -0.22589 | 0.4 | 1 | 1.1 | 0.9
287 | 1 | 0.0030979 | 0.0007764 | 0 | 0 | 1 | 0.98595 | -0.26764 | 0.4 | 1 | 1.1 | 0.9
224 | 1 | 0.0025994 | 0.00065148 | 0 | 0 | 1 | 0.99007 | -0.18842 | 0.4 | 1 | 1.1 | 0.9
269 | 1 | 0.00072554 | 0.00018184 | 0 | 0 | 1 | 0.98577 | -0.27095 | 0.4 | 1 | 1.1 | 0.9
268 | 1 | 0.0015471 | 0.00038774 | 0 | 0 | 1 | 0.98505 | -0.28489 | 0.4 | 1 | 1.1 | 0.9
241 | 1 | 0 | 0 | 0 | 0 | 1 | 0.97988 | -0.38518 | 0.4 | 1 | 1.1 | 0.9
242 | 1 | 0.0010856 | 0.00027208 | 0 | 0 | 1 | 0.97987 | -0.38548 | 0.4 | 1 | 1.1 | 0.9
243 | 1 | 0.0010762 | 0.00026972 | 0 | 0 | 1 | 0.98007 | -0.38151 | 0.4 | 1 | 1.1 | 0.9
267 | 1 | 0.0011322 | 0.00028375 | 0 | 0 | 1 | 0.98482 | -0.28945 | 0.4 | 1 | 1.1 | 0.9
272 | 1 | 0.0019685 | 0.00049334 | 0 | 0 | 1 | 0.97217 | -0.53664 | 0.4 | 1 | 1.1 | 0.9
273 | 1 | 0.0031245 | 0.00078307 | 0 | 0 | 1 | 0.97196 | -0.54081 | 0.4 | 1 | 1.1 | 0.9
276 | 1 | 0.0060395 | 0.0015136 | 0 | 0 | 1 | 0.9702 | -0.57567 | 0.4 | 1 | 1.1 | 0.9
293 | 1 | 0.0031606 | 0.00079211 | 0 | 0 | 1 | 0.97222 | -0.53483 | 0.4 | 1 | 1.1 | 0.9
294 | 1 | 0.0017478 | 0.00043805 | 0 | 0 | 1 | 0.97214 | -0.53638 | 0.4 | 1 | 1.1 | 0.9

## generator_data
GEN_BUS | PG | QG | QMAX | QMIN | VG | MBASE | GEN_STATUS | PMAX | PMIN
28 | 0.22437 | 0.057731 | 10 | -10 | 1 | 100 | 1 | 10 | 0

## branch_data
F_BUS | T_BUS | BR_R | BR_X | BR_B | RATE_A | RATE_B | RATE_C | TAP | SHIFT | BR_STATUS | ANGMIN | ANGMAX | P_in | Q_in | P_out | Q_out
1 | 2 | 0.64266 | 0.4113 | 1.0792e-09 | 0 | 0 | 0 | 0 | 0 | 1 | -90 | 90 | -0.015707 | -0.0039381 | 0.015709 | 0.0039391
1 | 44 | 4.1793 | 2.6748 | 7.0182e-09 | 0 | 0 | 0 | 0 | 0 | 1 | -90 | 90 | 0.014982 | 0.0037563 | -0.014971 | -0.0037502
2 | 180 | 6.8533 | 4.3861 | 1.1508e-08 | 0 | 0 | 0 | 0 | 0 | 1 | -90 | 90 | -0.017196 | -0.004312 | 0.017219 | 0.0043255
44 | 77 | 3.1369 | 2.0076 | 5.2677e-09 | 0 | 0 | 0 | 0 | 0 | 1 | -90 | 90 | 0.0022593 | 0.00056582 | -0.0022591 | -0.0005662
44 | 43 | 3.2554 | 2.0835 | 5.4667e-09 | 0 | 0 | 0 | 0 | 0 | 1 | -90 | 90 | 0.0021394 | 0.00053531 | -0.0021393 | -0.00053572
44 | 5 | 1.7571 | 1.1245 | 2.9507e-09 | 0 | 0 | 0 | 0 | 0 | 1 | -90 | 90 | 0.010572 | 0.0026491 | -0.01057 | -0.0026479
180 | 177 | 3.4791 | 2.2266 | 5.8424e-09 | 0 | 0 | 0 | 0 | 0 | 1 | -90 | 90 | -0.018913 | -0.0047499 | 0.018927 | 0.0047583
77 | 252 | 0.23138 | 0.14808 | 3.8854e-10 | 0 | 0 | 0 | 0 | 0 | 1 | -90 | 90 | 0.0014944 | 0.00037454 | -0.0014944 | -0.00037457
43 | 42 | 3.0668 | 1.9628 | 5.15e-09 | 0 | 0 | 0 | 0 | 0 | 1 | -90 | 90 | 0.00081812 | 0.00020458 | -0.00081809 | -0.00020505
5 | 201 | 1.6848 | 1.0783 | 2.8292e-09 | 0 | 0 | 0 | 0 | 0 | 1 | -90 | 90 | 0.0075878 | 0.0019008 | -0.0075867 | -0.0019003
5 | 3 | 0.77945 | 0.49885 | 1.3089e-09 | 0 | 0 | 0 | 0 | 0 | 1 | -90 | 90 | 0.0029823 | 0.00074717 | -0.0029822 | -0.00074724
177 | 179 | 0.52899 | 0.33856 | 8.8832e-10 | 0 | 0 | 0 | 0 | 0 | 1 | -90 | 90 | 0.025341 | 0.0063703 | -0.025337 | -0.0063679
177 | 176 | 1.5157 | 0.97004 | 2.5453e-09 | 0 | 0 | 0 | 0 | 0 | 1 | -90 | 90 | -0.044268 | -0.011129 | 0.044301 | 0.01115
3 | 4 | 1.4151 | 0.90568 | 2.3764e-09 | 0 | 0 | 0 | 0 | 0 | 1 | -90 | 90 | 0.0029822 | 0.00074724 | -0.0029821 | -0.00074738
4 | 109 | 0.15971 | 0.10222 | 2.682e-10 | 0 | 0 | 0 | 0 | 0 | 1 | -90 | 90 | 0.0022854 | 0.00057277 | -0.0022854 | -0.00057279
109 | 110 | 0.2716 | 0.17382 | 4.5609e-10 | 0 | 0 | 0 | 0 | 0 | 1 | -90 | 90 | 0.0015968 | 0.00040019 | -0.0015968 | -0.00040022
201 | 200 | 1.9005 | 1.2163 | 3.1914e-09 | 0 | 0 | 0 | 0 | 0 | 1 | -90 | 90 | 0.0064571 | 0.0016172 | -0.0064562 | -0.0016169
200 | 202 | 1.9849 | 1.2703 | 3.3331e-09 | 0 | 0 | 0 | 0 | 0 | 1 | -90 | 90 | 0.0046504 | 0.0011643 | -0.0046499 | -0.0011643
6 | 8 | 2.169 | 1.3882 | 3.6423e-09 | 0 | 0 | 0 | 0 | 0 | 1 | -90 | 90 | -0.010657 | -0.002671 | 0.01066 | 0.0026724
8 | 10 | 1.3585 | 0.86942 | 2.2812e-09 | 0 | 0 | 0 | 0 | 0 | 1 | -90 | 90 | 0.018278 | 0.0045885 | -0.018273 | -0.0045855
8 | 11 | 3.1954 | 2.045 | 5.3659e-09 | 0 | 0 | 0 | 0 | 0 | 1 | -90 | 90 | -0.028937 | -0.0072609 | 0.028967 | 0.0072796
10 | 12 | 1.1009 | 0.70459 | 1.8488e-09 | 0 | 0 | 0 | 0 | 0 | 1 | -90 | 90 | 0.016627 | 0.0041729 | -0.016623 | -0.0041709
11 | 13 | 0.36023 | 0.23055 | 6.0493e-10 | 0 | 0 | 0 | 0 | 0 | 1 | -90 | 90 | -0.031684 | -0.0079603 | 0.031688 | 0.0079629
12 | 275 | 0.72171 | 0.46189 | 1.2119e-09 | 0 | 0 | 0 | 0 | 0 | 1 | -90 | 90 | 0.016623 | 0.0041709 | -0.016621 | -0.0041696
13 | 190 | 2.8321 | 1.8125 | 4.7558e-09 | 0 | 0 | 0 | 0 | 0 | 1 | -90 | 90 | -0.033559 | -0.0084318 | 0.033594 | 0.0084542
275 | 274 | 1.7473 | 1.1183 | 2.9342e-09 | 0 | 0 | 0 | 0 | 0 | 1 | -90 | 90 | 0.011156 | 0.0027997 | -0.011153 | -0.0027985
190 | 191 | 1.6702 | 1.0689 | 2.8047e-09 | 0 | 0 | 0 | 0 | 0 | 1 | -90 | 90 | -0.034913 | -0.0087844 | 0.034936 | 0.0087987
190 | 189 | 0.84242 | 0.53915 | 1.4147e-09 | 0 | 0 | 0 | 0 | 0 | 1 | -90 | 90 | 0.0013184 | 0.00033031 | -0.0013184 | -0.00033044
274 | 272 | 6.6688 | 4.2681 | 1.1199e-08 | 0 | 0 | 0 | 0 | 0 | 1 | -90 | 90 | 0.011153 | 0.0027985 | -0.011144 | -0.0027936
191 | 192 | 1.9199 | 1.2287 | 3.224e-09 | 0 | 0 | 0 | 0 | 0 | 1 | -90 | 90 | -0.036149 | -0.0091027 | 0.036177 | 0.0091203
14 | 15 | 0.8573 | 0.54867 | 1.4396e-09 | 0 | 0 | 0 | 0 | 0 | 1 | -90 | 90 | -0.016485 | -0.0041325 | 0.016488 | 0.0041339
14 | 16 | 1.6263 | 1.0408 | 2.7309e-09 | 0 | 0 | 0 | 0 | 0 | 1 | -90 | 90 | 0.013317 | 0.0033386 | -0.013314 | -0.0033368
15 | 17 | 0.66182 | 0.42356 | 2.2227e-09 | 0 | 0 | 0 | 0 | 0 | 1 | -90 | 90 | -0.1176 | -0.03007 | 0.1177 | 0.030133
15 | 18 | 0.44786 | 0.28663 | 1.5042e-09 | 0 | 0 | 0 | 0 | 0 | 1 | -90 | 90 | 0.10111 | 0.025936 | -0.10106 | -0.025904
16 | 19 | 1.0508 | 0.67254 | 1.7646e-09 | 0 | 0 | 0 | 0 | 0 | 1 | -90 | 90 | 0.010678 | 0.0026761 | -0.010677 | -0.0026754
17 | 20 | 0.56216 | 0.35978 | 1.888e-09 | 0 | 0 | 0 | 0 | 0 | 1 | -90 | 90 | -0.1195 | -0.030585 | 0.11959 | 0.030641
18 | 21 | 0.8124 | 0.51994 | 2.7285e-09 | 0 | 0 | 0 | 0 | 0 | 1 | -90 | 90 | 0.099669 | 0.025556 | -0.099581 | -0.0255
19 | 250 | 0.82669 | 0.52908 | 1.3882e-09 | 0 | 0 | 0 | 0 | 0 | 1 | -90 | 90 | 0.0067348 | 0.0016875 | -0.0067344 | -0.0016874
223 | 286 | 2.6676 | 1.7073 | 8.9593e-09 | 0 | 0 | 0 | 0 | 0 | 1 | -90 | 90 | -0.052608 | -0.013401 | 0.052688 | 0.013451
223 | 221 | 1.1021 | 0.70537 | 3.7016e-09 | 0 | 0 | 0 | 0 | 0 | 1 | -90 | 90 | 0.049528 | 0.012629 | -0.049498 | -0.01261
286 | 285 | 0.18414 | 0.11785 | 6.1844e-10 | 0 | 0 | 0 | 0 | 0 | 1 | -90 | 90 | -0.055333 | -0.014114 | 0.055339 | 0.014118
221 | 287 | 3.8919 | 2.4908 | 1.3071e-08 | 0 | 0 | 0 | 0 | 0 | 1 | -90 | 90 | 0.048273 | 0.012307 | -0.048174 | -0.012245
221 | 220 | 2.8053 | 1.7954 | 4.7109e-09 | 0 | 0 | 0 | 0 | 0 | 1 | -90 | 90 | 0.001225 | 0.00030367 | -0.0012249 | -0.0003041
20 | 24 | 1.3312 | 0.85197 | 4.4709e-09 | 0 | 0 | 0 | 0 | 0 | 1 | -90 | 90 | -0.12057 | -0.030886 | 0.12078 | 0.03102
21 | 41 | 0.84244 | 0.53916 | 2.8294e-09 | 0 | 0 | 0 | 0 | 0 | 1 | -90 | 90 | 0.096966 | 0.024844 | -0.09688 | -0.02479
250 | 225 | 1.2764 | 0.81688 | 2.1434e-09 | 0 | 0 | 0 | 0 | 0 | 1 | -90 | 90 | 0.0041428 | 0.0010378 | -0.0041425 | -0.0010379
24 | 26 | 1.1105 | 0.71075 | 3.7298e-09 | 0 | 0 | 0 | 0 | 0 | 1 | -90 | 90 | -0.18787 | -0.048167 | 0.18829 | 0.048437
24 | 22 | 0.87552 | 0.56033 | 2.9405e-09 | 0 | 0 | 0 | 0 | 0 | 1 | -90 | 90 | 0.06709 | 0.017148 | -0.067048 | -0.017121
41 | 40 | 0.15725 | 0.10064 | 5.2814e-10 | 0 | 0 | 0 | 0 | 0 | 1 | -90 | 90 | 0.095808 | 0.024521 | -0.095792 | -0.024511
225 | 224 | 2.4438 | 1.564 | 4.1037e-09 | 0 | 0 | 0 | 0 | 0 | 1 | -90 | 90 | 0.0025996 | 0.00065119 | -0.0025994 | -0.00065148
26 | 28 | 1.4165 | 0.90653 | 4.7572e-09 | 0 | 0 | 0 | 0 | 0 | 1 | -90 | 90 | -0.19037 | -0.04896 | 0.19092 | 0.049312
22 | 23 | 1.1062 | 0.70798 | 3.7153e-09 | 0 | 0 | 0 | 0 | 0 | 1 | -90 | 90 | 0.065856 | 0.016822 | -0.065805 | -0.01679
40 | 208 | 8.8671 | 5.675 | 2.9781e-08 | 0 | 0 | 0 | 0 | 0 | 1 | -90 | 90 | 0.094648 | 0.024225 | -0.093781 | -0.023673
23 | 25 | 0.13469 | 0.086204 | 4.5238e-10 | 0 | 0 | 0 | 0 | 0 | 1 | -90 | 90 | 0.064466 | 0.016454 | -0.06446 | -0.01645
25 | 27 | 0.97618 | 0.62475 | 3.2785e-09 | 0 | 0 | 0 | 0 | 0 | 1 | -90 | 90 | 0.063219 | 0.016139 | -0.063177 | -0.016113
27 | 175 | 0.24174 | 0.15471 | 8.1189e-10 | 0 | 0 | 0 | 0 | 0 | 1 | -90 | 90 | 0.060916 | 0.015546 | -0.060907 | -0.01554
28 | 97 | 1.6369 | 1.0476 | 2.7489e-09 | 0 | 0 | 0 | 0 | 0 | 1 | -90 | 90 | 0.031924 | 0.0080381 | -0.031907 | -0.0080271
28 | 98 | 2.0744 | 1.3276 | 3.4835e-09 | 0 | 0 | 0 | 0 | 0 | 1 | -90 | 90 | 0.0015235 | 0.0003815 | -0.0015235 | -0.00038181
175 | 284 | 0.8557 | 0.54765 | 2.8739e-09 | 0 | 0 | 0 | 0 | 0 | 1 | -90 | 90 | 0.059887 | 0.015284 | -0.059854 | -0.015263
97 | 99 | 1.3566 | 0.86823 | 2.2781e-09 | 0 | 0 | 0 | 0 | 0 | 1 | -90 | 90 | 0.031357 | 0.0078892 | -0.031343 | -0.0078804
284 | 285 | 1.0379 | 0.66423 | 3.4857e-09 | 0 | 0 | 0 | 0 | 0 | 1 | -90 | 90 | 0.057287 | 0.01462 | -0.05725 | -0.014597
99 | 182 | 0.7353 | 0.47059 | 1.2348e-09 | 0 | 0 | 0 | 0 | 0 | 1 | -90 | 90 | 0.030124 | 0.007575 | -0.030117 | -0.0075706
29 | 30 | 1.5856 | 1.0148 | 2.6626e-09 | 0 | 0 | 0 | 0 | 0 | 1 | -90 | 90 | -0.00056541 | -0.00014172 | 0.00056542 | 0.00014147
30 | 32 | 3.0104 | 1.9266 | 5.0553e-09 | 0 | 0 | 0 | 0 | 0 | 1 | -90 | 90 | 0.011612 | 0.0029111 | -0.011607 | -0.0029086
30 | 33 | 1.4495 | 0.92765 | 2.434e-09 | 0 | 0 | 0 | 0 | 0 | 1 | -90 | 90 | -0.012177 | -0.0030525 | 0.01218 | 0.0030538
32 | 35 | 1.7409 | 1.1142 | 2.9235e-09 | 0 | 0 | 0 | 0 | 0 | 1 | -90 | 90 | 0.0036328 | 0.00090988 | -0.0036325 | -0.00090999
32 | 36 | 1.2915 | 0.82655 | 2.1687e-09 | 0 | 0 | 0 | 0 | 0 | 1 | -90 | 90 | 0.0079746 | 0.0019987 | -0.0079736 | -0.0019983
33 | 37 | 1.5796 | 1.0109 | 2.6525e-09 | 0 | 0 | 0 | 0 | 0 | 1 | -90 | 90 | -0.01218 | -0.0030538 | 0.012182 | 0.0030553
31 | 34 | 1.1479 | 0.73465 | 1.9276e-09 | 0 | 0 | 0 | 0 | 0 | 1 | -90 | 90 | -0.0012931 | -0.00032411 | 0.0012931 | 0.00032394
34 | 120 | 1.0426 | 0.66725 | 1.7508e-09 | 0 | 0 | 0 | 0 | 0 | 1 | -90 | 90 | -0.0086803 | -0.002175 | 0.0086812 | 0.0021754
34 | 121 | 2.3727 | 1.5185 | 3.9844e-09 | 0 | 0 | 0 | 0 | 0 | 1 | -90 | 90 | 0.0073872 | 0.0018511 | -0.0073857 | -0.0018505
35 | 38 | 1.8095 | 1.1581 | 3.0386e-09 | 0 | 0 | 0 | 0 | 0 | 1 | -90 | 90 | 0.0020634 | 0.0005167 | -0.0020633 | -0.00051693
36 | 45 | 2.3161 | 1.4823 | 3.8894e-09 | 0 | 0 | 0 | 0 | 0 | 1 | -90 | 90 | 0.0071669 | 0.0017961 | -0.0071655 | -0.0017956
37 | 66 | 1.6701 | 1.0689 | 2.8045e-09 | 0 | 0 | 0 | 0 | 0 | 1 | -90 | 90 | -0.012848 | -0.003222 | 0.012851 | 0.0032238
120 | 193 | 0.5906 | 0.37799 | 9.9178e-10 | 0 | 0 | 0 | 0 | 0 | 1 | -90 | 90 | -0.0098295 | -0.0024632 | 0.0098301 | 0.0024636
121 | 237 | 1.8655 | 1.1939 | 3.1328e-09 | 0 | 0 | 0 | 0 | 0 | 1 | -90 | 90 | 0.0034763 | 0.00087066 | -0.003476 | -0.0008708
38 | 39 | 1.5327 | 0.98091 | 2.5738e-09 | 0 | 0 | 0 | 0 | 0 | 1 | -90 | 90 | 0.00098858 | 0.00024755 | -0.00098857 | -0.00024778
45 | 46 | 2.3627 | 1.5121 | 3.9676e-09 | 0 | 0 | 0 | 0 | 0 | 1 | -90 | 90 | 0.0066557 | 0.0016679 | -0.0066545 | -0.0016675
66 | 68 | 2.1057 | 1.3477 | 3.5361e-09 | 0 | 0 | 0 | 0 | 0 | 1 | -90 | 90 | -0.021036 | -0.0052751 | 0.021046 | 0.0052814
66 | 64 | 0.35006 | 0.22404 | 5.8785e-10 | 0 | 0 | 0 | 0 | 0 | 1 | -90 | 90 | 0.0081847 | 0.0020513 | -0.0081844 | -0.0020512
193 | 172 | 1.4997 | 0.95983 | 2.5185e-09 | 0 | 0 | 0 | 0 | 0 | 1 | -90 | 90 | -0.011285 | -0.0028282 | 0.011287 | 0.0028293
237 | 236 | 1.9261 | 1.2327 | 3.2344e-09 | 0 | 0 | 0 | 0 | 0 | 1 | -90 | 90 | 0.0019377 | 0.00048522 | -0.0019376 | -0.00048548
46 | 47 | 1.6176 | 1.0353 | 2.7165e-09 | 0 | 0 | 0 | 0 | 0 | 1 | -90 | 90 | 0.0056874 | 0.0014251 | -0.0056868 | -0.001425
68 | 127 | 1.4314 | 0.91609 | 2.4037e-09 | 0 | 0 | 0 | 0 | 0 | 1 | -90 | 90 | -0.022307 | -0.0055974 | 0.022315 | 0.0056023
64 | 63 | 0.54296 | 0.3475 | 9.1178e-10 | 0 | 0 | 0 | 0 | 0 | 1 | -90 | 90 | 0.0076121 | 0.0019078 | -0.0076117 | -0.0019076
208 | 209 | 0.86345 | 0.55261 | 2.8999e-09 | 0 | 0 | 0 | 0 | 0 | 1 | -90 | 90 | 0.092364 | 0.023318 | -0.092282 | -0.023266
209 | 210 | 0.49447 | 0.31646 | 1.6607e-09 | 0 | 0 | 0 | 0 | 0 | 1 | -90 | 90 | 0.091577 | 0.02309 | -0.091531 | -0.02306
47 | 161 | 4.7237 | 3.0232 | 7.9324e-09 | 0 | 0 | 0 | 0 | 0 | 1 | -90 | 90 | 0.0040314 | 0.00101 | -0.0040305 | -0.0010102
161 | 234 | 0.07212 | 0.046157 | 1.2111e-10 | 0 | 0 | 0 | 0 | 0 | 1 | -90 | 90 | 0.0026484 | 0.0006638 | -0.0026484 | -0.0006638
63 | 65 | 1.5507 | 0.99245 | 2.604e-09 | 0 | 0 | 0 | 0 | 0 | 1 | -90 | 90 | 0.0067444 | 0.0016902 | -0.0067436 | -0.00169
65 | 67 | 1.6943 | 1.0843 | 2.8451e-09 | 0 | 0 | 0 | 0 | 0 | 1 | -90 | 90 | 0.0044518 | 0.0011155 | -0.0044514 | -0.0011156
67 | 69 | 1.1667 | 0.74668 | 1.9592e-09 | 0 | 0 | 0 | 0 | 0 | 1 | -90 | 90 | 0.0026888 | 0.00067378 | -0.0026887 | -0.0006739
127 | 179 | 3.4716 | 2.2218 | 5.8297e-09 | 0 | 0 | 0 | 0 | 0 | 1 | -90 | 90 | -0.024049 | -0.0060371 | 0.024072 | 0.0060509
78 | 79 | 1.5077 | 0.96493 | 2.5318e-09 | 0 | 0 | 0 | 0 | 0 | 1 | -90 | 90 | 0.034328 | 0.0086318 | -0.034308 | -0.0086194
78 | 80 | 0.79893 | 0.51132 | 1.3416e-09 | 0 | 0 | 0 | 0 | 0 | 1 | -90 | 90 | -0.035977 | -0.0090451 | 0.035988 | 0.0090523
79 | 81 | 0.23248 | 0.14879 | 3.9039e-10 | 0 | 0 | 0 | 0 | 0 | 1 | -90 | 90 | 0.033322 | 0.0083722 | -0.033319 | -0.0083703
80 | 82 | 0.28359 | 0.1815 | 4.7622e-10 | 0 | 0 | 0 | 0 | 0 | 1 | -90 | 90 | -0.036972 | -0.009299 | 0.036977 | 0.0093017
81 | 83 | 1.7124 | 1.0959 | 2.8756e-09 | 0 | 0 | 0 | 0 | 0 | 1 | -90 | 90 | 0.032517 | 0.0081695 | -0.032497 | -0.0081568
82 | 95 | 0.56389 | 0.36089 | 1.8938e-09 | 0 | 0 | 0 | 0 | 0 | 1 | -90 | 90 | -0.039422 | -0.0099146 | 0.039432 | 0.0099207
83 | 173 | 0.27582 | 0.17652 | 4.6317e-10 | 0 | 0 | 0 | 0 | 0 | 1 | -90 | 90 | 0.031746 | 0.0079685 | -0.031742 | -0.0079665
95 | 96 | 0.18699 | 0.11967 | 6.2801e-10 | 0 | 0 | 0 | 0 | 0 | 1 | -90 | 90 | -0.04043 | -0.010171 | 0.040433 | 0.010173
173 | 170 | 1.4618 | 0.93556 | 2.4548e-09 | 0 | 0 | 0 | 0 | 0 | 1 | -90 | 90 | 0.029488 | 0.0074015 | -0.029474 | -0.0073926
96 | 210 | 0.73587 | 0.47096 | 2.4715e-09 | 0 | 0 | 0 | 0 | 0 | 1 | -90 | 90 | -0.041178 | -0.01036 | 0.041192 | 0.010368
170 | 172 | 1.243 | 0.79553 | 2.0874e-09 | 0 | 0 | 0 | 0 | 0 | 1 | -90 | 90 | 0.013274 | 0.0033282 | -0.013272 | -0.0033268
170 | 168 | 2.7736 | 1.7751 | 4.6577e-09 | 0 | 0 | 0 | 0 | 0 | 1 | -90 | 90 | 0.016199 | 0.0040644 | -0.016191 | -0.0040597
88 | 89 | 1.4176 | 0.9073 | 2.3806e-09 | 0 | 0 | 0 | 0 | 0 | 1 | -90 | 90 | 0.020006 | 0.0050206 | -0.02 | -0.005017
88 | 90 | 1.6556 | 1.0596 | 2.7802e-09 | 0 | 0 | 0 | 0 | 0 | 1 | -90 | 90 | -0.023088 | -0.0057931 | 0.023098 | 0.0057988
89 | 91 | 1.5974 | 1.0223 | 2.6825e-09 | 0 | 0 | 0 | 0 | 0 | 1 | -90 | 90 | 0.018392 | 0.0046139 | -0.018386 | -0.0046105
90 | 92 | 1.0347 | 0.66221 | 1.7375e-09 | 0 | 0 | 0 | 0 | 0 | 1 | -90 | 90 | -0.025022 | -0.0062811 | 0.025029 | 0.0062853
91 | 93 | 0.97373 | 0.62319 | 1.6352e-09 | 0 | 0 | 0 | 0 | 0 | 1 | -90 | 90 | 0.016463 | 0.0041286 | -0.01646 | -0.0041269
92 | 94 | 0.69476 | 0.44464 | 1.1667e-09 | 0 | 0 | 0 | 0 | 0 | 1 | -90 | 90 | -0.027167 | -0.0068211 | 0.027172 | 0.0068245
93 | 114 | 1.3029 | 0.83387 | 2.188e-09 | 0 | 0 | 0 | 0 | 0 | 1 | -90 | 90 | 0.01335 | 0.0033479 | -0.013348 | -0.0033465
93 | 112 | 2.3295 | 1.4909 | 3.9118e-09 | 0 | 0 | 0 | 0 | 0 | 1 | -90 | 90 | 0.0031104 | 0.00077907 | -0.0031101 | -0.0007793
94 | 182 | 2.3887 | 1.5288 | 4.0113e-09 | 0 | 0 | 0 | 0 | 0 | 1 | -90 | 90 | -0.029095 | -0.0073064 | 0.029116 | 0.0073198
114 | 246 | 4.677 | 2.9933 | 7.8539e-09 | 0 | 0 | 0 | 0 | 0 | 1 | -90 | 90 | 0.011613 | 0.0029117 | -0.011606 | -0.0029082
112 | 113 | 1.2294 | 0.78684 | 2.0645e-09 | 0 | 0 | 0 | 0 | 0 | 1 | -90 | 90 | 0.0024387 | 0.00061101 | -0.0024386 | -0.00061117
246 | 247 | 2.0973 | 1.3423 | 3.522e-09 | 0 | 0 | 0 | 0 | 0 | 1 | -90 | 90 | 0.0078261 | 0.0019611 | -0.0078248 | -0.0019605
246 | 248 | 2.2752 | 1.4561 | 3.8206e-09 | 0 | 0 | 0 | 0 | 0 | 1 | -90 | 90 | 0.00378 | 0.00094712 | -0.0037797 | -0.00094728
210 | 245 | 1.1214 | 0.71771 | 3.7663e-09 | 0 | 0 | 0 | 0 | 0 | 1 | -90 | 90 | 0.049337 | 0.012441 | -0.049306 | -0.012422
245 | 181 | 0.30569 | 0.19564 | 1.0267e-09 | 0 | 0 | 0 | 0 | 0 | 1 | -90 | 90 | 0.048213 | 0.012148 | -0.048205 | -0.012143
247 | 249 | 2.8155 | 1.8019 | 4.728e-09 | 0 | 0 | 0 | 0 | 0 | 1 | -90 | 90 | 0.0062696 | 0.0015708 | -0.0062684 | -0.0015705
236 | 238 | 1.0842 | 0.69388 | 1.8206e-09 | 0 | 0 | 0 | 0 | 0 | 1 | -90 | 90 | 0.001232 | 0.00030862 | -0.0012319 | -0.00030878
176 | 178 | 0.85803 | 0.54914 | 2.8817e-09 | 0 | 0 | 0 | 0 | 0 | 1 | -90 | 90 | -0.045309 | -0.011402 | 0.045329 | 0.011415
168 | 169 | 0.25883 | 0.16565 | 4.3465e-10 | 0 | 0 | 0 | 0 | 0 | 1 | -90 | 90 | 0.015089 | 0.0037834 | -0.015088 | -0.003783
169 | 171 | 1.326 | 0.84866 | 2.2268e-09 | 0 | 0 | 0 | 0 | 0 | 1 | -90 | 90 | 0.013457 | 0.0033741 | -0.013454 | -0.0033725
171 | 174 | 0.82286 | 0.52663 | 1.3818e-09 | 0 | 0 | 0 | 0 | 0 | 1 | -90 | 90 | 0.012366 | 0.0030999 | -0.012365 | -0.0030991
174 | 292 | 1.9858 | 1.2709 | 3.3347e-09 | 0 | 0 | 0 | 0 | 0 | 1 | -90 | 90 | 0.010482 | 0.0026272 | -0.010479 | -0.0026259
292 | 291 | 0.85836 | 0.54935 | 1.4414e-09 | 0 | 0 | 0 | 0 | 0 | 1 | -90 | 90 | 0.0079106 | 0.0019821 | -0.00791 | -0.0019819
291 | 293 | 3.3626 | 2.1521 | 5.6467e-09 | 0 | 0 | 0 | 0 | 0 | 1 | -90 | 90 | 0.0049093 | 0.0012298 | -0.0049084 | -0.0012297
178 | 181 | 0.78246 | 0.50077 | 2.6279e-09 | 0 | 0 | 0 | 0 | 0 | 1 | -90 | 90 | -0.047156 | -0.011872 | 0.047175 | 0.011885
202 | 203 | 1.2425 | 0.79518 | 2.0864e-09 | 0 | 0 | 0 | 0 | 0 | 1 | -90 | 90 | 0.0032009 | 0.00080114 | -0.0032008 | -0.00080124
203 | 207 | 3.4884 | 2.2325 | 5.8579e-09 | 0 | 0 | 0 | 0 | 0 | 1 | -90 | 90 | 0.0032008 | 0.00080124 | -0.0032004 | -0.00080154
207 | 206 | 0.018459 | 0.011814 | 3.0997e-11 | 0 | 0 | 0 | 0 | 0 | 1 | -90 | 90 | 0.0024788 | 0.00062067 | -0.0024788 | -0.00062067
204 | 205 | 2.0206 | 1.2932 | 3.3932e-09 | 0 | 0 | 0 | 0 | 0 | 1 | -90 | 90 | 0.00089366 | 0.00022368 | -0.00089364 | -0.00022399
204 | 206 | 2.1446 | 1.3726 | 3.6014e-09 | 0 | 0 | 0 | 0 | 0 | 1 | -90 | 90 | -0.0015675 | -0.00039258 | 0.0015676 | 0.00039228
192 | 240 | 1.2237 | 0.78319 | 2.055e-09 | 0 | 0 | 0 | 0 | 0 | 1 | -90 | 90 | -0.037257 | -0.009391 | 0.037276 | 0.0094029
240 | 239 | 0.90187 | 0.5772 | 1.5145e-09 | 0 | 0 | 0 | 0 | 0 | 1 | -90 | 90 | -0.038119 | -0.0096143 | 0.038134 | 0.0096234
249 | 290 | 1.1695 | 0.7485 | 1.964e-09 | 0 | 0 | 0 | 0 | 0 | 1 | -90 | 90 | 0.0018092 | 0.00045324 | -0.0018091 | -0.00045341
249 | 288 | 1.541 | 0.98625 | 2.5878e-09 | 0 | 0 | 0 | 0 | 0 | 1 | -90 | 90 | 0.0044593 | 0.0011172 | -0.0044589 | -0.0011173
288 | 289 | 1.8389 | 1.1769 | 3.088e-09 | 0 | 0 | 0 | 0 | 0 | 1 | -90 | 90 | 0.0029196 | 0.00073148 | -0.0029194 | -0.00073167
239 | 241 | 2.3594 | 1.51 | 3.962e-09 | 0 | 0 | 0 | 0 | 0 | 1 | -90 | 90 | -0.039232 | -0.0098987 | 0.039272 | 0.0099241
218 | 220 | 18.3871 | 11.7677 | 3.0877e-08 | 0 | 0 | 0 | 0 | 0 | 1 | -90 | 90 | -0.0012246 | -0.00030692 | 0.0012249 | 0.0003041
287 | 269 | 0.32328 | 0.2069 | 1.0858e-09 | 0 | 0 | 0 | 0 | 0 | 1 | -90 | 90 | 0.045076 | 0.011468 | -0.045069 | -0.011464
269 | 268 | 1.3815 | 0.88419 | 4.64e-09 | 0 | 0 | 0 | 0 | 0 | 1 | -90 | 90 | 0.044344 | 0.011282 | -0.044314 | -0.011263
268 | 267 | 0.46807 | 0.29956 | 1.572e-09 | 0 | 0 | 0 | 0 | 0 | 1 | -90 | 90 | 0.042767 | 0.010876 | -0.042757 | -0.01087
241 | 242 | 1.1812 | 0.756 | 1.9836e-09 | 0 | 0 | 0 | 0 | 0 | 1 | -90 | 90 | 0.0010856 | 0.00027191 | -0.0010856 | -0.00027209
241 | 243 | 0.3928 | 0.25139 | 6.5961e-10 | 0 | 0 | 0 | 0 | 0 | 1 | -90 | 90 | -0.040358 | -0.010196 | 0.040365 | 0.0102
243 | 267 | 9.6611 | 6.1831 | 1.6224e-08 | 0 | 0 | 0 | 0 | 0 | 1 | -90 | 90 | -0.041441 | -0.01047 | 0.041625 | 0.010586
272 | 273 | 1.9236 | 1.2311 | 3.2302e-09 | 0 | 0 | 0 | 0 | 0 | 1 | -90 | 90 | 0.0091755 | 0.0023002 | -0.0091737 | -0.0022994
273 | 276 | 24.3807 | 15.6036 | 4.0942e-08 | 0 | 0 | 0 | 0 | 0 | 1 | -90 | 90 | 0.0060493 | 0.0015163 | -0.0060392 | -0.0015137
293 | 294 | 3.7776 | 2.4177 | 6.3437e-09 | 0 | 0 | 0 | 0 | 0 | 1 | -90 | 90 | 0.0017479 | 0.00043755 | -0.0017478 | -0.00043807