## bus_data
BUS_I | BUS_TYPE | Pd | Qd | Gs | Bs | area | Vm | Va | baseKV | zone | Vmax | Vmin
1 | 1 | 0.0003804 | 9.5337e-05 | 0 | 0 | 1 | 0.98422 | -0.30071 | 0.4 | 1 | 1.1 | 0.9
2 | 1 | 0.00045442 | 0.00011389 | 0 | 0 | 1 | 0.98298 | -0.32461 | 0.4 | 1 | 1.1 | 0.9
3 | 1 | 0 | 0 | 0 | 0 | 1 | 0.9853 | -0.27988 | 0.4 | 1 | 1.1 | 0.9
4 | 1 | 0.00028754 | 7.2066e-05 | 0 | 0 | 1 | 0.97818 | -0.41781 | 0.4 | 1 | 1.1 | 0.9
6 | 1 | 0.0056604 | 0.0014186 | 0 | 0 | 1 | 0.98809 | -0.22642 | 0.4 | 1 | 1.1 | 0.9
7 | 1 | 0.0001994 | 4.9975e-05 | 0 | 0 | 1 | 0.97707 | -0.43938 | 0.4 | 1 | 1.1 | 0.9
8 | 1 | 0.0020334 | 0.00050963 | 0 | 0 | 1 | 0.99001 | -0.1896 | 0.4 | 1 | 1.1 | 0.9
17 | 1 | 0.0062962 | 0.001578 | 0 | 0 | 1 | 0.9768 | -0.44472 | 0.4 | 1 | 1.1 | 0.9
102 | 1 | 0.0024422 | 0.00061206 | 0 | 0 | 1 | 0.99058 | -0.17879 | 0.4 | 1 | 1.1 | 0.9
18 | 1 | 0.00037958 | 9.5132e-05 | 0 | 0 | 1 | 0.9761 | -0.4584 | 0.4 | 1 | 1.1 | 0.9
100 | 1 | 0.003474 | 0.00087066 | 0 | 0 | 1 | 0.99109 | -0.16901 | 0.4 | 1 | 1.1 | 0.9
110 | 1 | 0.004141 | 0.0010378 | 0 | 0 | 1 | 0.99404 | -0.11479 | 0.4 | 1 | 1.1 | 0.9
108 | 1 | 0.006848 | 0.0017163 | 0 | 0 | 1 | 0.99412 | -0.11319 | 0.4 | 1 | 1.1 | 0.9
116 | 1 | 0.01092 | 0.0027369 | 0 | 0 | 1 | 0.97355 | -0.50861 | 0.4 | 1 | 1.1 | 0.9
117 | 1 | 0.00017233 | 4.3191e-05 | 0 | 0 | 1 | 0.97233 | -0.53257 | 0.4 | 1 | 1.1 | 0.9
19 | 1 | 0.0040554 | 0.0010164 | 0 | 0 | 1 | 0.99171 | -0.15736 | 0.4 | 1 | 1.1 | 0.9
20 | 1 | 0.005215 | 0.001307 | 0 | 0 | 1 | 0.99189 | -0.1539 | 0.4 | 1 | 1.1 | 0.9
21 | 1 | 0.0028469 | 0.00071349 | 0 | 0 | 1 | 0.98858 | -0.21744 | 0.4 | 1 | 1.1 | 0.9
22 | 1 | 0 | 0 | 0 | 0 | 1 | 0.99323 | -0.12826 | 0.4 | 1 | 1.1 | 0.9
23 | 1 | 0 | 0 | 0 | 0 | 1 | 0.98732 | -0.24172 | 0.4 | 1 | 1.1 | 0.9
24 | 1 | 0.0025027 | 0.00062724 | 0 | 0 | 1 | 0.99472 | -0.099952 | 0.4 | 1 | 1.1 | 0.9
25 | 1 | 0.0024081 | 0.00060353 | 0 | 0 | 1 | 0.99269 | -0.13861 | 0.4 | 1 | 1.1 | 0.9
53 | 1 | 0.001725 | 0.00043234 | 0 | 0 | 1 | 0.98404 | -0.30516 | 0.4 | 1 | 1.1 | 0.9
113 | 1 | 0.0012626 | 0.00031645 | 0 | 0 | 1 | 0.9871 | -0.2459 | 0.4 | 1 | 1.1 | 0.9
26 | 1 | 0.0026901 | 0.00067421 | 0 | 0 | 1 | 0.99542 | -0.086582 | 0.4 | 1 | 1.1 | 0.9
27 | 1 | 0 | 0 | 0 | 0 | 1 | 0.99206 | -0.15065 | 0.4 | 1 | 1.1 | 0.9
49 | 1 | 0 | 0 | 0 | 0 | 1 | 0.98364 | -0.31293 | 0.4 | 1 | 1.1 | 0.9
112 | 1 | 0.0023225 | 0.00058208 | 0 | 0 | 1 | 0.98686 | -0.25065 | 0.4 | 1 | 1.1 | 0.9
126 | 1 | 0.002484 | 0.00062255 | 0 | 0 | 1 | 0.99643 | -0.067449 | 0.4 | 1 | 1.1 | 0.9
46 | 1 | 0.0016427 | 0.0004117 | 0 | 0 | 1 | 0.99178 | -0.15588 | 0.4 | 1 | 1.1 | 0.9
43 | 1 | 0.0010315 | 0.00025852 | 0 | 0 | 1 | 0.99184 | -0.15491 | 0.4 | 1 | 1.1 | 0.9
79 | 1 | 0.0040976 | 0.001027 | 0 | 0 | 1 | 0.9968 | -0.060436 | 0.4 | 1 | 1.1 | 0.9
101 | 1 | 0.0031481 | 0.00078898 | 0 | 0 | 1 | 0.9915 | -0.16134 | 0.4 | 1 | 1.1 | 0.9
41 | 1 | 0.0029167 | 0.00073099 | 0 | 0 | 1 | 0.99181 | -0.15551 | 0.4 | 1 | 1.1 | 0.9
28 | 1 | 0.0034801 | 0.0008722 | 0 | 0 | 1 | 0.99712 | -0.05534 | 0.4 | 1 | 1.1 | 0.9
29 | 1 | 0.0026814 | 0.00067202 | 0 | 0 | 1 | 0.99681 | -0.061331 | 0.4 | 1 | 1.1 | 0.9
30 | 1 | 0.0038626 | 0.00096807 | 0 | 0 | 1 | 0.99776 | -0.042988 | 0.4 | 1 | 1.1 | 0.9
31 | 1 | 0.003808 | 0.00095437 | 0 | 0 | 1 | 0.9967 | -0.063434 | 0.4 | 1 | 1.1 | 0.9
32 | 1 | 0 | 0 | 0 | 0 | 1 | 0.99833 | -0.03194 | 0.4 | 1 | 1.1 | 0.9
33 | 1 | 0.012948 | 0.0032451 | 0 | 0 | 1 | 0.99514 | -0.093512 | 0.4 | 1 | 1.1 | 0.9
34 | 1 | 0 | 0 | 0 | 0 | 1 | 0.9984 | -0.030694 | 0.4 | 1 | 1.1 | 0.9
35 | 1 | 0.0022614 | 0.00056677 | 0 | 0 | 1 | 0.99785 | -0.041175 | 0.4 | 1 | 1.1 | 0.9
109 | 1 | 0.01292 | 0.0032381 | 0 | 0 | 1 | 0.99439 | -0.10797 | 0.4 | 1 | 1.1 | 0.9
39 | 1 | 0.001717 | 0.00043033 | 0 | 0 | 1 | 0.99838 | -0.031032 | 0.4 | 1 | 1.1 | 0.9
40 | 3 | 0.0027004 | 0.00067678 | 0 | 0 | 1 | 1 | 0 | 0.4 | 1 | 1.1 | 0.9
36 | 1 | 0.0050568 | 0.0012674 | 0 | 0 | 1 | 0.99753 | -0.047428 | 0.4 | 1 | 1.1 | 0.9
77 | 1 | 0.001447 | 0.00036265 | 0 | 0 | 1 | 0.9998 | -0.0037448 | 0.4 | 1 | 1.1 | 0.9
37 | 1 | 0.014572 | 0.0036521 | 0 | 0 | 1 | 0.99743 | -0.049302 | 0.4 | 1 | 1.1 | 0.9
38 | 1 | 0.0011433 | 0.00028654 | 0 | 0 | 1 | 0.99741 | -0.049811 | 0.4 | 1 | 1.1 | 0.9
76 | 1 | 0.0041506 | 0.0010402 | 0 | 0 | 1 | 0.99888 | -0.021112 | 0.4 | 1 | 1.1 | 0.9
42 | 1 | 0.006552 | 0.0016421 | 0 | 0 | 1 | 0.99152 | -0.16114 | 0.4 | 1 | 1.1 | 0.9
44 | 1 | 0.0033265 | 0.0008337 | 0 | 0 | 1 | 0.99142 | -0.16307 | 0.4 | 1 | 1.1 | 0.9
45 | 1 | 0.0020948 | 0.00052501 | 0 | 0 | 1 | 0.99133 | -0.16469 | 0.4 | 1 | 1.1 | 0.9
58 | 1 | 0.0019849 | 0.00049745 | 0 | 0 | 1 | 0.99133 | -0.16473 | 0.4 | 1 | 1.1 | 0.9
47 | 1 | 0.0019051 | 0.00047746 | 0 | 0 | 1 | 0.98348 | -0.31606 | 0.4 | 1 | 1.1 | 0.9
48 | 1 | 0.0015591 | 0.00039075 | 0 | 0 | 1 | 0.98355 | -0.31467 | 0.4 | 1 | 1.1 | 0.9
50 | 1 | 0.001659 | 0.00041577 | 0 | 0 | 1 | 0.98314 | -0.32264 | 0.4 | 1 | 1.1 | 0.9
51 | 1 | 0.0019993 | 0.00050107 | 0 | 0 | 1 | 0.98311 | -0.32335 | 0.4 | 1 | 1.1 | 0.9
52 | 1 | 0.0018431 | 0.00046191 | 0 | 0 | 1 | 0.98291 | -0.32717 | 0.4 | 1 | 1.1 | 0.9
63 | 1 | 0.0027031 | 0.00067746 | 0 | 0 | 1 | 0.98045 | -0.37512 | 0.4 | 1 | 1.1 | 0.9
64 | 1 | 0.033597 | 0.0084201 | 0 | 0 | 1 | 0.97717 | -0.43926 | 0.4 | 1 | 1.1 | 0.9
65 | 1 | 0.033597 | 0.0084202 | 0 | 0 | 1 | 0.97717 | -0.43926 | 0.4 | 1 | 1.1 | 0.9
107 | 1 | 0.0036606 | 0.00091742 | 0 | 0 | 1 | 0.97713 | -0.44018 | 0.4 | 1 | 1.1 | 0.9
106 | 1 | 0.0014538 | 0.00036436 | 0 | 0 | 1 | 0.97696 | -0.4434 | 0.4 | 1 | 1.1 | 0.9
78 | 1 | 0.0014969 | 0.00037517 | 0 | 0 | 1 | 0.99858 | -0.02669 | 0.4 | 1 | 1.1 | 0.9
80 | 1 | 0.0049973 | 0.0012524 | 0 | 0 | 1 | 0.97059 | -0.56708 | 0.4 | 1 | 1.1 | 0.9
81 | 1 | 0 | 0 | 0 | 0 | 1 | 0.9707 | -0.56479 | 0.4 | 1 | 1.1 | 0.9
82 | 1 | 0.0059425 | 0.0014893 | 0 | 0 | 1 | 0.97035 | -0.57175 | 0.4 | 1 | 1.1 | 0.9
83 | 1 | 0.00046574 | 0.00011673 | 0 | 0 | 1 | 0.97129 | -0.55307 | 0.4 | 1 | 1.1 | 0.9
127 | 1 | 0.00037186 | 9.3197e-05 | 0 | 0 | 1 | 0.97176 | -0.54385 | 0.4 | 1 | 1.1 | 0.9
118 | 1 | 0.009245 | 0.002317 | 0 | 0 | 1 | 0.9718 | -0.54313 | 0.4 | 1 | 1.1 | 0.9
84 | 1 | 0.012003 | 0.0030082 | 0 | 0 | 1 | 0.97032 | -0.57224 | 0.4 | 1 | 1.1 | 0.9
114 | 1 | 0.0083659 | 0.0020967 | 0 | 0 | 1 | 0.97026 | -0.5736 | 0.4 | 1 | 1.1 | 0.9
103 | 1 | 0.0015211 | 0.00038121 | 0 | 0 | 1 | 0.97693 | -0.44405 | 0.4 | 1 | 1.1 | 0.9
104 | 1 | 0 | 0 | 0 | 0 | 1 | 0.97694 | -0.44396 | 0.4 | 1 | 1.1 | 0.9
111 | 1 | 0.01241 | 0.0031103 | 0 | 0 | 1 | 0.98653 | -0.25714 | 0.4 | 1 | 1.1 | 0.9

## generator_data
GEN_BUS | PG | QG | QMAX | QMIN | VG | MBASE | GEN_STATUS | PMAX | PMIN
40 | 0.31587 | 0.080831 | 10 | -10 | 1 | 100 | 1 | 10 | 0

## branch_data
F_BUS | T_BUS | BR_R | BR_X | BR_B | RATE_A | RATE_B | RATE_C | TAP | SHIFT | BR_STATUS | ANGMIN | ANGMAX | P_in | Q_in | P_out | Q_out
1 | 2 | 1.724 | 1.1033 | 2.895e-09 | 0 | 0 | 0 | 0 | 0 | 1 | -90 | 90 | 0.060788 | 0.015499 | -0.060718 | -0.015455
1 | 3 | 1.4971 | 0.95813 | 2.514e-09 | 0 | 0 | 0 | 0 | 0 | 1 | -90 | 90 | -0.061169 | -0.015595 | 0.06123 | 0.015634
2 | 4 | 6.734 | 4.3098 | 1.1308e-08 | 0 | 0 | 0 | 0 | 0 | 1 | -90 | 90 | 0.060264 | 0.015341 | -0.059994 | -0.01517
3 | 6 | 3.8564 | 2.4681 | 6.4759e-09 | 0 | 0 | 0 | 0 | 0 | 1 | -90 | 90 | -0.061231 | -0.015634 | 0.061389 | 0.015734
4 | 7 | 1.5565 | 0.99615 | 2.6138e-09 | 0 | 0 | 0 | 0 | 0 | 1 | -90 | 90 | 0.059707 | 0.015098 | -0.059645 | -0.015059
6 | 8 | 2.4404 | 1.5619 | 4.0982e-09 | 0 | 0 | 0 | 0 | 0 | 1 | -90 | 90 | -0.06705 | -0.017153 | 0.067169 | 0.017229
7 | 17 | 0.38652 | 0.24737 | 6.4907e-10 | 0 | 0 | 0 | 0 | 0 | 1 | -90 | 90 | 0.059446 | 0.015009 | -0.05943 | -0.014999
8 | 102 | 0.69683 | 0.44597 | 1.1702e-09 | 0 | 0 | 0 | 0 | 0 | 1 | -90 | 90 | -0.069203 | -0.017739 | 0.069239 | 0.017762
17 | 18 | 1.1059 | 0.70775 | 1.857e-09 | 0 | 0 | 0 | 0 | 0 | 1 | -90 | 90 | 0.053134 | 0.013421 | -0.0531 | -0.013399
102 | 100 | 0.60926 | 0.38993 | 1.0231e-09 | 0 | 0 | 0 | 0 | 0 | 1 | -90 | 90 | -0.071681 | -0.018374 | 0.071715 | 0.018396
18 | 116 | 4.0747 | 2.6078 | 6.8425e-09 | 0 | 0 | 0 | 0 | 0 | 1 | -90 | 90 | 0.05272 | 0.013304 | -0.052593 | -0.013224
100 | 101 | 0.45602 | 0.29185 | 1.5315e-09 | 0 | 0 | 0 | 0 | 0 | 1 | -90 | 90 | -0.075189 | -0.019266 | 0.075217 | 0.019284
110 | 108 | 1.7024 | 1.0896 | 2.8589e-09 | 0 | 0 | 0 | 0 | 0 | 1 | -90 | 90 | -0.004141 | -0.0010378 | 0.0041413 | 0.0010377
108 | 109 | 2.1078 | 1.349 | 3.5395e-09 | 0 | 0 | 0 | 0 | 0 | 1 | -90 | 90 | -0.010989 | -0.002754 | 0.010992 | 0.0027554
116 | 117 | 2.4459 | 1.5654 | 4.1073e-09 | 0 | 0 | 0 | 0 | 0 | 1 | -90 | 90 | 0.041673 | 0.010487 | -0.041626 | -0.010457
117 | 118 | 1.0811 | 0.69188 | 1.8154e-09 | 0 | 0 | 0 | 0 | 0 | 1 | -90 | 90 | 0.041453 | 0.010414 | -0.041432 | -0.0104
19 | 20 | 0.13866 | 0.088742 | 2.3285e-10 | 0 | 0 | 0 | 0 | 0 | 1 | -90 | 90 | -0.11132 | -0.028361 | 0.11134 | 0.028373
19 | 21 | 2.4887 | 1.5928 | 4.1792e-09 | 0 | 0 | 0 | 0 | 0 | 1 | -90 | 90 | 0.10726 | 0.027345 | -0.10695 | -0.027147
20 | 22 | 0.98136 | 0.62807 | 1.648e-09 | 0 | 0 | 0 | 0 | 0 | 1 | -90 | 90 | -0.11655 | -0.02968 | 0.1167 | 0.029772
21 | 23 | 1.0288 | 0.65845 | 1.7277e-09 | 0 | 0 | 0 | 0 | 0 | 1 | -90 | 90 | 0.10411 | 0.026433 | -0.10399 | -0.026356
22 | 24 | 0.58437 | 0.374 | 1.9626e-09 | 0 | 0 | 0 | 0 | 0 | 1 | -90 | 90 | -0.21718 | -0.055447 | 0.21748 | 0.055637
22 | 25 | 0.46086 | 0.29495 | 1.5478e-09 | 0 | 0 | 0 | 0 | 0 | 1 | -90 | 90 | 0.10048 | 0.025675 | -0.10043 | -0.025643
23 | 53 | 3.1672 | 2.027 | 5.3186e-09 | 0 | 0 | 0 | 0 | 0 | 1 | -90 | 90 | 0.087981 | 0.022341 | -0.087713 | -0.02217
23 | 113 | 1.1437 | 0.73197 | 1.9206e-09 | 0 | 0 | 0 | 0 | 0 | 1 | -90 | 90 | 0.016006 | 0.0040147 | -0.016002 | -0.0040128
24 | 26 | 0.27337 | 0.17495 | 9.1811e-10 | 0 | 0 | 0 | 0 | 0 | 1 | -90 | 90 | -0.21998 | -0.056264 | 0.22012 | 0.056355
25 | 27 | 0.54887 | 0.35127 | 1.8434e-09 | 0 | 0 | 0 | 0 | 0 | 1 | -90 | 90 | 0.098021 | 0.02504 | -0.097964 | -0.025003
53 | 49 | 0.39427 | 0.25233 | 6.6209e-10 | 0 | 0 | 0 | 0 | 0 | 1 | -90 | 90 | 0.085988 | 0.021738 | -0.085956 | -0.021718
113 | 112 | 1.4053 | 0.89938 | 2.3599e-09 | 0 | 0 | 0 | 0 | 0 | 1 | -90 | 90 | 0.01474 | 0.0036964 | -0.014736 | -0.0036944
26 | 126 | 0.38708 | 0.24773 | 1.3e-09 | 0 | 0 | 0 | 0 | 0 | 1 | -90 | 90 | -0.22281 | -0.05703 | 0.22302 | 0.057162
27 | 46 | 0.29239 | 0.18713 | 9.8199e-10 | 0 | 0 | 0 | 0 | 0 | 1 | -90 | 90 | 0.080049 | 0.020511 | -0.080029 | -0.020498
27 | 43 | 1.0493 | 0.67154 | 1.762e-09 | 0 | 0 | 0 | 0 | 0 | 1 | -90 | 90 | 0.017915 | 0.0044925 | -0.017912 | -0.0044903
49 | 52 | 0.78727 | 0.50385 | 1.322e-09 | 0 | 0 | 0 | 0 | 0 | 1 | -90 | 90 | 0.078831 | 0.019933 | -0.078778 | -0.019899
49 | 48 | 1.0589 | 0.6777 | 1.7782e-09 | 0 | 0 | 0 | 0 | 0 | 1 | -90 | 90 | 0.0071246 | 0.0017846 | -0.007124 | -0.0017844
112 | 111 | 2.2838 | 1.4617 | 3.8352e-09 | 0 | 0 | 0 | 0 | 0 | 1 | -90 | 90 | 0.012414 | 0.0031124 | -0.01241 | -0.0031103
126 | 79 | 0.14048 | 0.08991 | 4.7182e-10 | 0 | 0 | 0 | 0 | 0 | 1 | -90 | 90 | -0.2255 | -0.057784 | 0.22558 | 0.057833
46 | 101 | 0.31155 | 0.19939 | 1.0464e-09 | 0 | 0 | 0 | 0 | 0 | 1 | -90 | 90 | 0.078386 | 0.020086 | -0.078365 | -0.020073
43 | 41 | 0.15648 | 0.10015 | 2.6277e-10 | 0 | 0 | 0 | 0 | 0 | 1 | -90 | 90 | 0.01688 | 0.0042318 | -0.01688 | -0.0042315
79 | 78 | 0.6652 | 0.42573 | 2.2341e-09 | 0 | 0 | 0 | 0 | 0 | 1 | -90 | 90 | -0.22968 | -0.05886 | 0.23005 | 0.059101
41 | 42 | 1.7789 | 1.1385 | 2.9873e-09 | 0 | 0 | 0 | 0 | 0 | 1 | -90 | 90 | 0.013963 | 0.0035005 | -0.013959 | -0.0034984
28 | 29 | 0.61563 | 0.394 | 1.0338e-09 | 0 | 0 | 0 | 0 | 0 | 1 | -90 | 90 | 0.043436 | 0.010919 | -0.043423 | -0.010911
28 | 30 | 1.1762 | 0.7528 | 1.9752e-09 | 0 | 0 | 0 | 0 | 0 | 1 | -90 | 90 | -0.046916 | -0.011791 | 0.046944 | 0.011809
29 | 31 | 0.23031 | 0.1474 | 3.8675e-10 | 0 | 0 | 0 | 0 | 0 | 1 | -90 | 90 | 0.040742 | 0.010239 | -0.040738 | -0.010236
30 | 32 | 0.97296 | 0.62269 | 1.6339e-09 | 0 | 0 | 0 | 0 | 0 | 1 | -90 | 90 | -0.050806 | -0.012777 | 0.050833 | 0.012794
31 | 33 | 3.6278 | 2.3218 | 6.092e-09 | 0 | 0 | 0 | 0 | 0 | 1 | -90 | 90 | 0.03693 | 0.009282 | -0.036877 | -0.0092488
32 | 34 | 0.075547 | 0.04835 | 1.2686e-10 | 0 | 0 | 0 | 0 | 0 | 1 | -90 | 90 | -0.073885 | -0.018577 | 0.073889 | 0.01858
32 | 35 | 1.79 | 1.1456 | 3.0058e-09 | 0 | 0 | 0 | 0 | 0 | 1 | -90 | 90 | 0.023052 | 0.0057832 | -0.023041 | -0.005777
33 | 109 | 2.6813 | 1.716 | 4.5026e-09 | 0 | 0 | 0 | 0 | 0 | 1 | -90 | 90 | 0.023929 | 0.0060036 | -0.023912 | -0.0059935
34 | 39 | 0.87932 | 0.56277 | 1.4766e-09 | 0 | 0 | 0 | 0 | 0 | 1 | -90 | 90 | 0.001717 | 0.0004302 | -0.001717 | -0.00043033
34 | 40 | 1.8206 | 1.1652 | 3.0572e-09 | 0 | 0 | 0 | 0 | 0 | 1 | -90 | 90 | -0.075606 | -0.01901 | 0.075717 | 0.019081
35 | 36 | 1.343 | 0.85955 | 2.2553e-09 | 0 | 0 | 0 | 0 | 0 | 1 | -90 | 90 | 0.02078 | 0.0052103 | -0.020774 | -0.0052065
40 | 77 | 0.071891 | 0.04601 | 2.4145e-10 | 0 | 0 | 0 | 0 | 0 | 1 | -90 | 90 | 0.23745 | 0.061074 | -0.23741 | -0.061046
36 | 37 | 0.53198 | 0.34047 | 8.9335e-10 | 0 | 0 | 0 | 0 | 0 | 1 | -90 | 90 | 0.015717 | 0.0039392 | -0.015716 | -0.0039384
77 | 76 | 0.33511 | 0.21447 | 1.1255e-09 | 0 | 0 | 0 | 0 | 0 | 1 | -90 | 90 | 0.23596 | 0.060684 | -0.23576 | -0.060556
37 | 38 | 1.9815 | 1.2681 | 3.3274e-09 | 0 | 0 | 0 | 0 | 0 | 1 | -90 | 90 | 0.0011434 | 0.00028623 | -0.0011433 | -0.00028654
76 | 78 | 0.10947 | 0.07006 | 3.6766e-10 | 0 | 0 | 0 | 0 | 0 | 1 | -90 | 90 | 0.23161 | 0.059516 | -0.23155 | -0.059476
42 | 44 | 1.1469 | 0.734 | 1.9259e-09 | 0 | 0 | 0 | 0 | 0 | 1 | -90 | 90 | 0.0074071 | 0.0018563 | -0.0074064 | -0.0018561
44 | 45 | 1.7553 | 1.1234 | 2.9476e-09 | 0 | 0 | 0 | 0 | 0 | 1 | -90 | 90 | 0.00408 | 0.0010224 | -0.0040796 | -0.0010225
45 | 58 | 0.071157 | 0.04554 | 1.1949e-10 | 0 | 0 | 0 | 0 | 0 | 1 | -90 | 90 | 0.0019849 | 0.00049744 | -0.0019848 | -0.00049745
47 | 48 | 1.0866 | 0.6954 | 1.8246e-09 | 0 | 0 | 0 | 0 | 0 | 1 | -90 | 90 | -0.0055645 | -0.0013936 | 0.0055649 | 0.0013937
47 | 50 | 7.7881 | 4.9844 | 1.3078e-08 | 0 | 0 | 0 | 0 | 0 | 1 | -90 | 90 | 0.0036594 | 0.00091612 | -0.0036583 | -0.00091665
50 | 51 | 1.5373 | 0.98389 | 2.5816e-09 | 0 | 0 | 0 | 0 | 0 | 1 | -90 | 90 | 0.0019994 | 0.00050087 | -0.0019993 | -0.00050108
52 | 63 | 2.7062 | 1.732 | 4.5444e-09 | 0 | 0 | 0 | 0 | 0 | 1 | -90 | 90 | 0.076935 | 0.019437 | -0.076758 | -0.019325
63 | 64 | 3.731 | 2.3879 | 6.2654e-09 | 0 | 0 | 0 | 0 | 0 | 1 | -90 | 90 | 0.074055 | 0.018647 | -0.073829 | -0.018503
64 | 65 | 3.7238e-05 | 2.3832e-05 | 6.2532e-14 | 0 | 0 | 0 | 0 | 0 | 1 | -90 | 90 | 0.040233 | 0.010083 | -0.040233 | -0.010083
65 | 107 | 0.59239 | 0.37913 | 9.9477e-10 | 0 | 0 | 0 | 0 | 0 | 1 | -90 | 90 | 0.0066361 | 0.0016624 | -0.0066358 | -0.0016623
107 | 106 | 4.6348 | 2.9663 | 7.7831e-09 | 0 | 0 | 0 | 0 | 0 | 1 | -90 | 90 | 0.0029753 | 0.00074488 | -0.0029749 | -0.00074533
106 | 104 | 1.5545 | 0.99488 | 2.6104e-09 | 0 | 0 | 0 | 0 | 0 | 1 | -90 | 90 | 0.0015211 | 0.00038096 | -0.001521 | -0.00038118
80 | 81 | 1.9289 | 1.2345 | 3.2392e-09 | 0 | 0 | 0 | 0 | 0 | 1 | -90 | 90 | -0.0049971 | -0.0012525 | 0.0049977 | 0.0012526
81 | 82 | 1.1167 | 0.7147 | 1.8753e-09 | 0 | 0 | 0 | 0 | 0 | 1 | -90 | 90 | 0.02632 | 0.0066004 | -0.026311 | -0.006595
81 | 83 | 1.582 | 1.0125 | 2.6566e-09 | 0 | 0 | 0 | 0 | 0 | 1 | -90 | 90 | -0.031318 | -0.007853 | 0.031335 | 0.0078639
82 | 84 | 0.10203 | 0.065297 | 1.7133e-10 | 0 | 0 | 0 | 0 | 0 | 1 | -90 | 90 | 0.020369 | 0.0051056 | -0.020368 | -0.0051054
83 | 127 | 1.2278 | 0.78581 | 2.0619e-09 | 0 | 0 | 0 | 0 | 0 | 1 | -90 | 90 | -0.031801 | -0.0079806 | 0.031815 | 0.0079894
127 | 118 | 0.09445 | 0.060448 | 1.5861e-10 | 0 | 0 | 0 | 0 | 0 | 1 | -90 | 90 | -0.032187 | -0.0080826 | 0.032188 | 0.0080833
84 | 114 | 0.68634 | 0.43925 | 1.1525e-09 | 0 | 0 | 0 | 0 | 0 | 1 | -90 | 90 | 0.0083661 | 0.002097 | -0.0083656 | -0.0020968
103 | 104 | 0.26842 | 0.17179 | 4.5075e-10 | 0 | 0 | 0 | 0 | 0 | 1 | -90 | 90 | -0.001521 | -0.00038122 | 0.001521 | 0.00038119