## bus_data
BUS_I | BUS_TYPE | Pd | Qd | Gs | Bs | area | Vm | Va | baseKV | zone | Vmax | Vmin
129 | 1 | 0.0005559 | 0.00013932 | 0 | 0 | 1 | 0.99484 | -0.098464 | 0.4 | 1 | 1.1 | 0.9
75 | 1 | 0.00098405 | 0.00024663 | 0 | 0 | 1 | 0.99511 | -0.093244 | 0.4 | 1 | 1.1 | 0.9
130 | 1 | 0.0015006 | 0.00037609 | 0 | 0 | 1 | 0.99446 | -0.10568 | 0.4 | 1 | 1.1 | 0.9
13 | 1 | 0 | 0 | 0 | 0 | 1 | 0.99285 | -0.13656 | 0.4 | 1 | 1.1 | 0.9
131 | 1 | 0.0021408 | 0.00053654 | 0 | 0 | 1 | 0.99289 | -0.13664 | 0.4 | 1 | 1.1 | 0.9
98 | 1 | 0.0026693 | 0.00066899 | 0 | 0 | 1 | 0.99294 | -0.13569 | 0.4 | 1 | 1.1 | 0.9
132 | 1 | 0.0078015 | 0.0019552 | 0 | 0 | 1 | 0.98494 | -0.28976 | 0.4 | 1 | 1.1 | 0.9
16 | 1 | 0.0058639 | 0.0014696 | 0 | 0 | 1 | 0.98503 | -0.28796 | 0.4 | 1 | 1.1 | 0.9
9 | 1 | 0.021699 | 0.0054384 | 0 | 0 | 1 | 0.98701 | -0.24952 | 0.4 | 1 | 1.1 | 0.9
10 | 1 | 0 | 0 | 0 | 0 | 1 | 0.98989 | -0.19356 | 0.4 | 1 | 1.1 | 0.9
11 | 1 | 0 | 0 | 0 | 0 | 1 | 0.98628 | -0.2636 | 0.4 | 1 | 1.1 | 0.9
14 | 1 | 0.0018708 | 0.00046886 | 0 | 0 | 1 | 0.98624 | -0.26444 | 0.4 | 1 | 1.1 | 0.9
15 | 1 | 0.011845 | 0.0029687 | 0 | 0 | 1 | 0.98514 | -0.28584 | 0.4 | 1 | 1.1 | 0.9
54 | 1 | 0.0023706 | 0.00059413 | 0 | 0 | 1 | 0.99338 | -0.1272 | 0.4 | 1 | 1.1 | 0.9
55 | 1 | 0.0023635 | 0.00059236 | 0 | 0 | 1 | 0.99385 | -0.11801 | 0.4 | 1 | 1.1 | 0.9
56 | 1 | 0.013209 | 0.0033105 | 0 | 0 | 1 | 0.99326 | -0.12957 | 0.4 | 1 | 1.1 | 0.9
67 | 1 | 0.00098349 | 0.00024649 | 0 | 0 | 1 | 0.99699 | -0.057554 | 0.4 | 1 | 1.1 | 0.9
57 | 1 | 0.0033942 | 0.00085066 | 0 | 0 | 1 | 0.99291 | -0.1362 | 0.4 | 1 | 1.1 | 0.9
60 | 1 | 0.0033934 | 0.00085046 | 0 | 0 | 1 | 0.99291 | -0.1362 | 0.4 | 1 | 1.1 | 0.9
59 | 1 | 0.0013618 | 0.0003413 | 0 | 0 | 1 | 0.99275 | -0.13946 | 0.4 | 1 | 1.1 | 0.9
61 | 1 | 0.0023385 | 0.00058607 | 0 | 0 | 1 | 0.99267 | -0.14095 | 0.4 | 1 | 1.1 | 0.9
62 | 1 | 0.00092588 | 0.00023205 | 0 | 0 | 1 | 0.99261 | -0.14207 | 0.4 | 1 | 1.1 | 0.9
115 | 1 | 0.0031371 | 0.00078623 | 0 | 0 | 1 | 0.99259 | -0.14251 | 0.4 | 1 | 1.1 | 0.9
66 | 3 | 0.00080561 | 0.00020191 | 0 | 0 | 1 | 1 | 0 | 0.4 | 1 | 1.1 | 0.9
68 | 1 | 0.0021257 | 0.00053275 | 0 | 0 | 1 | 0.99875 | -0.023799 | 0.4 | 1 | 1.1 | 0.9
69 | 1 | 0.0045952 | 0.0011517 | 0 | 0 | 1 | 0.99681 | -0.060989 | 0.4 | 1 | 1.1 | 0.9
70 | 1 | 0.0021259 | 0.0005328 | 0 | 0 | 1 | 0.99874 | -0.023981 | 0.4 | 1 | 1.1 | 0.9
71 | 1 | 0.00058494 | 0.0001466 | 0 | 0 | 1 | 0.99626 | -0.071642 | 0.4 | 1 | 1.1 | 0.9
73 | 1 | 0.00097285 | 0.00024382 | 0 | 0 | 1 | 0.99685 | -0.0599 | 0.4 | 1 | 1.1 | 0.9
91 | 1 | 0.00079979 | 0.00020045 | 0 | 0 | 1 | 0.99524 | -0.091166 | 0.4 | 1 | 1.1 | 0.9
72 | 1 | 0.0044642 | 0.0011188 | 0 | 0 | 1 | 0.99678 | -0.061296 | 0.4 | 1 | 1.1 | 0.9
74 | 1 | 0.001785 | 0.00044737 | 0 | 0 | 1 | 0.99583 | -0.0794 | 0.4 | 1 | 1.1 | 0.9
85 | 1 | 0.0048113 | 0.0012058 | 0 | 0 | 1 | 0.99094 | -0.17429 | 0.4 | 1 | 1.1 | 0.9
86 | 1 | 0.00036147 | 9.0593e-05 | 0 | 0 | 1 | 0.99009 | -0.19075 | 0.4 | 1 | 1.1 | 0.9
87 | 1 | 0 | 0 | 0 | 0 | 1 | 0.99223 | -0.14937 | 0.4 | 1 | 1.1 | 0.9
88 | 1 | 0.012764 | 0.003199 | 0 | 0 | 1 | 0.98986 | -0.19516 | 0.4 | 1 | 1.1 | 0.9
89 | 1 | 0 | 0 | 0 | 0 | 1 | 0.99274 | -0.13946 | 0.4 | 1 | 1.1 | 0.9
90 | 1 | 0.0015949 | 0.00039971 | 0 | 0 | 1 | 0.99327 | -0.12931 | 0.4 | 1 | 1.1 | 0.9
123 | 1 | 0.0015943 | 0.00039958 | 0 | 0 | 1 | 0.99365 | -0.12185 | 0.4 | 1 | 1.1 | 0.9
92 | 1 | 0.00043096 | 0.00010801 | 0 | 0 | 1 | 0.9951 | -0.093862 | 0.4 | 1 | 1.1 | 0.9
122 | 1 | 0.0018135 | 0.00045452 | 0 | 0 | 1 | 0.99509 | -0.094123 | 0.4 | 1 | 1.1 | 0.9
93 | 1 | 0.0044777 | 0.0011222 | 0 | 0 | 1 | 0.99225 | -0.14908 | 0.4 | 1 | 1.1 | 0.9
94 | 1 | 0.0027197 | 0.00068162 | 0 | 0 | 1 | 0.99241 | -0.14595 | 0.4 | 1 | 1.1 | 0.9
95 | 1 | 0.0029656 | 0.00074324 | 0 | 0 | 1 | 0.99211 | -0.15174 | 0.4 | 1 | 1.1 | 0.9
96 | 1 | 0.001147 | 0.00028746 | 0 | 0 | 1 | 0.99273 | -0.13983 | 0.4 | 1 | 1.1 | 0.9
97 | 1 | 0.0037793 | 0.00094717 | 0 | 0 | 1 | 0.99197 | -0.15441 | 0.4 | 1 | 1.1 | 0.9
128 | 1 | 0.0030824 | 0.00077253 | 0 | 0 | 1 | 0.99196 | -0.15463 | 0.4 | 1 | 1.1 | 0.9
119 | 1 | 0.0013587 | 0.00034053 | 0 | 0 | 1 | 0.99489 | -0.098087 | 0.4 | 1 | 1.1 | 0.9
120 | 1 | 0.0052806 | 0.0013234 | 0 | 0 | 1 | 0.99501 | -0.095625 | 0.4 | 1 | 1.1 | 0.9
121 | 1 | 0 | 0 | 0 | 0 | 1 | 0.99433 | -0.10886 | 0.4 | 1 | 1.1 | 0.9
124 | 1 | 0.00030001 | 7.519e-05 | 0 | 0 | 1 | 0.99431 | -0.10909 | 0.4 | 1 | 1.1 | 0.9
125 | 1 | 0.00066113 | 0.0001657 | 0 | 0 | 1 | 0.99431 | -0.10914 | 0.4 | 1 | 1.1 | 0.9

## generator_data
GEN_BUS | PG | QG | QMAX | QMIN | VG | MBASE | GEN_STATUS | PMAX | PMIN
66 | 0.15911 | 0.040369 | 10 | -10 | 1 | 100 | 1 | 10 | 0

## branch_data
F_BUS | T_BUS | BR_R | BR_X | BR_B | RATE_A | RATE_B | RATE_C | TAP | SHIFT | BR_STATUS | ANGMIN | ANGMAX | P_in | Q_in | P_out | Q_out
129 | 75 | 0.45288 | 0.28984 | 7.605e-10 | 0 | 0 | 0 | 0 | 0 | 1 | -90 | 90 | -0.051542 | -0.013071 | 0.051555 | 0.01308
129 | 130 | 0.63268 | 0.40491 | 1.0624e-09 | 0 | 0 | 0 | 0 | 0 | 1 | -90 | 90 | 0.050986 | 0.012932 | -0.050968 | -0.012921
75 | 74 | 1.1796 | 0.75492 | 1.9808e-09 | 0 | 0 | 0 | 0 | 0 | 1 | -90 | 90 | -0.052539 | -0.013326 | 0.052574 | 0.013348
130 | 13 | 2.784 | 1.7817 | 4.675e-09 | 0 | 0 | 0 | 0 | 0 | 1 | -90 | 90 | 0.049468 | 0.012545 | -0.049394 | -0.012498
13 | 10 | 5.115 | 3.2736 | 8.5895e-09 | 0 | 0 | 0 | 0 | 0 | 1 | -90 | 90 | 0.049394 | 0.012498 | -0.04926 | -0.012413
131 | 98 | 1.9603 | 1.2546 | 3.2918e-09 | 0 | 0 | 0 | 0 | 0 | 1 | -90 | 90 | -0.0021408 | -0.00053654 | 0.0021409 | 0.00053628
98 | 55 | 3.4028 | 2.1778 | 5.7142e-09 | 0 | 0 | 0 | 0 | 0 | 1 | -90 | 90 | -0.022995 | -0.0057666 | 0.023014 | 0.0057785
98 | 96 | 1.0058 | 0.64371 | 1.689e-09 | 0 | 0 | 0 | 0 | 0 | 1 | -90 | 90 | 0.018184 | 0.0045613 | -0.018181 | -0.0045592
132 | 16 | 1.0003 | 0.64017 | 1.6797e-09 | 0 | 0 | 0 | 0 | 0 | 1 | -90 | 90 | -0.0078015 | -0.0019553 | 0.0078021 | 0.0019555
16 | 15 | 0.67505 | 0.43204 | 1.1336e-09 | 0 | 0 | 0 | 0 | 0 | 1 | -90 | 90 | -0.013666 | -0.0034252 | 0.013667 | 0.0034259
9 | 10 | 4.9932 | 3.1957 | 8.3849e-09 | 0 | 0 | 0 | 0 | 0 | 1 | -90 | 90 | -0.049128 | -0.01233 | 0.04926 | 0.012413
9 | 11 | 2.2437 | 1.436 | 3.7678e-09 | 0 | 0 | 0 | 0 | 0 | 1 | -90 | 90 | 0.027429 | 0.0068913 | -0.02741 | -0.0068799
11 | 14 | 1.9467 | 1.2459 | 3.2691e-09 | 0 | 0 | 0 | 0 | 0 | 1 | -90 | 90 | 0.0018708 | 0.00046859 | -0.0018708 | -0.00046886
11 | 15 | 3.7963 | 2.4297 | 6.3751e-09 | 0 | 0 | 0 | 0 | 0 | 1 | -90 | 90 | 0.02554 | 0.0064113 | -0.025512 | -0.0063946
54 | 55 | 1.3498 | 0.86389 | 2.2667e-09 | 0 | 0 | 0 | 0 | 0 | 1 | -90 | 90 | -0.03014 | -0.0075564 | 0.030153 | 0.0075646
54 | 56 | 0.37788 | 0.24184 | 6.3456e-10 | 0 | 0 | 0 | 0 | 0 | 1 | -90 | 90 | 0.027769 | 0.0069623 | -0.027766 | -0.0069603
55 | 67 | 4.839 | 3.097 | 8.126e-09 | 0 | 0 | 0 | 0 | 0 | 1 | -90 | 90 | -0.055531 | -0.013935 | 0.055691 | 0.014037
56 | 57 | 2.0137 | 1.2888 | 3.3815e-09 | 0 | 0 | 0 | 0 | 0 | 1 | -90 | 90 | 0.014557 | 0.0036498 | -0.014553 | -0.0036472
67 | 69 | 0.41391 | 0.26491 | 6.9507e-10 | 0 | 0 | 0 | 0 | 0 | 1 | -90 | 90 | 0.037096 | 0.0093482 | -0.03709 | -0.0093443
67 | 66 | 2.7527 | 1.7617 | 4.6226e-09 | 0 | 0 | 0 | 0 | 0 | 1 | -90 | 90 | -0.093771 | -0.023632 | 0.09403 | 0.023797
57 | 60 | 0.00011625 | 7.44e-05 | 1.9522e-13 | 0 | 0 | 0 | 0 | 0 | 1 | -90 | 90 | 0.011159 | 0.0027966 | -0.011159 | -0.0027966
60 | 59 | 1.8572 | 1.1886 | 3.1188e-09 | 0 | 0 | 0 | 0 | 0 | 1 | -90 | 90 | 0.0077651 | 0.0019461 | -0.0077639 | -0.0019456
59 | 61 | 1.0253 | 0.65621 | 1.7218e-09 | 0 | 0 | 0 | 0 | 0 | 1 | -90 | 90 | 0.0064021 | 0.0016043 | -0.0064017 | -0.0016042
61 | 62 | 1.2194 | 0.78041 | 2.0477e-09 | 0 | 0 | 0 | 0 | 0 | 1 | -90 | 90 | 0.0040632 | 0.0010182 | -0.004063 | -0.0010182
62 | 115 | 0.6155 | 0.39392 | 1.0336e-09 | 0 | 0 | 0 | 0 | 0 | 1 | -90 | 90 | 0.0031371 | 0.00078617 | -0.0031371 | -0.00078623
66 | 68 | 1.675 | 1.072 | 2.8127e-09 | 0 | 0 | 0 | 0 | 0 | 1 | -90 | 90 | 0.064277 | 0.01637 | -0.064203 | -0.016323
68 | 70 | 0.013239 | 0.0084731 | 2.2232e-11 | 0 | 0 | 0 | 0 | 0 | 1 | -90 | 90 | 0.062077 | 0.01579 | -0.062077 | -0.01579
69 | 71 | 1.4651 | 0.93768 | 2.4603e-09 | 0 | 0 | 0 | 0 | 0 | 1 | -90 | 90 | 0.032495 | 0.0081927 | -0.032478 | -0.0081823
70 | 73 | 2.7006 | 1.7284 | 4.535e-09 | 0 | 0 | 0 | 0 | 0 | 1 | -90 | 90 | 0.059951 | 0.015257 | -0.059847 | -0.015191
71 | 91 | 2.7301 | 1.7473 | 4.5846e-09 | 0 | 0 | 0 | 0 | 0 | 1 | -90 | 90 | 0.031893 | 0.0080357 | -0.031863 | -0.0080172
73 | 72 | 0.10657 | 0.068207 | 1.7897e-10 | 0 | 0 | 0 | 0 | 0 | 1 | -90 | 90 | 0.058874 | 0.014947 | -0.058871 | -0.014945
91 | 92 | 0.38616 | 0.24714 | 6.4847e-10 | 0 | 0 | 0 | 0 | 0 | 1 | -90 | 90 | 0.031064 | 0.0078167 | -0.03106 | -0.0078142
72 | 74 | 1.494 | 0.95613 | 2.5087e-09 | 0 | 0 | 0 | 0 | 0 | 1 | -90 | 90 | 0.054406 | 0.013826 | -0.054359 | -0.013796
85 | 86 | 5.5161 | 3.5303 | 9.2629e-09 | 0 | 0 | 0 | 0 | 0 | 1 | -90 | 90 | 0.013139 | 0.0032968 | -0.013128 | -0.0032911
85 | 87 | 6.1199 | 3.9168 | 1.0277e-08 | 0 | 0 | 0 | 0 | 0 | 1 | -90 | 90 | -0.01795 | -0.0045026 | 0.017971 | 0.0045153
86 | 88 | 1.5165 | 0.97056 | 2.5466e-09 | 0 | 0 | 0 | 0 | 0 | 1 | -90 | 90 | 0.012767 | 0.0032005 | -0.012764 | -0.003199
87 | 89 | 2.4389 | 1.5609 | 4.0956e-09 | 0 | 0 | 0 | 0 | 0 | 1 | -90 | 90 | -0.017971 | -0.0045153 | 0.01798 | 0.0045203
89 | 90 | 2.5008 | 1.6005 | 4.1995e-09 | 0 | 0 | 0 | 0 | 0 | 1 | -90 | 90 | -0.01798 | -0.0045203 | 0.017989 | 0.0045255
90 | 123 | 1.6891 | 1.081 | 2.8365e-09 | 0 | 0 | 0 | 0 | 0 | 1 | -90 | 90 | -0.019583 | -0.0049252 | 0.01959 | 0.0049294
123 | 121 | 2.7212 | 1.7416 | 4.5697e-09 | 0 | 0 | 0 | 0 | 0 | 1 | -90 | 90 | -0.021185 | -0.0053289 | 0.021198 | 0.0053369
92 | 122 | 0.038 | 0.02432 | 6.3812e-11 | 0 | 0 | 0 | 0 | 0 | 1 | -90 | 90 | 0.030629 | 0.0077062 | -0.030628 | -0.007706
122 | 120 | 0.23196 | 0.14845 | 3.8952e-10 | 0 | 0 | 0 | 0 | 0 | 1 | -90 | 90 | 0.028815 | 0.0072514 | -0.028813 | -0.0072502
93 | 94 | 0.96732 | 0.61908 | 1.6244e-09 | 0 | 0 | 0 | 0 | 0 | 1 | -90 | 90 | -0.014307 | -0.003586 | 0.014309 | 0.0035872
93 | 95 | 1.1936 | 0.76389 | 2.0043e-09 | 0 | 0 | 0 | 0 | 0 | 1 | -90 | 90 | 0.0098294 | 0.0024638 | -0.0098282 | -0.0024632
94 | 96 | 1.5882 | 1.0165 | 2.6671e-09 | 0 | 0 | 0 | 0 | 0 | 1 | -90 | 90 | -0.017029 | -0.0042688 | 0.017034 | 0.0042718
95 | 97 | 1.7116 | 1.0954 | 2.8742e-09 | 0 | 0 | 0 | 0 | 0 | 1 | -90 | 90 | 0.0068626 | 0.0017199 | -0.0068617 | -0.0017197
97 | 128 | 0.31903 | 0.20418 | 5.3574e-10 | 0 | 0 | 0 | 0 | 0 | 1 | -90 | 90 | 0.0030825 | 0.0007725 | -0.0030824 | -0.00077253
119 | 120 | 0.46572 | 0.29806 | 7.8207e-10 | 0 | 0 | 0 | 0 | 0 | 1 | -90 | 90 | -0.023529 | -0.005925 | 0.023532 | 0.0059267
119 | 121 | 2.162 | 1.3837 | 3.6305e-09 | 0 | 0 | 0 | 0 | 0 | 1 | -90 | 90 | 0.022171 | 0.0055845 | -0.022159 | -0.0055776
121 | 124 | 1.0636 | 0.68073 | 1.7861e-09 | 0 | 0 | 0 | 0 | 0 | 1 | -90 | 90 | 0.00096116 | 0.00024066 | -0.00096115 | -0.00024083
124 | 125 | 0.35161 | 0.22503 | 5.9045e-10 | 0 | 0 | 0 | 0 | 0 | 1 | -90 | 90 | 0.00066113 | 0.00016564 | -0.00066113 | -0.0001657