## bus_data
BUS_I | BUS_TYPE | Pd | Qd | Gs | Bs | area | Vm | Va | baseKV | zone | Vmax | Vmin
1 | 1 | 0.003745 | 0.00093858 | 0 | 0 | 1 | 0.98449 | -0.29852 | 0.4 | 1 | 1.1 | 0.9
2 | 1 | 0.0032828 | 0.00082275 | 0 | 0 | 1 | 0.98425 | -0.30318 | 0.4 | 1 | 1.1 | 0.9
3 | 1 | 0.0026026 | 0.00065229 | 0 | 0 | 1 | 0.98486 | -0.29122 | 0.4 | 1 | 1.1 | 0.9
4 | 1 | 0.0023777 | 0.0005959 | 0 | 0 | 1 | 0.98344 | -0.31895 | 0.4 | 1 | 1.1 | 0.9
5 | 1 | 0.0018533 | 0.00046449 | 0 | 0 | 1 | 0.98501 | -0.28827 | 0.4 | 1 | 1.1 | 0.9
40 | 1 | 0.0033409 | 0.00083731 | 0 | 0 | 1 | 0.98301 | -0.32745 | 0.4 | 1 | 1.1 | 0.9
18 | 1 | 0 | 0 | 0 | 0 | 1 | 0.98562 | -0.27635 | 0.4 | 1 | 1.1 | 0.9
41 | 1 | 0.018675 | 0.0046805 | 0 | 0 | 1 | 0.98278 | -0.33176 | 0.4 | 1 | 1.1 | 0.9
20 | 1 | 0.0020368 | 0.00051048 | 0 | 0 | 1 | 0.98537 | -0.28127 | 0.4 | 1 | 1.1 | 0.9
16 | 1 | 0.0060023 | 0.0015043 | 0 | 0 | 1 | 0.98596 | -0.26974 | 0.4 | 1 | 1.1 | 0.9
6 | 1 | 0.032735 | 0.0082042 | 0 | 0 | 1 | 0.98796 | -0.23137 | 0.4 | 1 | 1.1 | 0.9
7 | 1 | 0 | 0 | 0 | 0 | 1 | 0.98808 | -0.22903 | 0.4 | 1 | 1.1 | 0.9
9 | 1 | 0 | 0 | 0 | 0 | 1 | 0.98761 | -0.23823 | 0.4 | 1 | 1.1 | 0.9
10 | 1 | 0.049536 | 0.012415 | 0 | 0 | 1 | 0.98892 | -0.21265 | 0.4 | 1 | 1.1 | 0.9
11 | 1 | 0.034721 | 0.008702 | 0 | 0 | 1 | 0.98701 | -0.2499 | 0.4 | 1 | 1.1 | 0.9
31 | 1 | 0 | 0 | 0 | 0 | 1 | 0.99132 | -0.16617 | 0.4 | 1 | 1.1 | 0.9
35 | 1 | 0 | 0 | 0 | 0 | 1 | 0.9955 | -0.085871 | 0.4 | 1 | 1.1 | 0.9
52 | 1 | 0.0076916 | 0.0019277 | 0 | 0 | 1 | 0.99626 | -0.07124 | 0.4 | 1 | 1.1 | 0.9
34 | 1 | 0 | 0 | 0 | 0 | 1 | 0.99325 | -0.12906 | 0.4 | 1 | 1.1 | 0.9
12 | 1 | 0.0055775 | 0.0013978 | 0 | 0 | 1 | 0.99591 | -0.078399 | 0.4 | 1 | 1.1 | 0.9
13 | 1 | 0.0017073 | 0.00042789 | 0 | 0 | 1 | 0.99601 | -0.076479 | 0.4 | 1 | 1.1 | 0.9
15 | 1 | 0.0097281 | 0.0024381 | 0 | 0 | 1 | 0.9962 | -0.072727 | 0.4 | 1 | 1.1 | 0.9
38 | 1 | 0.0054272 | 0.0013602 | 0 | 0 | 1 | 0.99647 | -0.067617 | 0.4 | 1 | 1.1 | 0.9
26 | 1 | 0.0078733 | 0.0019732 | 0 | 0 | 1 | 0.99653 | -0.066494 | 0.4 | 1 | 1.1 | 0.9
17 | 1 | 0 | 0 | 0 | 0 | 1 | 0.98783 | -0.23356 | 0.4 | 1 | 1.1 | 0.9
19 | 1 | 0 | 0 | 0 | 0 | 1 | 0.99002 | -0.19107 | 0.4 | 1 | 1.1 | 0.9
48 | 1 | 0.0023638 | 0.00059242 | 0 | 0 | 1 | 0.9913 | -0.16656 | 0.4 | 1 | 1.1 | 0.9
46 | 1 | 0 | 0 | 0 | 0 | 1 | 0.98504 | -0.28782 | 0.4 | 1 | 1.1 | 0.9
32 | 1 | 0 | 0 | 0 | 0 | 1 | 0.99251 | -0.14318 | 0.4 | 1 | 1.1 | 0.9
67 | 1 | 0.0092176 | 0.0023101 | 0 | 0 | 1 | 0.98463 | -0.29575 | 0.4 | 1 | 1.1 | 0.9
21 | 1 | 0.017917 | 0.0044905 | 0 | 0 | 1 | 0.99516 | -0.092626 | 0.4 | 1 | 1.1 | 0.9
22 | 1 | 0.0044949 | 0.0011265 | 0 | 0 | 1 | 0.99463 | -0.1028 | 0.4 | 1 | 1.1 | 0.9
23 | 1 | 0 | 0 | 0 | 0 | 1 | 0.99695 | -0.058286 | 0.4 | 1 | 1.1 | 0.9
24 | 1 | 0.0062189 | 0.0015586 | 0 | 0 | 1 | 0.99303 | -0.13365 | 0.4 | 1 | 1.1 | 0.9
25 | 1 | 0.010916 | 0.0027357 | 0 | 0 | 1 | 0.99844 | -0.029863 | 0.4 | 1 | 1.1 | 0.9
63 | 1 | 0.0062536 | 0.0015673 | 0 | 0 | 1 | 0.99147 | -0.16378 | 0.4 | 1 | 1.1 | 0.9
61 | 1 | 0.012779 | 0.0032028 | 0 | 0 | 1 | 0.99279 | -0.13834 | 0.4 | 1 | 1.1 | 0.9
36 | 1 | 0.0074896 | 0.0018771 | 0 | 0 | 1 | 0.99912 | -0.016869 | 0.4 | 1 | 1.1 | 0.9
60 | 1 | 0 | 0 | 0 | 0 | 1 | 0.99027 | -0.18705 | 0.4 | 1 | 1.1 | 0.9
37 | 3 | 0.017061 | 0.0042759 | 0 | 0 | 1 | 1 | 0 | 0.4 | 1 | 1.1 | 0.9
27 | 1 | 0.0048378 | 0.0012125 | 0 | 0 | 1 | 0.98852 | -0.22101 | 0.4 | 1 | 1.1 | 0.9
28 | 1 | 0.0021885 | 0.00054849 | 0 | 0 | 1 | 0.98854 | -0.22068 | 0.4 | 1 | 1.1 | 0.9
29 | 1 | 0 | 0 | 0 | 0 | 1 | 0.98893 | -0.21298 | 0.4 | 1 | 1.1 | 0.9
55 | 1 | 0.0037001 | 0.00092733 | 0 | 0 | 1 | 0.98909 | -0.20991 | 0.4 | 1 | 1.1 | 0.9
59 | 1 | 0 | 0 | 0 | 0 | 1 | 0.98935 | -0.20493 | 0.4 | 1 | 1.1 | 0.9
33 | 1 | 0 | 0 | 0 | 0 | 1 | 0.99212 | -0.15072 | 0.4 | 1 | 1.1 | 0.9
47 | 1 | 0.01827 | 0.0045788 | 0 | 0 | 1 | 0.99195 | -0.15417 | 0.4 | 1 | 1.1 | 0.9
56 | 1 | 0.010303 | 0.0025821 | 0 | 0 | 1 | 0.99298 | -0.13432 | 0.4 | 1 | 1.1 | 0.9
57 | 1 | 0.0034515 | 0.00086503 | 0 | 0 | 1 | 0.99289 | -0.13589 | 0.4 | 1 | 1.1 | 0.9
51 | 1 | 0 | 0 | 0 | 0 | 1 | 0.99789 | -0.040098 | 0.4 | 1 | 1.1 | 0.9
49 | 1 | 0.0028937 | 0.00072524 | 0 | 0 | 1 | 0.99992 | -0.001602 | 0.4 | 1 | 1.1 | 0.9
50 | 1 | 0.003438 | 0.00086165 | 0 | 0 | 1 | 0.99896 | -0.019684 | 0.4 | 1 | 1.1 | 0.9
54 | 1 | 0.0063824 | 0.0015996 | 0 | 0 | 1 | 0.99763 | -0.045244 | 0.4 | 1 | 1.1 | 0.9
53 | 1 | 0.0064517 | 0.001617 | 0 | 0 | 1 | 0.99773 | -0.043196 | 0.4 | 1 | 1.1 | 0.9
42 | 1 | 0.013431 | 0.0033662 | 0 | 0 | 1 | 0.98799 | -0.23132 | 0.4 | 1 | 1.1 | 0.9
44 | 1 | 0 | 0 | 0 | 0 | 1 | 0.98816 | -0.228 | 0.4 | 1 | 1.1 | 0.9
45 | 1 | 0.033026 | 0.008277 | 0 | 0 | 1 | 0.98861 | -0.21916 | 0.4 | 1 | 1.1 | 0.9
58 | 1 | 0.0031231 | 0.00078273 | 0 | 0 | 1 | 0.99287 | -0.13644 | 0.4 | 1 | 1.1 | 0.9
66 | 1 | 0.0041298 | 0.001035 | 0 | 0 | 1 | 0.99286 | -0.13654 | 0.4 | 1 | 1.1 | 0.9
65 | 1 | 0.01475 | 0.0036967 | 0 | 0 | 1 | 0.99004 | -0.19158 | 0.4 | 1 | 1.1 | 0.9

## generator_data
GEN_BUS | PG | QG | QMAX | QMIN | VG | MBASE | GEN_STATUS | PMAX | PMIN
37 | 0.42758 | 0.10854 | 10 | -10 | 1 | 100 | 1 | 10 | 0

## branch_data
F_BUS | T_BUS | BR_R | BR_X | BR_B | RATE_A | RATE_B | RATE_C | TAP | SHIFT | BR_STATUS | ANGMIN | ANGMAX | P_in | Q_in | P_out | Q_out
1 | 2 | 0.73085 | 0.46774 | 1.2273e-09 | 0 | 0 | 0 | 0 | 0 | 1 | -90 | 90 | 0.027714 | 0.0069594 | -0.027708 | -0.0069555
1 | 3 | 1.0106 | 0.64678 | 1.6971e-09 | 0 | 0 | 0 | 0 | 0 | 1 | -90 | 90 | -0.031459 | -0.0078979 | 0.03147 | 0.0079048
2 | 4 | 2.8048 | 1.7951 | 4.71e-09 | 0 | 0 | 0 | 0 | 0 | 1 | -90 | 90 | 0.024425 | 0.0061328 | -0.024407 | -0.0061215
3 | 5 | 0.37603 | 0.24066 | 6.3146e-10 | 0 | 0 | 0 | 0 | 0 | 1 | -90 | 90 | -0.034072 | -0.0085571 | 0.034077 | 0.0085601
4 | 40 | 1.6728 | 1.0706 | 2.8091e-09 | 0 | 0 | 0 | 0 | 0 | 1 | -90 | 90 | 0.022029 | 0.0055256 | -0.02202 | -0.0055202
5 | 18 | 1.4465 | 0.92574 | 2.429e-09 | 0 | 0 | 0 | 0 | 0 | 1 | -90 | 90 | -0.035931 | -0.0090246 | 0.035951 | 0.0090374
40 | 41 | 0.99952 | 0.6397 | 1.6785e-09 | 0 | 0 | 0 | 0 | 0 | 1 | -90 | 90 | 0.018679 | 0.0046828 | -0.018675 | -0.0046805
18 | 20 | 1.9056 | 1.2196 | 3.2e-09 | 0 | 0 | 0 | 0 | 0 | 1 | -90 | 90 | 0.011263 | 0.002825 | -0.011261 | -0.0028236
18 | 16 | 0.61067 | 0.39083 | 1.0255e-09 | 0 | 0 | 0 | 0 | 0 | 1 | -90 | 90 | -0.047214 | -0.011862 | 0.047229 | 0.011872
20 | 46 | 3.0906 | 1.978 | 5.1899e-09 | 0 | 0 | 0 | 0 | 0 | 1 | -90 | 90 | 0.0092239 | 0.0023131 | -0.009221 | -0.0023118
16 | 17 | 2.9717 | 1.9019 | 4.9903e-09 | 0 | 0 | 0 | 0 | 0 | 1 | -90 | 90 | -0.053232 | -0.013376 | 0.053324 | 0.013435
6 | 7 | 0.31208 | 0.19973 | 5.2407e-10 | 0 | 0 | 0 | 0 | 0 | 1 | -90 | 90 | -0.032735 | -0.0082043 | 0.032739 | 0.0082066
7 | 9 | 1.1589 | 0.7417 | 1.9461e-09 | 0 | 0 | 0 | 0 | 0 | 1 | -90 | 90 | 0.034756 | 0.0087237 | -0.03474 | -0.0087141
7 | 10 | 1.0638 | 0.6808 | 1.7863e-09 | 0 | 0 | 0 | 0 | 0 | 1 | -90 | 90 | -0.067495 | -0.01693 | 0.067547 | 0.016964
9 | 11 | 1.4684 | 0.9398 | 2.4659e-09 | 0 | 0 | 0 | 0 | 0 | 1 | -90 | 90 | 0.03474 | 0.0087141 | -0.034721 | -0.008702
10 | 31 | 1.7457 | 1.1172 | 2.9315e-09 | 0 | 0 | 0 | 0 | 0 | 1 | -90 | 90 | -0.11708 | -0.029379 | 0.11734 | 0.029545
31 | 34 | 1.4001 | 0.89609 | 2.3512e-09 | 0 | 0 | 0 | 0 | 0 | 1 | -90 | 90 | -0.11734 | -0.029545 | 0.11755 | 0.029678
35 | 52 | 0.30712 | 0.19656 | 1.0315e-09 | 0 | 0 | 0 | 0 | 0 | 1 | -90 | 90 | -0.21326 | -0.054021 | 0.21341 | 0.054117
35 | 34 | 0.90372 | 0.57838 | 3.0352e-09 | 0 | 0 | 0 | 0 | 0 | 1 | -90 | 90 | 0.21326 | 0.054021 | -0.21282 | -0.053739
52 | 51 | 0.63229 | 0.40466 | 2.1236e-09 | 0 | 0 | 0 | 0 | 0 | 1 | -90 | 90 | -0.2211 | -0.056044 | 0.22143 | 0.056256
34 | 56 | 1.1078 | 0.70897 | 1.8602e-09 | 0 | 0 | 0 | 0 | 0 | 1 | -90 | 90 | 0.021013 | 0.0052686 | -0.021008 | -0.0052654
34 | 32 | 0.84578 | 0.5413 | 1.4203e-09 | 0 | 0 | 0 | 0 | 0 | 1 | -90 | 90 | 0.074251 | 0.018792 | -0.074201 | -0.01876
12 | 13 | 1.5301 | 0.97928 | 2.5695e-09 | 0 | 0 | 0 | 0 | 0 | 1 | -90 | 90 | -0.0055775 | -0.0013978 | 0.005578 | 0.0013979
13 | 15 | 2.2908 | 1.4661 | 3.8469e-09 | 0 | 0 | 0 | 0 | 0 | 1 | -90 | 90 | -0.0072853 | -0.0018258 | 0.0072866 | 0.0018263
15 | 38 | 1.3362 | 0.85515 | 2.2438e-09 | 0 | 0 | 0 | 0 | 0 | 1 | -90 | 90 | -0.017015 | -0.0042643 | 0.017019 | 0.0042668
38 | 26 | 0.22281 | 0.1426 | 3.7415e-10 | 0 | 0 | 0 | 0 | 0 | 1 | -90 | 90 | -0.022446 | -0.005627 | 0.022447 | 0.0056277
26 | 23 | 1.2057 | 0.77165 | 2.0247e-09 | 0 | 0 | 0 | 0 | 0 | 1 | -90 | 90 | -0.03032 | -0.0076009 | 0.030332 | 0.0076083
17 | 19 | 3.5051 | 2.2432 | 5.886e-09 | 0 | 0 | 0 | 0 | 0 | 1 | -90 | 90 | -0.053324 | -0.013435 | 0.053432 | 0.013503
19 | 48 | 2.0292 | 1.2987 | 3.4076e-09 | 0 | 0 | 0 | 0 | 0 | 1 | -90 | 90 | -0.053432 | -0.013503 | 0.053495 | 0.013543
48 | 32 | 1.8573 | 1.1887 | 3.1189e-09 | 0 | 0 | 0 | 0 | 0 | 1 | -90 | 90 | -0.055859 | -0.014136 | 0.055922 | 0.014176
46 | 67 | 3.7363 | 2.3912 | 6.2743e-09 | 0 | 0 | 0 | 0 | 0 | 1 | -90 | 90 | 0.009221 | 0.0023118 | -0.0092175 | -0.0023102
32 | 33 | 1.821 | 1.1654 | 3.0579e-09 | 0 | 0 | 0 | 0 | 0 | 1 | -90 | 90 | 0.018279 | 0.0045845 | -0.018273 | -0.0045806
21 | 22 | 0.44383 | 0.28405 | 7.4531e-10 | 0 | 0 | 0 | 0 | 0 | 1 | -90 | 90 | 0.10217 | 0.025791 | -0.10212 | -0.02576
21 | 23 | 1.2768 | 0.81715 | 2.1441e-09 | 0 | 0 | 0 | 0 | 0 | 1 | -90 | 90 | -0.12008 | -0.030282 | 0.12028 | 0.030408
22 | 24 | 1.4054 | 0.89947 | 2.3601e-09 | 0 | 0 | 0 | 0 | 0 | 1 | -90 | 90 | 0.097622 | 0.024633 | -0.097478 | -0.024541
23 | 25 | 0.84586 | 0.54135 | 2.8408e-09 | 0 | 0 | 0 | 0 | 0 | 1 | -90 | 90 | -0.15061 | -0.038016 | 0.15082 | 0.038148
24 | 63 | 1.7005 | 1.0883 | 2.8556e-09 | 0 | 0 | 0 | 0 | 0 | 1 | -90 | 90 | 0.078478 | 0.019778 | -0.078365 | -0.019706
24 | 61 | 1.6212 | 1.0376 | 2.7225e-09 | 0 | 0 | 0 | 0 | 0 | 1 | -90 | 90 | 0.012782 | 0.0032043 | -0.012779 | -0.0032028
25 | 36 | 0.36123 | 0.23118 | 1.2132e-09 | 0 | 0 | 0 | 0 | 0 | 1 | -90 | 90 | -0.16174 | -0.040883 | 0.16184 | 0.040948
63 | 60 | 1.4231 | 0.9108 | 2.3898e-09 | 0 | 0 | 0 | 0 | 0 | 1 | -90 | 90 | 0.072111 | 0.018139 | -0.072031 | -0.018088
36 | 37 | 0.4488 | 0.28723 | 1.5073e-09 | 0 | 0 | 0 | 0 | 0 | 1 | -90 | 90 | -0.16933 | -0.042825 | 0.16946 | 0.042912
60 | 65 | 1.3494 | 0.8636 | 2.266e-09 | 0 | 0 | 0 | 0 | 0 | 1 | -90 | 90 | 0.014753 | 0.0036985 | -0.01475 | -0.0036967
60 | 59 | 1.3735 | 0.87905 | 2.3065e-09 | 0 | 0 | 0 | 0 | 0 | 1 | -90 | 90 | 0.057278 | 0.014389 | -0.057229 | -0.014358
37 | 49 | 0.030087 | 0.019256 | 1.0105e-10 | 0 | 0 | 0 | 0 | 0 | 1 | -90 | 90 | 0.24106 | 0.061353 | -0.24104 | -0.061341
27 | 28 | 0.30009 | 0.19206 | 5.0393e-10 | 0 | 0 | 0 | 0 | 0 | 1 | -90 | 90 | -0.0048378 | -0.0012125 | 0.0048379 | 0.0012125
28 | 29 | 4.7985 | 3.0711 | 8.058e-09 | 0 | 0 | 0 | 0 | 0 | 1 | -90 | 90 | -0.0070264 | -0.001761 | 0.007029 | 0.0017618
29 | 55 | 1.9156 | 1.226 | 3.2168e-09 | 0 | 0 | 0 | 0 | 0 | 1 | -90 | 90 | -0.007029 | -0.0017618 | 0.00703 | 0.0017622
55 | 59 | 2.0341 | 1.3018 | 3.4159e-09 | 0 | 0 | 0 | 0 | 0 | 1 | -90 | 90 | -0.01073 | -0.0026895 | 0.010733 | 0.0026908
59 | 45 | 1.3427 | 0.85931 | 2.2547e-09 | 0 | 0 | 0 | 0 | 0 | 1 | -90 | 90 | 0.046496 | 0.011668 | -0.046465 | -0.011648
33 | 47 | 0.8332 | 0.53325 | 1.3992e-09 | 0 | 0 | 0 | 0 | 0 | 1 | -90 | 90 | 0.018273 | 0.0045806 | -0.01827 | -0.0045788
56 | 57 | 0.64688 | 0.41401 | 1.0863e-09 | 0 | 0 | 0 | 0 | 0 | 1 | -90 | 90 | 0.010705 | 0.0026832 | -0.010705 | -0.0026828
57 | 58 | 0.3354 | 0.21466 | 5.6323e-10 | 0 | 0 | 0 | 0 | 0 | 1 | -90 | 90 | 0.0072531 | 0.0018178 | -0.0072529 | -0.0018177
51 | 53 | 1.0772 | 0.68938 | 1.8088e-09 | 0 | 0 | 0 | 0 | 0 | 1 | -90 | 90 | 0.012837 | 0.0032177 | -0.012835 | -0.0032167
51 | 50 | 0.39265 | 0.2513 | 1.3187e-09 | 0 | 0 | 0 | 0 | 0 | 1 | -90 | 90 | -0.23427 | -0.059474 | 0.2345 | 0.059621
49 | 50 | 0.3434 | 0.21978 | 1.1533e-09 | 0 | 0 | 0 | 0 | 0 | 1 | -90 | 90 | 0.23814 | 0.060616 | -0.23794 | -0.060483
54 | 53 | 1.4318 | 0.91636 | 2.4044e-09 | 0 | 0 | 0 | 0 | 0 | 1 | -90 | 90 | -0.0063824 | -0.0015996 | 0.0063831 | 0.0015997
42 | 44 | 1.0807 | 0.69164 | 1.8148e-09 | 0 | 0 | 0 | 0 | 0 | 1 | -90 | 90 | -0.013431 | -0.0033662 | 0.013433 | 0.0033674
44 | 45 | 2.8809 | 1.8438 | 4.8378e-09 | 0 | 0 | 0 | 0 | 0 | 1 | -90 | 90 | -0.013433 | -0.0033674 | 0.013439 | 0.0033705
58 | 66 | 0.10528 | 0.067382 | 1.768e-10 | 0 | 0 | 0 | 0 | 0 | 1 | -90 | 90 | 0.0041298 | 0.001035 | -0.0041298 | -0.001035