## bus_data
BUS_I | BUS_TYPE | Pd | Qd | Gs | Bs | area | Vm | Va | baseKV | zone | Vmax | Vmin
10 | 1 | 0 | 0 | 0 | 0 | 1 | 0.99282 | -0.13801 | 0.4 | 1 | 1.1 | 0.9
13 | 1 | 0 | 0 | 0 | 0 | 1 | 0.99288 | -0.13686 | 0.4 | 1 | 1.1 | 0.9
14 | 1 | 0.0059753 | 0.0014975 | 0 | 0 | 1 | 0.99271 | -0.13998 | 0.4 | 1 | 1.1 | 0.9
11 | 1 | 0.0025114 | 0.00062941 | 0 | 0 | 1 | 0.99685 | -0.060234 | 0.4 | 1 | 1.1 | 0.9
40 | 3 | 0.17395 | 0.043595 | 0 | 0 | 1 | 1 | 0 | 0.4 | 1 | 1.1 | 0.9
27 | 1 | 0.0065051 | 0.0016303 | 0 | 0 | 1 | 0.99346 | -0.12553 | 0.4 | 1 | 1.1 | 0.9
26 | 1 | 0.0045333 | 0.0011362 | 0 | 0 | 1 | 0.99257 | -0.14286 | 0.4 | 1 | 1.1 | 0.9
24 | 1 | 0.0020039 | 0.00050222 | 0 | 0 | 1 | 0.9927 | -0.14021 | 0.4 | 1 | 1.1 | 0.9
30 | 1 | 0 | 0 | 0 | 0 | 1 | 0.99226 | -0.14886 | 0.4 | 1 | 1.1 | 0.9
31 | 1 | 0 | 0 | 0 | 0 | 1 | 0.99235 | -0.14709 | 0.4 | 1 | 1.1 | 0.9
28 | 1 | 0.0048284 | 0.0012101 | 0 | 0 | 1 | 0.992 | -0.15388 | 0.4 | 1 | 1.1 | 0.9
29 | 1 | 0 | 0 | 0 | 0 | 1 | 0.99208 | -0.1522 | 0.4 | 1 | 1.1 | 0.9
61 | 1 | 0 | 0 | 0 | 0 | 1 | 0.99205 | -0.15296 | 0.4 | 1 | 1.1 | 0.9
32 | 1 | 0.016199 | 0.0040599 | 0 | 0 | 1 | 0.99178 | -0.15799 | 0.4 | 1 | 1.1 | 0.9
35 | 1 | 0.013861 | 0.0034739 | 0 | 0 | 1 | 0.99155 | -0.16246 | 0.4 | 1 | 1.1 | 0.9
39 | 1 | 0.021043 | 0.0052739 | 0 | 0 | 1 | 0.99851 | -0.028635 | 0.4 | 1 | 1.1 | 0.9
42 | 1 | 0.0056356 | 0.0014124 | 0 | 0 | 1 | 0.99777 | -0.042948 | 0.4 | 1 | 1.1 | 0.9
41 | 1 | 0.021096 | 0.0052872 | 0 | 0 | 1 | 0.99892 | -0.020685 | 0.4 | 1 | 1.1 | 0.9
43 | 1 | 0.0011557 | 0.00028965 | 0 | 0 | 1 | 0.99756 | -0.046905 | 0.4 | 1 | 1.1 | 0.9
44 | 1 | 0.0055906 | 0.0014011 | 0 | 0 | 1 | 0.99756 | -0.046963 | 0.4 | 1 | 1.1 | 0.9
60 | 1 | 0.0012671 | 0.00031757 | 0 | 0 | 1 | 0.99203 | -0.15318 | 0.4 | 1 | 1.1 | 0.9

## generator_data
GEN_BUS | PG | QG | QMAX | QMIN | VG | MBASE | GEN_STATUS | PMAX | PMIN
40 | 0.28664 | 0.072017 | 10 | -10 | 1 | 100 | 1 | 10 | 0

## branch_data
F_BUS | T_BUS | BR_R | BR_X | BR_B | RATE_A | RATE_B | RATE_C | TAP | SHIFT | BR_STATUS | ANGMIN | ANGMAX | P_in | Q_in | P_out | Q_out
10 | 13 | 0.64094 | 0.4102 | 1.0763e-09 | 0 | 0 | 0 | 0 | 0 | 1 | -90 | 90 | -0.0079799 | -0.002 | 0.0079803 | 0.0020002
10 | 14 | 1.0873 | 0.69584 | 1.8258e-09 | 0 | 0 | 0 | 0 | 0 | 1 | -90 | 90 | 0.0079799 | 0.002 | -0.0079792 | -0.0019997
13 | 26 | 2.4924 | 1.5951 | 4.1854e-09 | 0 | 0 | 0 | 0 | 0 | 1 | -90 | 90 | 0.010635 | 0.0026655 | -0.010632 | -0.0026639
13 | 27 | 2.69 | 1.7216 | 4.5172e-09 | 0 | 0 | 0 | 0 | 0 | 1 | -90 | 90 | -0.018615 | -0.0046656 | 0.018625 | 0.0046716
14 | 24 | 0.52049 | 0.33312 | 8.7405e-10 | 0 | 0 | 0 | 0 | 0 | 1 | -90 | 90 | 0.0020039 | 0.00050214 | -0.0020039 | -0.00050222
11 | 40 | 4.6646 | 2.9853 | 7.8331e-09 | 0 | 0 | 0 | 0 | 0 | 1 | -90 | 90 | -0.057924 | -0.014605 | 0.058092 | 0.014712
11 | 27 | 5.2524 | 3.3615 | 8.8202e-09 | 0 | 0 | 0 | 0 | 0 | 1 | -90 | 90 | 0.055413 | 0.013976 | -0.05524 | -0.013866
40 | 41 | 4.39 | 2.8096 | 7.3721e-09 | 0 | 0 | 0 | 0 | 0 | 1 | -90 | 90 | 0.021117 | 0.0052998 | -0.021096 | -0.0052872
40 | 39 | 3.8338 | 2.4536 | 6.438e-09 | 0 | 0 | 0 | 0 | 0 | 1 | -90 | 90 | 0.03348 | 0.0084106 | -0.033435 | -0.008382
27 | 31 | 3.1697 | 2.0286 | 5.3227e-09 | 0 | 0 | 0 | 0 | 0 | 1 | -90 | 90 | 0.03011 | 0.0075645 | -0.030079 | -0.0075452
26 | 30 | 4.3447 | 2.7806 | 7.2959e-09 | 0 | 0 | 0 | 0 | 0 | 1 | -90 | 90 | 0.0060987 | 0.0015278 | -0.0060969 | -0.0015274
30 | 29 | 2.4142 | 1.5451 | 4.0541e-09 | 0 | 0 | 0 | 0 | 0 | 1 | -90 | 90 | 0.0060969 | 0.0015274 | -0.006096 | -0.0015271
31 | 32 | 1.5985 | 1.023 | 2.6843e-09 | 0 | 0 | 0 | 0 | 0 | 1 | -90 | 90 | 0.030079 | 0.0075452 | -0.030063 | -0.0075355
28 | 29 | 1.5361 | 0.9831 | 2.5795e-09 | 0 | 0 | 0 | 0 | 0 | 1 | -90 | 90 | -0.0048284 | -0.0012101 | 0.0048288 | 0.0012101
29 | 61 | 2.6428 | 1.6914 | 4.4379e-09 | 0 | 0 | 0 | 0 | 0 | 1 | -90 | 90 | 0.0012672 | 0.00031704 | -0.0012671 | -0.00031744
61 | 60 | 0.79526 | 0.50897 | 1.3355e-09 | 0 | 0 | 0 | 0 | 0 | 1 | -90 | 90 | 0.0012671 | 0.00031744 | -0.0012671 | -0.00031757
32 | 35 | 1.4231 | 0.91081 | 2.3898e-09 | 0 | 0 | 0 | 0 | 0 | 1 | -90 | 90 | 0.013864 | 0.0034756 | -0.013861 | -0.0034739
39 | 42 | 5.1613 | 3.3032 | 8.6671e-09 | 0 | 0 | 0 | 0 | 0 | 1 | -90 | 90 | 0.012392 | 0.0031081 | -0.012383 | -0.0031036
42 | 43 | 2.6165 | 1.6746 | 4.3938e-09 | 0 | 0 | 0 | 0 | 0 | 1 | -90 | 90 | 0.0067476 | 0.0016912 | -0.0067463 | -0.0016908
43 | 44 | 0.046404 | 0.029698 | 7.7925e-11 | 0 | 0 | 0 | 0 | 0 | 1 | -90 | 90 | 0.0055906 | 0.0014011 | -0.0055906 | -0.0014011