## bus_data
BUS_I | BUS_TYPE | Pd | Qd | Gs | Bs | area | Vm | Va | baseKV | zone | Vmax | Vmin
1 | 1 | 0.0023371 | 0.00058574 | 0 | 0 | 1 | 0.97628 | -0.45679 | 0.4 | 1 | 1.1 | 0.9
2 | 1 | 0.0020613 | 0.00051662 | 0 | 0 | 1 | 0.97636 | -0.45517 | 0.4 | 1 | 1.1 | 0.9
3 | 1 | 0.0020561 | 0.00051531 | 0 | 0 | 1 | 0.9735 | -0.51147 | 0.4 | 1 | 1.1 | 0.9
4 | 1 | 0 | 0 | 0 | 0 | 1 | 0.977 | -0.44265 | 0.4 | 1 | 1.1 | 0.9
5 | 1 | 0.0020565 | 0.00051541 | 0 | 0 | 1 | 0.9735 | -0.51147 | 0.4 | 1 | 1.1 | 0.9
161 | 1 | 0 | 0 | 0 | 0 | 1 | 0.98869 | -0.21591 | 0.4 | 1 | 1.1 | 0.9
44 | 1 | 0 | 0 | 0 | 0 | 1 | 0.98907 | -0.20836 | 0.4 | 1 | 1.1 | 0.9
47 | 1 | 0 | 0 | 0 | 0 | 1 | 0.98848 | -0.21992 | 0.4 | 1 | 1.1 | 0.9
6 | 1 | 0 | 0 | 0 | 0 | 1 | 0.97986 | -0.38684 | 0.4 | 1 | 1.1 | 0.9
7 | 1 | 0.0027275 | 0.00068358 | 0 | 0 | 1 | 0.97686 | -0.44552 | 0.4 | 1 | 1.1 | 0.9
170 | 1 | 0.002053 | 0.00051453 | 0 | 0 | 1 | 0.97298 | -0.52166 | 0.4 | 1 | 1.1 | 0.9
126 | 1 | 0.00036365 | 9.1139e-05 | 0 | 0 | 1 | 0.98041 | -0.37596 | 0.4 | 1 | 1.1 | 0.9
125 | 1 | 0.001191 | 0.0002985 | 0 | 0 | 1 | 0.97956 | -0.39276 | 0.4 | 1 | 1.1 | 0.9
162 | 1 | 0.0027258 | 0.00068316 | 0 | 0 | 1 | 0.97666 | -0.44931 | 0.4 | 1 | 1.1 | 0.9
171 | 1 | 0.0020536 | 0.00051468 | 0 | 0 | 1 | 0.97298 | -0.52166 | 0.4 | 1 | 1.1 | 0.9
146 | 1 | 0.00027161 | 6.8073e-05 | 0 | 0 | 1 | 0.98051 | -0.37417 | 0.4 | 1 | 1.1 | 0.9
48 | 1 | 0.0012084 | 0.00030286 | 0 | 0 | 1 | 0.97956 | -0.39278 | 0.4 | 1 | 1.1 | 0.9
188 | 1 | 0 | 0 | 0 | 0 | 1 | 0.98898 | -0.21012 | 0.4 | 1 | 1.1 | 0.9
189 | 1 | 0.0015462 | 0.00038751 | 0 | 0 | 1 | 0.98884 | -0.21287 | 0.4 | 1 | 1.1 | 0.9
169 | 1 | 0.00056194 | 0.00014084 | 0 | 0 | 1 | 0.98582 | -0.27102 | 0.4 | 1 | 1.1 | 0.9
163 | 1 | 0.0023002 | 0.00057649 | 0 | 0 | 1 | 0.97666 | -0.44931 | 0.4 | 1 | 1.1 | 0.9
8 | 1 | 0.00035056 | 8.786e-05 | 0 | 0 | 1 | 0.9784 | -0.41571 | 0.4 | 1 | 1.1 | 0.9
9 | 1 | 0.00041586 | 0.00010422 | 0 | 0 | 1 | 0.9786 | -0.41183 | 0.4 | 1 | 1.1 | 0.9
10 | 1 | 0.00033674 | 8.4395e-05 | 0 | 0 | 1 | 0.97822 | -0.41936 | 0.4 | 1 | 1.1 | 0.9
11 | 1 | 0.00054554 | 0.00013672 | 0 | 0 | 1 | 0.97933 | -0.3973 | 0.4 | 1 | 1.1 | 0.9
13 | 1 | 0 | 0 | 0 | 0 | 1 | 0.9777 | -0.42973 | 0.4 | 1 | 1.1 | 0.9
12 | 1 | 0.00029626 | 7.425e-05 | 0 | 0 | 1 | 0.97954 | -0.39318 | 0.4 | 1 | 1.1 | 0.9
14 | 1 | 0.00037639 | 9.4333e-05 | 0 | 0 | 1 | 0.97761 | -0.43143 | 0.4 | 1 | 1.1 | 0.9
156 | 1 | 0.00041196 | 0.00010325 | 0 | 0 | 1 | 0.97744 | -0.43482 | 0.4 | 1 | 1.1 | 0.9
50 | 1 | 0.00012641 | 3.1681e-05 | 0 | 0 | 1 | 0.97681 | -0.44742 | 0.4 | 1 | 1.1 | 0.9
154 | 1 | 0.00026145 | 6.5526e-05 | 0 | 0 | 1 | 0.97682 | -0.44704 | 0.4 | 1 | 1.1 | 0.9
15 | 1 | 0.00027129 | 6.7992e-05 | 0 | 0 | 1 | 0.9765 | -0.45357 | 0.4 | 1 | 1.1 | 0.9
212 | 1 | 0.00067398 | 0.00016891 | 0 | 0 | 1 | 0.9764 | -0.45564 | 0.4 | 1 | 1.1 | 0.9
16 | 1 | 0.00016979 | 4.2553e-05 | 0 | 0 | 1 | 0.97665 | -0.45071 | 0.4 | 1 | 1.1 | 0.9
49 | 1 | 0.00025795 | 6.4648e-05 | 0 | 0 | 1 | 0.97675 | -0.44865 | 0.4 | 1 | 1.1 | 0.9
203 | 1 | 0.0015182 | 0.0003805 | 0 | 0 | 1 | 0.98883 | -0.21305 | 0.4 | 1 | 1.1 | 0.9
204 | 1 | 0.007597 | 0.001904 | 0 | 0 | 1 | 0.98877 | -0.21429 | 0.4 | 1 | 1.1 | 0.9
17 | 1 | 0.0024112 | 0.00060429 | 0 | 0 | 1 | 0.99095 | -0.17261 | 0.4 | 1 | 1.1 | 0.9
18 | 1 | 0.0012942 | 0.00032436 | 0 | 0 | 1 | 0.9909 | -0.17342 | 0.4 | 1 | 1.1 | 0.9
19 | 1 | 0 | 0 | 0 | 0 | 1 | 0.9911 | -0.16956 | 0.4 | 1 | 1.1 | 0.9
20 | 1 | 0.0067687 | 0.0016964 | 0 | 0 | 1 | 0.99071 | -0.17726 | 0.4 | 1 | 1.1 | 0.9
21 | 1 | 0.00070428 | 0.00017651 | 0 | 0 | 1 | 0.99063 | -0.1787 | 0.4 | 1 | 1.1 | 0.9
22 | 1 | 0.0058761 | 0.0014727 | 0 | 0 | 1 | 0.99239 | -0.14471 | 0.4 | 1 | 1.1 | 0.9
23 | 1 | 0.0011648 | 0.00029191 | 0 | 0 | 1 | 0.99071 | -0.17728 | 0.4 | 1 | 1.1 | 0.9
24 | 1 | 0 | 0 | 0 | 0 | 1 | 0.99012 | -0.18856 | 0.4 | 1 | 1.1 | 0.9
25 | 1 | 0.00066434 | 0.0001665 | 0 | 0 | 1 | 0.99255 | -0.14165 | 0.4 | 1 | 1.1 | 0.9
34 | 1 | 0.0010744 | 0.00026928 | 0 | 0 | 1 | 0.99008 | -0.18932 | 0.4 | 1 | 1.1 | 0.9
32 | 1 | 0.00085608 | 0.00021455 | 0 | 0 | 1 | 0.99006 | -0.18969 | 0.4 | 1 | 1.1 | 0.9
28 | 1 | 0 | 0 | 0 | 0 | 1 | 0.9935 | -0.12329 | 0.4 | 1 | 1.1 | 0.9
130 | 1 | 0.00078851 | 0.00019762 | 0 | 0 | 1 | 0.98952 | -0.20023 | 0.4 | 1 | 1.1 | 0.9
33 | 1 | 0.0028563 | 0.00071586 | 0 | 0 | 1 | 0.99004 | -0.19019 | 0.4 | 1 | 1.1 | 0.9
30 | 1 | 0.004143 | 0.0010383 | 0 | 0 | 1 | 0.99519 | -0.091077 | 0.4 | 1 | 1.1 | 0.9
26 | 1 | 0.0050054 | 0.0012545 | 0 | 0 | 1 | 0.9934 | -0.12515 | 0.4 | 1 | 1.1 | 0.9
27 | 1 | 0.00071258 | 0.00017859 | 0 | 0 | 1 | 0.99117 | -0.16775 | 0.4 | 1 | 1.1 | 0.9
29 | 1 | 0.0023008 | 0.00057663 | 0 | 0 | 1 | 0.9911 | -0.16909 | 0.4 | 1 | 1.1 | 0.9
31 | 1 | 0 | 0 | 0 | 0 | 1 | 0.98969 | -0.19601 | 0.4 | 1 | 1.1 | 0.9
87 | 1 | 0.0088249 | 0.0022117 | 0 | 0 | 1 | 0.99691 | -0.058449 | 0.4 | 1 | 1.1 | 0.9
35 | 1 | 0.00074203 | 0.00018597 | 0 | 0 | 1 | 0.9896 | -0.19763 | 0.4 | 1 | 1.1 | 0.9
36 | 1 | 0.0011841 | 0.00029677 | 0 | 0 | 1 | 0.9896 | -0.19775 | 0.4 | 1 | 1.1 | 0.9
85 | 1 | 0 | 0 | 0 | 0 | 1 | 0.99797 | -0.038273 | 0.4 | 1 | 1.1 | 0.9
37 | 1 | 0 | 0 | 0 | 0 | 1 | 0.98751 | -0.2378 | 0.4 | 1 | 1.1 | 0.9
38 | 1 | 0.00097289 | 0.00024383 | 0 | 0 | 1 | 0.98935 | -0.20268 | 0.4 | 1 | 1.1 | 0.9
129 | 1 | 0.001425 | 0.00035715 | 0 | 0 | 1 | 0.9894 | -0.20268 | 0.4 | 1 | 1.1 | 0.9
134 | 1 | 0.0023261 | 0.00058298 | 0 | 0 | 1 | 0.98625 | -0.26219 | 0.4 | 1 | 1.1 | 0.9
60 | 1 | 0 | 0 | 0 | 0 | 1 | 0.98733 | -0.24144 | 0.4 | 1 | 1.1 | 0.9
178 | 1 | 0.001794 | 0.00044962 | 0 | 0 | 1 | 0.98918 | -0.20595 | 0.4 | 1 | 1.1 | 0.9
132 | 1 | 0.0012185 | 0.00030539 | 0 | 0 | 1 | 0.98519 | -0.28262 | 0.4 | 1 | 1.1 | 0.9
58 | 1 | 0.0012204 | 0.00030585 | 0 | 0 | 1 | 0.98663 | -0.25507 | 0.4 | 1 | 1.1 | 0.9
179 | 1 | 0.0034379 | 0.00086161 | 0 | 0 | 1 | 0.9891 | -0.20748 | 0.4 | 1 | 1.1 | 0.9
39 | 1 | 0.0020177 | 0.00050568 | 0 | 0 | 1 | 0.99065 | -0.1781 | 0.4 | 1 | 1.1 | 0.9
40 | 1 | 0 | 0 | 0 | 0 | 1 | 0.99106 | -0.17027 | 0.4 | 1 | 1.1 | 0.9
41 | 1 | 0.0022818 | 0.00057186 | 0 | 0 | 1 | 0.98985 | -0.19344 | 0.4 | 1 | 1.1 | 0.9
42 | 1 | 0 | 0 | 0 | 0 | 1 | 0.99159 | -0.16008 | 0.4 | 1 | 1.1 | 0.9
43 | 1 | 0.0055213 | 0.0013838 | 0 | 0 | 1 | 0.99096 | -0.17217 | 0.4 | 1 | 1.1 | 0.9
45 | 1 | 0 | 0 | 0 | 0 | 1 | 0.99351 | -0.12326 | 0.4 | 1 | 1.1 | 0.9
46 | 1 | 0.0065486 | 0.0016412 | 0 | 0 | 1 | 0.99118 | -0.16802 | 0.4 | 1 | 1.1 | 0.9
95 | 1 | 0.0001948 | 4.8821e-05 | 0 | 0 | 1 | 0.99465 | -0.10147 | 0.4 | 1 | 1.1 | 0.9
136 | 1 | 0.0020586 | 0.00051593 | 0 | 0 | 1 | 0.99303 | -0.13256 | 0.4 | 1 | 1.1 | 0.9
190 | 1 | 0.0023388 | 0.00058616 | 0 | 0 | 1 | 0.99091 | -0.17329 | 0.4 | 1 | 1.1 | 0.9
209 | 1 | 0.002935 | 0.00073559 | 0 | 0 | 1 | 0.98776 | -0.23384 | 0.4 | 1 | 1.1 | 0.9
91 | 1 | 0 | 0 | 0 | 0 | 1 | 0.99487 | -0.097294 | 0.4 | 1 | 1.1 | 0.9
137 | 1 | 0.0051951 | 0.001302 | 0 | 0 | 1 | 0.99295 | -0.1341 | 0.4 | 1 | 1.1 | 0.9
191 | 1 | 0.0044375 | 0.0011121 | 0 | 0 | 1 | 0.9909 | -0.17353 | 0.4 | 1 | 1.1 | 0.9
208 | 1 | 0.0021218 | 0.00053177 | 0 | 0 | 1 | 0.98749 | -0.2392 | 0.4 | 1 | 1.1 | 0.9
51 | 1 | 0.0011536 | 0.00028912 | 0 | 0 | 1 | 0.97352 | -0.51033 | 0.4 | 1 | 1.1 | 0.9
52 | 1 | 0.0013702 | 0.00034341 | 0 | 0 | 1 | 0.97386 | -0.50367 | 0.4 | 1 | 1.1 | 0.9
53 | 1 | 0.0012257 | 0.00030719 | 0 | 0 | 1 | 0.97329 | -0.51497 | 0.4 | 1 | 1.1 | 0.9
54 | 1 | 0 | 0 | 0 | 0 | 1 | 0.97399 | -0.50101 | 0.4 | 1 | 1.1 | 0.9
55 | 1 | 0.00062722 | 0.0001572 | 0 | 0 | 1 | 0.97299 | -0.5207 | 0.4 | 1 | 1.1 | 0.9
56 | 1 | 0 | 0 | 0 | 0 | 1 | 0.97397 | -0.50149 | 0.4 | 1 | 1.1 | 0.9
57 | 1 | 0.0011434 | 0.00028656 | 0 | 0 | 1 | 0.9742 | -0.49687 | 0.4 | 1 | 1.1 | 0.9
148 | 1 | 0.00079972 | 0.00020043 | 0 | 0 | 1 | 0.97275 | -0.52557 | 0.4 | 1 | 1.1 | 0.9
144 | 1 | 0.00030579 | 7.6639e-05 | 0 | 0 | 1 | 0.97391 | -0.5026 | 0.4 | 1 | 1.1 | 0.9
123 | 1 | 0 | 0 | 0 | 0 | 1 | 0.97475 | -0.48615 | 0.4 | 1 | 1.1 | 0.9
149 | 1 | 0 | 0 | 0 | 0 | 1 | 0.9727 | -0.52659 | 0.4 | 1 | 1.1 | 0.9
145 | 1 | 0.0015395 | 0.00038584 | 0 | 0 | 1 | 0.97389 | -0.50294 | 0.4 | 1 | 1.1 | 0.9
120 | 1 | 0 | 0 | 0 | 0 | 1 | 0.97698 | -0.44223 | 0.4 | 1 | 1.1 | 0.9
108 | 1 | 0.00091227 | 0.00022864 | 0 | 0 | 1 | 0.97381 | -0.50447 | 0.4 | 1 | 1.1 | 0.9
59 | 1 | 0.0011527 | 0.00028889 | 0 | 0 | 1 | 0.98638 | -0.25978 | 0.4 | 1 | 1.1 | 0.9
61 | 1 | 0.0010506 | 0.00026329 | 0 | 0 | 1 | 0.98617 | -0.2639 | 0.4 | 1 | 1.1 | 0.9
63 | 1 | 0.0027825 | 0.00069736 | 0 | 0 | 1 | 0.98599 | -0.26746 | 0.4 | 1 | 1.1 | 0.9
62 | 1 | 0.020334 | 0.0050961 | 0 | 0 | 1 | 0.9758 | -0.4655 | 0.4 | 1 | 1.1 | 0.9
64 | 1 | 0.00049968 | 0.00012523 | 0 | 0 | 1 | 0.98576 | -0.2719 | 0.4 | 1 | 1.1 | 0.9
118 | 1 | 0.0031361 | 0.00078598 | 0 | 0 | 1 | 0.97736 | -0.43489 | 0.4 | 1 | 1.1 | 0.9
65 | 1 | 0.00028366 | 7.1092e-05 | 0 | 0 | 1 | 0.98575 | -0.27217 | 0.4 | 1 | 1.1 | 0.9
66 | 1 | 0.00051415 | 0.00012886 | 0 | 0 | 1 | 0.98558 | -0.27547 | 0.4 | 1 | 1.1 | 0.9
80 | 1 | 0.00069706 | 0.0001747 | 0 | 0 | 1 | 0.98528 | -0.28145 | 0.4 | 1 | 1.1 | 0.9
81 | 1 | 0.00039235 | 9.8333e-05 | 0 | 0 | 1 | 0.98511 | -0.28468 | 0.4 | 1 | 1.1 | 0.9
67 | 1 | 0.00046948 | 0.00011766 | 0 | 0 | 1 | 0.98142 | -0.35652 | 0.4 | 1 | 1.1 | 0.9
68 | 1 | 0.0017253 | 0.00043241 | 0 | 0 | 1 | 0.9815 | -0.35493 | 0.4 | 1 | 1.1 | 0.9
69 | 1 | 0.0014022 | 0.00035143 | 0 | 0 | 1 | 0.98135 | -0.35775 | 0.4 | 1 | 1.1 | 0.9
70 | 1 | 0.0017322 | 0.00043413 | 0 | 0 | 1 | 0.9815 | -0.35482 | 0.4 | 1 | 1.1 | 0.9
71 | 1 | 0.0030526 | 0.00076506 | 0 | 0 | 1 | 0.9813 | -0.35876 | 0.4 | 1 | 1.1 | 0.9
72 | 1 | 0.0016768 | 0.00042025 | 0 | 0 | 1 | 0.98173 | -0.35037 | 0.4 | 1 | 1.1 | 0.9
139 | 1 | 0.0011673 | 0.00029256 | 0 | 0 | 1 | 0.98181 | -0.34879 | 0.4 | 1 | 1.1 | 0.9
140 | 1 | 0.0015828 | 0.00039669 | 0 | 0 | 1 | 0.98212 | -0.34272 | 0.4 | 1 | 1.1 | 0.9
73 | 1 | 0.00060311 | 0.00015115 | 0 | 0 | 1 | 0.97118 | -0.55737 | 0.4 | 1 | 1.1 | 0.9
74 | 1 | 0 | 0 | 0 | 0 | 1 | 0.97122 | -0.55648 | 0.4 | 1 | 1.1 | 0.9
75 | 1 | 0.00045494 | 0.00011402 | 0 | 0 | 1 | 0.97117 | -0.55764 | 0.4 | 1 | 1.1 | 0.9
76 | 1 | 0.0012343 | 0.00030934 | 0 | 0 | 1 | 0.97098 | -0.5613 | 0.4 | 1 | 1.1 | 0.9
77 | 1 | 0.00047761 | 0.0001197 | 0 | 0 | 1 | 0.97159 | -0.54923 | 0.4 | 1 | 1.1 | 0.9
78 | 1 | 0.00065102 | 0.00016316 | 0 | 0 | 1 | 0.9709 | -0.56283 | 0.4 | 1 | 1.1 | 0.9
79 | 1 | 0 | 0 | 0 | 0 | 1 | 0.97208 | -0.53942 | 0.4 | 1 | 1.1 | 0.9
207 | 1 | 0.00097283 | 0.00024381 | 0 | 0 | 1 | 0.98727 | -0.24348 | 0.4 | 1 | 1.1 | 0.9
102 | 1 | 0.00054827 | 0.00013741 | 0 | 0 | 1 | 0.97079 | -0.56504 | 0.4 | 1 | 1.1 | 0.9
177 | 1 | 0 | 0 | 0 | 0 | 1 | 0.98682 | -0.25222 | 0.4 | 1 | 1.1 | 0.9
197 | 1 | 0.0019368 | 0.00048541 | 0 | 0 | 1 | 0.98674 | -0.2538 | 0.4 | 1 | 1.1 | 0.9
198 | 1 | 0.00085664 | 0.00021469 | 0 | 0 | 1 | 0.987 | -0.24863 | 0.4 | 1 | 1.1 | 0.9
176 | 1 | 0.0014035 | 0.00035175 | 0 | 0 | 1 | 0.98668 | -0.25499 | 0.4 | 1 | 1.1 | 0.9
151 | 1 | 0.0020083 | 0.00050332 | 0 | 0 | 1 | 0.97228 | -0.53557 | 0.4 | 1 | 1.1 | 0.9
103 | 1 | 0.00081973 | 0.00020544 | 0 | 0 | 1 | 0.97077 | -0.5655 | 0.4 | 1 | 1.1 | 0.9
152 | 1 | 0.0024313 | 0.00060934 | 0 | 0 | 1 | 0.9723 | -0.53524 | 0.4 | 1 | 1.1 | 0.9
82 | 1 | 0.0011842 | 0.00029678 | 0 | 0 | 1 | 0.98493 | -0.28818 | 0.4 | 1 | 1.1 | 0.9
83 | 1 | 0 | 0 | 0 | 0 | 1 | 0.98491 | -0.28853 | 0.4 | 1 | 1.1 | 0.9
96 | 1 | 0 | 0 | 0 | 0 | 1 | 0.98469 | -0.2929 | 0.4 | 1 | 1.1 | 0.9
183 | 1 | 0.0015728 | 0.00039419 | 0 | 0 | 1 | 0.98445 | -0.29758 | 0.4 | 1 | 1.1 | 0.9
84 | 3 | 0.013982 | 0.0035043 | 0 | 0 | 1 | 1 | 0 | 0.4 | 1 | 1.1 | 0.9
86 | 1 | 0 | 0 | 0 | 0 | 1 | 0.99928 | -0.013597 | 0.4 | 1 | 1.1 | 0.9
88 | 1 | 0 | 0 | 0 | 0 | 1 | 0.99793 | -0.039134 | 0.4 | 1 | 1.1 | 0.9
89 | 1 | 0.0019142 | 0.00047974 | 0 | 0 | 1 | 0.99807 | -0.036509 | 0.4 | 1 | 1.1 | 0.9
90 | 1 | 0.0072187 | 0.0018092 | 0 | 0 | 1 | 0.99804 | -0.037402 | 0.4 | 1 | 1.1 | 0.9
92 | 1 | 0.00045695 | 0.00011452 | 0 | 0 | 1 | 0.99784 | -0.040803 | 0.4 | 1 | 1.1 | 0.9
94 | 1 | 0.00074228 | 0.00018603 | 0 | 0 | 1 | 0.99693 | -0.058062 | 0.4 | 1 | 1.1 | 0.9
187 | 1 | 0.0047333 | 0.0011863 | 0 | 0 | 1 | 0.99801 | -0.037969 | 0.4 | 1 | 1.1 | 0.9
93 | 1 | 0.00052371 | 0.00013125 | 0 | 0 | 1 | 0.99561 | -0.083325 | 0.4 | 1 | 1.1 | 0.9
205 | 1 | 0.0025774 | 0.00064596 | 0 | 0 | 1 | 0.99772 | -0.043111 | 0.4 | 1 | 1.1 | 0.9
115 | 1 | 0.0057474 | 0.0014404 | 0 | 0 | 1 | 0.99799 | -0.038451 | 0.4 | 1 | 1.1 | 0.9
206 | 1 | 0.00093291 | 0.00023381 | 0 | 0 | 1 | 0.99769 | -0.043717 | 0.4 | 1 | 1.1 | 0.9
181 | 1 | 0 | 0 | 0 | 0 | 1 | 0.98444 | -0.29774 | 0.4 | 1 | 1.1 | 0.9
97 | 1 | 0.001278 | 0.00032029 | 0 | 0 | 1 | 0.98877 | -0.21483 | 0.4 | 1 | 1.1 | 0.9
98 | 1 | 0.00088131 | 0.00022088 | 0 | 0 | 1 | 0.98881 | -0.21408 | 0.4 | 1 | 1.1 | 0.9
99 | 1 | 0.010766 | 0.0026981 | 0 | 0 | 1 | 0.98859 | -0.21842 | 0.4 | 1 | 1.1 | 0.9
100 | 1 | 0.0011153 | 0.00027952 | 0 | 0 | 1 | 0.98906 | -0.20925 | 0.4 | 1 | 1.1 | 0.9
101 | 1 | 0.00078313 | 0.00019627 | 0 | 0 | 1 | 0.98909 | -0.2087 | 0.4 | 1 | 1.1 | 0.9
128 | 1 | 0.00075364 | 0.00018888 | 0 | 0 | 1 | 0.98938 | -0.20295 | 0.4 | 1 | 1.1 | 0.9
127 | 1 | 0.0013965 | 0.00035 | 0 | 0 | 1 | 0.98939 | -0.20271 | 0.4 | 1 | 1.1 | 0.9
184 | 1 | 0.00028527 | 7.1496e-05 | 0 | 0 | 1 | 0.97076 | -0.56568 | 0.4 | 1 | 1.1 | 0.9
185 | 1 | 0.00048216 | 0.00012084 | 0 | 0 | 1 | 0.97073 | -0.56625 | 0.4 | 1 | 1.1 | 0.9
104 | 1 | 0.0013193 | 0.00033065 | 0 | 0 | 1 | 0.97203 | -0.5397 | 0.4 | 1 | 1.1 | 0.9
105 | 1 | 0.0021433 | 0.00053717 | 0 | 0 | 1 | 0.97259 | -0.52869 | 0.4 | 1 | 1.1 | 0.9
106 | 1 | 0.026308 | 0.0065934 | 0 | 0 | 1 | 0.97088 | -0.56245 | 0.4 | 1 | 1.1 | 0.9
107 | 1 | 0.0014625 | 0.00036654 | 0 | 0 | 1 | 0.97261 | -0.52814 | 0.4 | 1 | 1.1 | 0.9
200 | 1 | 0 | 0 | 0 | 0 | 1 | 0.97109 | -0.55842 | 0.4 | 1 | 1.1 | 0.9
201 | 1 | 0.0022439 | 0.00056238 | 0 | 0 | 1 | 0.97106 | -0.5591 | 0.4 | 1 | 1.1 | 0.9
202 | 1 | 0.012071 | 0.0030252 | 0 | 0 | 1 | 0.9716 | -0.54839 | 0.4 | 1 | 1.1 | 0.9
109 | 1 | 0.0049584 | 0.0012427 | 0 | 0 | 1 | 0.97134 | -0.55407 | 0.4 | 1 | 1.1 | 0.9
110 | 1 | 0.0049603 | 0.0012432 | 0 | 0 | 1 | 0.97134 | -0.55407 | 0.4 | 1 | 1.1 | 0.9
111 | 1 | 0.0015624 | 0.00039157 | 0 | 0 | 1 | 0.97164 | -0.54817 | 0.4 | 1 | 1.1 | 0.9
172 | 1 | 0.0016241 | 0.00040705 | 0 | 0 | 1 | 0.9727 | -0.52731 | 0.4 | 1 | 1.1 | 0.9
195 | 1 | 0.0017528 | 0.00043929 | 0 | 0 | 1 | 0.97267 | -0.5279 | 0.4 | 1 | 1.1 | 0.9
155 | 1 | 0.00039639 | 9.9346e-05 | 0 | 0 | 1 | 0.97681 | -0.44722 | 0.4 | 1 | 1.1 | 0.9
157 | 1 | 0.00013541 | 3.3938e-05 | 0 | 0 | 1 | 0.97679 | -0.44776 | 0.4 | 1 | 1.1 | 0.9
158 | 1 | 0.00029633 | 7.4268e-05 | 0 | 0 | 1 | 0.97664 | -0.45069 | 0.4 | 1 | 1.1 | 0.9
159 | 1 | 0.00082141 | 0.00020587 | 0 | 0 | 1 | 0.97662 | -0.45098 | 0.4 | 1 | 1.1 | 0.9
160 | 1 | 0.00022386 | 5.6105e-05 | 0 | 0 | 1 | 0.97661 | -0.4512 | 0.4 | 1 | 1.1 | 0.9
112 | 1 | 0.0021669 | 0.00054307 | 0 | 0 | 1 | 0.99787 | -0.04085 | 0.4 | 1 | 1.1 | 0.9
113 | 1 | 0.0042373 | 0.001062 | 0 | 0 | 1 | 0.9978 | -0.042059 | 0.4 | 1 | 1.1 | 0.9
114 | 1 | 0.0025004 | 0.00062665 | 0 | 0 | 1 | 0.9979 | -0.04012 | 0.4 | 1 | 1.1 | 0.9
116 | 1 | 0.0027825 | 0.00069736 | 0 | 0 | 1 | 0.97874 | -0.4079 | 0.4 | 1 | 1.1 | 0.9
117 | 1 | 0.0057444 | 0.0014397 | 0 | 0 | 1 | 0.98039 | -0.3757 | 0.4 | 1 | 1.1 | 0.9
119 | 1 | 0 | 0 | 0 | 0 | 1 | 0.98063 | -0.37115 | 0.4 | 1 | 1.1 | 0.9
121 | 1 | 0.005764 | 0.0014446 | 0 | 0 | 1 | 0.98169 | -0.3504 | 0.4 | 1 | 1.1 | 0.9
122 | 1 | 0.019222 | 0.0048175 | 0 | 0 | 1 | 0.97901 | -0.40277 | 0.4 | 1 | 1.1 | 0.9
131 | 1 | 0 | 0 | 0 | 0 | 1 | 0.98276 | -0.32958 | 0.4 | 1 | 1.1 | 0.9
124 | 1 | 0.010002 | 0.0025067 | 0 | 0 | 1 | 0.97883 | -0.40645 | 0.4 | 1 | 1.1 | 0.9
133 | 1 | 0.0073666 | 0.0018462 | 0 | 0 | 1 | 0.98255 | -0.3337 | 0.4 | 1 | 1.1 | 0.9
199 | 1 | 0.00047563 | 0.0001192 | 0 | 0 | 1 | 0.97807 | -0.42107 | 0.4 | 1 | 1.1 | 0.9
147 | 1 | 0.0015723 | 0.00039405 | 0 | 0 | 1 | 0.98172 | -0.35058 | 0.4 | 1 | 1.1 | 0.9
135 | 1 | 0.0012512 | 0.00031359 | 0 | 0 | 1 | 0.98247 | -0.33534 | 0.4 | 1 | 1.1 | 0.9
150 | 1 | 0.0007685 | 0.0001926 | 0 | 0 | 1 | 0.98228 | -0.33897 | 0.4 | 1 | 1.1 | 0.9
138 | 1 | 0.0010803 | 0.00027074 | 0 | 0 | 1 | 0.99292 | -0.13469 | 0.4 | 1 | 1.1 | 0.9
141 | 1 | 0 | 0 | 0 | 0 | 1 | 0.98228 | -0.33968 | 0.4 | 1 | 1.1 | 0.9
142 | 1 | 0.00082317 | 0.00020631 | 0 | 0 | 1 | 0.98263 | -0.33277 | 0.4 | 1 | 1.1 | 0.9
143 | 1 | 0.0021315 | 0.00053421 | 0 | 0 | 1 | 0.98192 | -0.34657 | 0.4 | 1 | 1.1 | 0.9
153 | 1 | 0.00096372 | 0.00024153 | 0 | 0 | 1 | 0.98343 | -0.3172 | 0.4 | 1 | 1.1 | 0.9
166 | 1 | 0.0010618 | 0.00026611 | 0 | 0 | 1 | 0.98389 | -0.30843 | 0.4 | 1 | 1.1 | 0.9
215 | 1 | 0.0073388 | 0.0018393 | 0 | 0 | 1 | 0.97245 | -0.53146 | 0.4 | 1 | 1.1 | 0.9
214 | 1 | 0.0016886 | 0.0004232 | 0 | 0 | 1 | 0.97267 | -0.52714 | 0.4 | 1 | 1.1 | 0.9
216 | 1 | 0.00075649 | 0.00018959 | 0 | 0 | 1 | 0.97794 | -0.42362 | 0.4 | 1 | 1.1 | 0.9
213 | 1 | 0.0016335 | 0.0004094 | 0 | 0 | 1 | 0.9724 | -0.53319 | 0.4 | 1 | 1.1 | 0.9
211 | 1 | 0.0020523 | 0.00051435 | 0 | 0 | 1 | 0.97247 | -0.53175 | 0.4 | 1 | 1.1 | 0.9
165 | 1 | 0.00069012 | 0.00017296 | 0 | 0 | 1 | 0.9854 | -0.27922 | 0.4 | 1 | 1.1 | 0.9
164 | 1 | 0.0023006 | 0.00057657 | 0 | 0 | 1 | 0.97666 | -0.44931 | 0.4 | 1 | 1.1 | 0.9
210 | 1 | 0.0016346 | 0.00040966 | 0 | 0 | 1 | 0.97258 | -0.52971 | 0.4 | 1 | 1.1 | 0.9
167 | 1 | 0.00063843 | 0.00016001 | 0 | 0 | 1 | 0.98554 | -0.27635 | 0.4 | 1 | 1.1 | 0.9
168 | 1 | 0.0017742 | 0.00044466 | 0 | 0 | 1 | 0.98562 | -0.27486 | 0.4 | 1 | 1.1 | 0.9
173 | 1 | 0.0014815 | 0.00037131 | 0 | 0 | 1 | 0.98637 | -0.26103 | 0.4 | 1 | 1.1 | 0.9
174 | 1 | 0.0019301 | 0.00048373 | 0 | 0 | 1 | 0.98645 | -0.25943 | 0.4 | 1 | 1.1 | 0.9
175 | 1 | 0.0010094 | 0.00025298 | 0 | 0 | 1 | 0.98635 | -0.2613 | 0.4 | 1 | 1.1 | 0.9
196 | 1 | 0.0023784 | 0.00059608 | 0 | 0 | 1 | 0.98625 | -0.26336 | 0.4 | 1 | 1.1 | 0.9
194 | 1 | 0.00019946 | 4.9989e-05 | 0 | 0 | 1 | 0.98624 | -0.26354 | 0.4 | 1 | 1.1 | 0.9
180 | 1 | 0.00033106 | 8.2971e-05 | 0 | 0 | 1 | 0.98433 | -0.29989 | 0.4 | 1 | 1.1 | 0.9
182 | 1 | 0.0012792 | 0.0003206 | 0 | 0 | 1 | 0.98432 | -0.30011 | 0.4 | 1 | 1.1 | 0.9
186 | 1 | 0.00089304 | 0.00022382 | 0 | 0 | 1 | 0.97072 | -0.56641 | 0.4 | 1 | 1.1 | 0.9
192 | 1 | 0.0041607 | 0.0010428 | 0 | 0 | 1 | 0.99083 | -0.17473 | 0.4 | 1 | 1.1 | 0.9
193 | 1 | 0.0010351 | 0.00025941 | 0 | 0 | 1 | 0.98622 | -0.26398 | 0.4 | 1 | 1.1 | 0.9

## generator_data
GEN_BUS | PG | QG | QMAX | QMIN | VG | MBASE | GEN_STATUS | PMAX | PMIN
84 | 0.43502 | 0.1115 | 10 | -10 | 1 | 100 | 1 | 10 | 0

## branch_data
F_BUS | T_BUS | BR_R | BR_X | BR_B | RATE_A | RATE_B | RATE_C | TAP | SHIFT | BR_STATUS | ANGMIN | ANGMAX | P_in | Q_in | P_out | Q_out
1 | 2 | 0.16625 | 0.1064 | 2.7918e-10 | 0 | 0 | 0 | 0 | 0 | 1 | -90 | 90 | -0.041779 | -0.010523 | 0.041782 | 0.010525
1 | 3 | 5.9265 | 3.7929 | 9.9522e-09 | 0 | 0 | 0 | 0 | 0 | 1 | -90 | 90 | 0.039442 | 0.0099378 | -0.039339 | -0.0098729
2 | 4 | 1.2251 | 0.7841 | 2.0574e-09 | 0 | 0 | 0 | 0 | 0 | 1 | -90 | 90 | -0.043843 | -0.011042 | 0.04387 | 0.011059
3 | 5 | 7.8091e-05 | 4.9978e-05 | 1.3114e-13 | 0 | 0 | 0 | 0 | 0 | 1 | -90 | 90 | 0.037283 | 0.0093576 | -0.037283 | -0.0093576
4 | 6 | 4.4548 | 2.851 | 7.4808e-09 | 0 | 0 | 0 | 0 | 0 | 1 | -90 | 90 | -0.053926 | -0.01358 | 0.054071 | 0.013671
4 | 7 | 1.2205 | 0.78111 | 2.0495e-09 | 0 | 0 | 0 | 0 | 0 | 1 | -90 | 90 | 0.010057 | 0.002521 | -0.010055 | -0.0025204
5 | 170 | 1.2297 | 0.78703 | 2.065e-09 | 0 | 0 | 0 | 0 | 0 | 1 | -90 | 90 | 0.035226 | 0.0088422 | -0.035209 | -0.0088315
161 | 44 | 1.8103 | 1.1586 | 3.04e-09 | 0 | 0 | 0 | 0 | 0 | 1 | -90 | 90 | -0.018292 | -0.0045918 | 0.018298 | 0.0045957
161 | 47 | 0.96117 | 0.61515 | 1.6141e-09 | 0 | 0 | 0 | 0 | 0 | 1 | -90 | 90 | 0.018292 | 0.0045918 | -0.018288 | -0.0045897
44 | 188 | 0.079297 | 0.05075 | 3.9948e-10 | 0 | 0 | 0 | 0 | 0 | 1 | -90 | 90 | 0.097866 | 0.024891 | -0.097858 | -0.024885
44 | 41 | 0.56829 | 0.36371 | 2.8629e-09 | 0 | 0 | 0 | 0 | 0 | 1 | -90 | 90 | -0.11616 | -0.029486 | 0.11625 | 0.029539
47 | 209 | 3.335 | 2.1344 | 5.6003e-09 | 0 | 0 | 0 | 0 | 0 | 1 | -90 | 90 | 0.018288 | 0.0045897 | -0.018276 | -0.0045825
6 | 126 | 0.74804 | 0.47874 | 2.5123e-09 | 0 | 0 | 0 | 0 | 0 | 1 | -90 | 90 | -0.062853 | -0.015854 | 0.062886 | 0.015874
6 | 125 | 2.8889 | 1.8489 | 4.8512e-09 | 0 | 0 | 0 | 0 | 0 | 1 | -90 | 90 | 0.0087821 | 0.0021825 | -0.0087797 | -0.0021814
7 | 162 | 2.2133 | 1.4165 | 3.7168e-09 | 0 | 0 | 0 | 0 | 0 | 1 | -90 | 90 | 0.0073278 | 0.0018368 | -0.0073265 | -0.0018363
170 | 171 | 8.9453e-05 | 5.725e-05 | 1.5022e-13 | 0 | 0 | 0 | 0 | 0 | 1 | -90 | 90 | 0.033156 | 0.0083169 | -0.033156 | -0.0083169
126 | 146 | 0.12236 | 0.078308 | 4.1094e-10 | 0 | 0 | 0 | 0 | 0 | 1 | -90 | 90 | -0.063249 | -0.015966 | 0.063255 | 0.015969
125 | 48 | 0.010133 | 0.006485 | 1.7016e-11 | 0 | 0 | 0 | 0 | 0 | 1 | -90 | 90 | 0.0075886 | 0.0018829 | -0.0075886 | -0.0018829
162 | 163 | 0.0005997 | 0.00038381 | 1.0071e-12 | 0 | 0 | 0 | 0 | 0 | 1 | -90 | 90 | 0.0046007 | 0.0011531 | -0.0046007 | -0.0011531
171 | 172 | 0.76982 | 0.49269 | 1.2927e-09 | 0 | 0 | 0 | 0 | 0 | 1 | -90 | 90 | 0.031103 | 0.0078022 | -0.031094 | -0.007797
146 | 147 | 1.6099 | 1.0303 | 8.1104e-09 | 0 | 0 | 0 | 0 | 0 | 1 | -90 | 90 | -0.063526 | -0.016037 | 0.063598 | 0.016082
48 | 12 | 0.26933 | 0.17237 | 4.5228e-10 | 0 | 0 | 0 | 0 | 0 | 1 | -90 | 90 | 0.0063803 | 0.0015801 | -0.0063801 | -0.00158
188 | 189 | 1.1325 | 0.72477 | 1.9017e-09 | 0 | 0 | 0 | 0 | 0 | 1 | -90 | 90 | 0.010663 | 0.0026729 | -0.010662 | -0.0026722
188 | 169 | 3.0851 | 1.9744 | 1.5542e-08 | 0 | 0 | 0 | 0 | 0 | 1 | -90 | 90 | 0.087195 | 0.022213 | -0.086939 | -0.022051
189 | 203 | 0.084061 | 0.053799 | 1.4116e-10 | 0 | 0 | 0 | 0 | 0 | 1 | -90 | 90 | 0.0091157 | 0.0022847 | -0.0091156 | -0.0022847
169 | 168 | 0.19525 | 0.12496 | 9.8362e-10 | 0 | 0 | 0 | 0 | 0 | 1 | -90 | 90 | 0.086377 | 0.02191 | -0.086361 | -0.0219
163 | 164 | 2.6232e-05 | 1.6789e-05 | 4.4051e-14 | 0 | 0 | 0 | 0 | 0 | 1 | -90 | 90 | 0.0023005 | 0.00057659 | -0.0023005 | -0.00057659
8 | 9 | 3.226 | 2.0646 | 5.4173e-09 | 0 | 0 | 0 | 0 | 0 | 1 | -90 | 90 | -0.0051166 | -0.0012638 | 0.0051175 | 0.0012639
8 | 10 | 3.2551 | 2.0832 | 5.4661e-09 | 0 | 0 | 0 | 0 | 0 | 1 | -90 | 90 | 0.004766 | 0.001176 | -0.0047652 | -0.001176
9 | 11 | 11.1778 | 7.1538 | 1.877e-08 | 0 | 0 | 0 | 0 | 0 | 1 | -90 | 90 | -0.0055334 | -0.0013681 | 0.0055372 | 0.0013687
10 | 13 | 9.9384 | 6.3606 | 1.6689e-08 | 0 | 0 | 0 | 0 | 0 | 1 | -90 | 90 | 0.0044285 | 0.0010916 | -0.0044263 | -0.0010918
11 | 12 | 2.8858 | 1.8469 | 4.846e-09 | 0 | 0 | 0 | 0 | 0 | 1 | -90 | 90 | -0.0060827 | -0.0015055 | 0.0060839 | 0.0015058
13 | 14 | 1.6287 | 1.0424 | 2.7351e-09 | 0 | 0 | 0 | 0 | 0 | 1 | -90 | 90 | 0.0044263 | 0.0010918 | -0.004426 | -0.0010918
14 | 156 | 3.5404 | 2.2659 | 5.9454e-09 | 0 | 0 | 0 | 0 | 0 | 1 | -90 | 90 | 0.0040496 | 0.00099748 | -0.0040489 | -0.00099763
156 | 50 | 35.4471 | 22.6861 | 5.9525e-08 | 0 | 0 | 0 | 0 | 0 | 1 | -90 | 90 | 0.0015007 | 0.00036492 | -0.0014998 | -0.00037004
156 | 154 | 24.3785 | 15.6023 | 4.0938e-08 | 0 | 0 | 0 | 0 | 0 | 1 | -90 | 90 | 0.0021363 | 0.00052946 | -0.0021351 | -0.00053258
50 | 49 | 3.7801 | 2.4192 | 6.3477e-09 | 0 | 0 | 0 | 0 | 0 | 1 | -90 | 90 | 0.0013734 | 0.00033836 | -0.0013733 | -0.00033891
154 | 155 | 0.38861 | 0.24871 | 6.5257e-10 | 0 | 0 | 0 | 0 | 0 | 1 | -90 | 90 | 0.0018736 | 0.00046705 | -0.0018736 | -0.00046711
15 | 212 | 13.0731 | 8.3668 | 2.1953e-08 | 0 | 0 | 0 | 0 | 0 | 1 | -90 | 90 | 0.00067403 | 0.00016687 | -0.00067396 | -0.00016892
15 | 16 | 12.8454 | 8.2211 | 2.1571e-08 | 0 | 0 | 0 | 0 | 0 | 1 | -90 | 90 | -0.00094532 | -0.00023486 | 0.00094544 | 0.00023289
16 | 49 | 7.7998 | 4.9919 | 1.3098e-08 | 0 | 0 | 0 | 0 | 0 | 1 | -90 | 90 | -0.0011152 | -0.00027544 | 0.0011153 | 0.00027426
203 | 204 | 0.71589 | 0.45817 | 1.2022e-09 | 0 | 0 | 0 | 0 | 0 | 1 | -90 | 90 | 0.0075974 | 0.0019042 | -0.0075969 | -0.001904
17 | 18 | 0.38675 | 0.24752 | 6.4945e-10 | 0 | 0 | 0 | 0 | 0 | 1 | -90 | 90 | 0.0092295 | 0.0023134 | -0.0092291 | -0.0023132
17 | 19 | 1.1548 | 0.73909 | 1.9393e-09 | 0 | 0 | 0 | 0 | 0 | 1 | -90 | 90 | -0.011641 | -0.0029177 | 0.011642 | 0.0029186
18 | 20 | 2.1274 | 1.3615 | 3.5725e-09 | 0 | 0 | 0 | 0 | 0 | 1 | -90 | 90 | 0.0079349 | 0.0019889 | -0.0079335 | -0.0019883
19 | 21 | 1.6295 | 1.0429 | 2.7363e-09 | 0 | 0 | 0 | 0 | 0 | 1 | -90 | 90 | 0.024723 | 0.0062115 | -0.024712 | -0.0062048
19 | 22 | 3.0161 | 1.9303 | 5.0649e-09 | 0 | 0 | 0 | 0 | 0 | 1 | -90 | 90 | -0.036365 | -0.0091301 | 0.036409 | 0.0091572
20 | 23 | 0.088502 | 0.056641 | 1.4862e-10 | 0 | 0 | 0 | 0 | 0 | 1 | -90 | 90 | 0.0011648 | 0.0002919 | -0.0011647 | -0.00029192
21 | 24 | 1.808 | 1.1571 | 3.0361e-09 | 0 | 0 | 0 | 0 | 0 | 1 | -90 | 90 | 0.024008 | 0.0060283 | -0.023997 | -0.0060214
22 | 25 | 0.32008 | 0.20485 | 5.375e-10 | 0 | 0 | 0 | 0 | 0 | 1 | -90 | 90 | -0.042285 | -0.01063 | 0.042291 | 0.010634
24 | 34 | 0.16516 | 0.1057 | 2.7734e-10 | 0 | 0 | 0 | 0 | 0 | 1 | -90 | 90 | 0.020284 | 0.0050912 | -0.020283 | -0.0050907
24 | 32 | 1.3437 | 0.85998 | 2.2565e-09 | 0 | 0 | 0 | 0 | 0 | 1 | -90 | 90 | 0.0037127 | 0.00093025 | -0.0037125 | -0.00093034
25 | 28 | 1.8925 | 1.2112 | 3.178e-09 | 0 | 0 | 0 | 0 | 0 | 1 | -90 | 90 | -0.042955 | -0.0108 | 0.042993 | 0.010824
34 | 130 | 2.4958 | 1.5973 | 4.1912e-09 | 0 | 0 | 0 | 0 | 0 | 1 | -90 | 90 | 0.019209 | 0.0048214 | -0.019199 | -0.0048155
32 | 33 | 0.75669 | 0.48428 | 1.2707e-09 | 0 | 0 | 0 | 0 | 0 | 1 | -90 | 90 | 0.0028564 | 0.00071579 | -0.0028563 | -0.00071587
28 | 30 | 0.65831 | 0.42132 | 3.3165e-09 | 0 | 0 | 0 | 0 | 0 | 1 | -90 | 90 | -0.21943 | -0.055986 | 0.21977 | 0.056205
28 | 26 | 0.047148 | 0.030175 | 2.3752e-10 | 0 | 0 | 0 | 0 | 0 | 1 | -90 | 90 | 0.17644 | 0.045162 | -0.17642 | -0.045152
130 | 129 | 0.5859 | 0.37498 | 9.8389e-10 | 0 | 0 | 0 | 0 | 0 | 1 | -90 | 90 | 0.01841 | 0.0046178 | -0.018408 | -0.0046166
30 | 87 | 0.65645 | 0.42013 | 3.3071e-09 | 0 | 0 | 0 | 0 | 0 | 1 | -90 | 90 | -0.22392 | -0.057243 | 0.22427 | 0.057469
26 | 27 | 1.1124 | 0.71196 | 5.6042e-09 | 0 | 0 | 0 | 0 | 0 | 1 | -90 | 90 | 0.17142 | 0.043898 | -0.17106 | -0.043672
27 | 29 | 0.035174 | 0.022511 | 1.772e-10 | 0 | 0 | 0 | 0 | 0 | 1 | -90 | 90 | 0.17035 | 0.043494 | -0.17034 | -0.043487
29 | 31 | 0.71305 | 0.45635 | 3.5922e-09 | 0 | 0 | 0 | 0 | 0 | 1 | -90 | 90 | 0.16804 | 0.04291 | -0.16782 | -0.042771
31 | 35 | 0.044832 | 0.028692 | 2.2585e-10 | 0 | 0 | 0 | 0 | 0 | 1 | -90 | 90 | 0.16043 | 0.040918 | -0.16042 | -0.04091
31 | 36 | 1.0278 | 0.65777 | 1.7259e-09 | 0 | 0 | 0 | 0 | 0 | 1 | -90 | 90 | 0.007392 | 0.0018523 | -0.0073914 | -0.0018521
87 | 85 | 0.39144 | 0.25052 | 1.972e-09 | 0 | 0 | 0 | 0 | 0 | 1 | -90 | 90 | -0.2331 | -0.059681 | 0.23332 | 0.059827
35 | 37 | 1.1146 | 0.71334 | 5.6151e-09 | 0 | 0 | 0 | 0 | 0 | 1 | -90 | 90 | 0.15967 | 0.040725 | -0.15937 | -0.040527
36 | 38 | 3.4851 | 2.2305 | 5.8525e-09 | 0 | 0 | 0 | 0 | 0 | 1 | -90 | 90 | 0.0062073 | 0.0015553 | -0.0062058 | -0.001555
85 | 88 | 0.9675 | 0.6192 | 1.6247e-09 | 0 | 0 | 0 | 0 | 0 | 1 | -90 | 90 | 0.0039681 | 0.00099341 | -0.003968 | -0.00099347
85 | 84 | 0.73219 | 0.4686 | 3.6887e-09 | 0 | 0 | 0 | 0 | 0 | 1 | -90 | 90 | -0.23729 | -0.06082 | 0.23773 | 0.061102
37 | 134 | 0.7349 | 0.47033 | 3.7023e-09 | 0 | 0 | 0 | 0 | 0 | 1 | -90 | 90 | 0.14638 | 0.037272 | -0.14621 | -0.037162
37 | 60 | 1.2245 | 0.78365 | 2.0562e-09 | 0 | 0 | 0 | 0 | 0 | 1 | -90 | 90 | 0.012984 | 0.0032559 | -0.012982 | -0.0032547
38 | 178 | 2.7488 | 1.7593 | 4.616e-09 | 0 | 0 | 0 | 0 | 0 | 1 | -90 | 90 | 0.0052329 | 0.0013111 | -0.0052321 | -0.0013111
129 | 127 | 0.0061182 | 0.0039156 | 1.0274e-11 | 0 | 0 | 0 | 0 | 0 | 1 | -90 | 90 | 0.016983 | 0.0042594 | -0.016983 | -0.0042594
134 | 132 | 0.62409 | 0.39942 | 3.1441e-09 | 0 | 0 | 0 | 0 | 0 | 1 | -90 | 90 | 0.14388 | 0.036579 | -0.14374 | -0.036489
60 | 58 | 4.5876 | 2.936 | 7.7038e-09 | 0 | 0 | 0 | 0 | 0 | 1 | -90 | 90 | 0.012982 | 0.0032547 | -0.012974 | -0.00325
178 | 179 | 1.9466 | 1.2458 | 3.2688e-09 | 0 | 0 | 0 | 0 | 0 | 1 | -90 | 90 | 0.0034381 | 0.00086146 | -0.0034379 | -0.00086162
132 | 131 | 1.4421 | 0.92297 | 7.2652e-09 | 0 | 0 | 0 | 0 | 0 | 1 | -90 | 90 | 0.14252 | 0.036184 | -0.1422 | -0.035979
58 | 59 | 1.7469 | 1.118 | 2.9335e-09 | 0 | 0 | 0 | 0 | 0 | 1 | -90 | 90 | 0.011753 | 0.0029442 | -0.011751 | -0.0029428
39 | 40 | 0.28802 | 0.18433 | 1.451e-09 | 0 | 0 | 0 | 0 | 0 | 1 | -90 | 90 | -0.12064 | -0.030673 | 0.12068 | 0.030702
39 | 41 | 0.57414 | 0.36745 | 2.8924e-09 | 0 | 0 | 0 | 0 | 0 | 1 | -90 | 90 | 0.11862 | 0.030167 | -0.11853 | -0.030111
40 | 42 | 0.35919 | 0.22988 | 1.8095e-09 | 0 | 0 | 0 | 0 | 0 | 1 | -90 | 90 | -0.1262 | -0.032085 | 0.12626 | 0.032125
40 | 43 | 1.5088 | 0.96563 | 2.5337e-09 | 0 | 0 | 0 | 0 | 0 | 1 | -90 | 90 | 0.0055218 | 0.0013838 | -0.0055213 | -0.0013838
42 | 45 | 1.1407 | 0.73005 | 5.7466e-09 | 0 | 0 | 0 | 0 | 0 | 1 | -90 | 90 | -0.14376 | -0.036513 | 0.14401 | 0.036675
42 | 46 | 2.0005 | 1.2803 | 3.3593e-09 | 0 | 0 | 0 | 0 | 0 | 1 | -90 | 90 | 0.017495 | 0.0043876 | -0.017489 | -0.0043837
45 | 95 | 0.63985 | 0.4095 | 3.2234e-09 | 0 | 0 | 0 | 0 | 0 | 1 | -90 | 90 | -0.15235 | -0.038765 | 0.15251 | 0.038867
45 | 136 | 4.9314 | 3.1561 | 8.2812e-09 | 0 | 0 | 0 | 0 | 0 | 1 | -90 | 90 | 0.0083381 | 0.00209 | -0.0083345 | -0.0020884
46 | 190 | 2.1212 | 1.3576 | 3.562e-09 | 0 | 0 | 0 | 0 | 0 | 1 | -90 | 90 | 0.01094 | 0.0027425 | -0.010937 | -0.0027411
95 | 91 | 0.12266 | 0.078502 | 6.1794e-10 | 0 | 0 | 0 | 0 | 0 | 1 | -90 | 90 | -0.15271 | -0.038916 | 0.15274 | 0.038936
136 | 137 | 1.0834 | 0.69335 | 1.8192e-09 | 0 | 0 | 0 | 0 | 0 | 1 | -90 | 90 | 0.0062759 | 0.0015725 | -0.0062754 | -0.0015724
190 | 191 | 0.12068 | 0.077233 | 2.0265e-10 | 0 | 0 | 0 | 0 | 0 | 1 | -90 | 90 | 0.0085985 | 0.0021549 | -0.0085984 | -0.0021549
209 | 208 | 1.5269 | 0.97722 | 2.5641e-09 | 0 | 0 | 0 | 0 | 0 | 1 | -90 | 90 | 0.015341 | 0.0038469 | -0.015337 | -0.0038446
91 | 93 | 0.41059 | 0.26278 | 2.0685e-09 | 0 | 0 | 0 | 0 | 0 | 1 | -90 | 90 | -0.15274 | -0.038936 | 0.15284 | 0.039002
137 | 138 | 2.4203 | 1.549 | 4.0644e-09 | 0 | 0 | 0 | 0 | 0 | 1 | -90 | 90 | 0.0010803 | 0.00027036 | -0.0010803 | -0.00027074
191 | 192 | 1.2695 | 0.81245 | 2.1318e-09 | 0 | 0 | 0 | 0 | 0 | 1 | -90 | 90 | 0.0041609 | 0.0010427 | -0.0041607 | -0.0010428
208 | 207 | 1.416 | 0.90627 | 2.3779e-09 | 0 | 0 | 0 | 0 | 0 | 1 | -90 | 90 | 0.013215 | 0.0033129 | -0.013213 | -0.0033114
51 | 52 | 2.2028 | 1.4098 | 3.6991e-09 | 0 | 0 | 0 | 0 | 0 | 1 | -90 | 90 | -0.012843 | -0.0032212 | 0.012847 | 0.0032234
51 | 53 | 1.6878 | 1.0802 | 2.8342e-09 | 0 | 0 | 0 | 0 | 0 | 1 | -90 | 90 | 0.01169 | 0.002932 | -0.011687 | -0.0029307
52 | 54 | 0.79526 | 0.50897 | 1.3355e-09 | 0 | 0 | 0 | 0 | 0 | 1 | -90 | 90 | -0.014218 | -0.0035668 | 0.014219 | 0.0035679
53 | 55 | 2.3284 | 1.4902 | 3.9101e-09 | 0 | 0 | 0 | 0 | 0 | 1 | -90 | 90 | 0.010461 | 0.0026235 | -0.010459 | -0.002622
54 | 56 | 1.1077 | 0.7089 | 1.8601e-09 | 0 | 0 | 0 | 0 | 0 | 1 | -90 | 90 | 0.0018454 | 0.00046187 | -0.0018454 | -0.00046202
54 | 57 | 1.098 | 0.70269 | 1.8438e-09 | 0 | 0 | 0 | 0 | 0 | 1 | -90 | 90 | -0.016065 | -0.0040297 | 0.016068 | 0.0040316
55 | 148 | 2.1002 | 1.3441 | 3.5267e-09 | 0 | 0 | 0 | 0 | 0 | 1 | -90 | 90 | 0.0098313 | 0.0024648 | -0.009829 | -0.0024637
56 | 144 | 2.5344 | 1.622 | 4.2559e-09 | 0 | 0 | 0 | 0 | 0 | 1 | -90 | 90 | 0.0018454 | 0.00046202 | -0.0018453 | -0.00046237
57 | 123 | 2.653 | 1.6979 | 4.455e-09 | 0 | 0 | 0 | 0 | 0 | 1 | -90 | 90 | -0.017211 | -0.0043182 | 0.01722 | 0.0043234
148 | 149 | 0.47975 | 0.30704 | 8.0563e-10 | 0 | 0 | 0 | 0 | 0 | 1 | -90 | 90 | 0.0090293 | 0.0022632 | -0.0090289 | -0.002263
144 | 145 | 0.94401 | 0.60416 | 1.5852e-09 | 0 | 0 | 0 | 0 | 0 | 1 | -90 | 90 | 0.0015395 | 0.00038572 | -0.0015395 | -0.00038586
123 | 120 | 3.7984 | 2.431 | 6.3786e-09 | 0 | 0 | 0 | 0 | 0 | 1 | -90 | 90 | -0.049472 | -0.012447 | 0.049576 | 0.012513
123 | 108 | 2.4251 | 1.5521 | 4.0724e-09 | 0 | 0 | 0 | 0 | 0 | 1 | -90 | 90 | 0.032252 | 0.0081237 | -0.032224 | -0.008106
149 | 215 | 2.8127 | 1.8001 | 4.7233e-09 | 0 | 0 | 0 | 0 | 0 | 1 | -90 | 90 | 0.0073403 | 0.00184 | -0.0073386 | -0.0018394
149 | 214 | 1.374 | 0.87934 | 2.3073e-09 | 0 | 0 | 0 | 0 | 0 | 1 | -90 | 90 | 0.0016886 | 0.00042303 | -0.0016885 | -0.00042322
120 | 118 | 0.4508 | 0.28851 | 2.271e-09 | 0 | 0 | 0 | 0 | 0 | 1 | -90 | 90 | -0.069932 | -0.017623 | 0.069957 | 0.017638
120 | 62 | 4.8897 | 3.1294 | 8.2111e-09 | 0 | 0 | 0 | 0 | 0 | 1 | -90 | 90 | 0.020356 | 0.0051099 | -0.020333 | -0.0050962
108 | 107 | 3.2176 | 2.0593 | 5.4032e-09 | 0 | 0 | 0 | 0 | 0 | 1 | -90 | 90 | 0.031312 | 0.0078774 | -0.031276 | -0.0078553
59 | 61 | 1.6914 | 1.0825 | 2.8403e-09 | 0 | 0 | 0 | 0 | 0 | 1 | -90 | 90 | 0.010598 | 0.0026539 | -0.010596 | -0.0026528
61 | 63 | 1.6273 | 1.0415 | 2.7327e-09 | 0 | 0 | 0 | 0 | 0 | 1 | -90 | 90 | 0.0095453 | 0.0023895 | -0.0095437 | -0.0023887
63 | 64 | 2.8579 | 1.8291 | 4.7992e-09 | 0 | 0 | 0 | 0 | 0 | 1 | -90 | 90 | 0.0067612 | 0.0016914 | -0.0067598 | -0.0016909
64 | 65 | 0.18513 | 0.11848 | 3.1088e-10 | 0 | 0 | 0 | 0 | 0 | 1 | -90 | 90 | 0.0062601 | 0.0015657 | -0.00626 | -0.0015657
118 | 116 | 1.5894 | 1.0172 | 8.0071e-09 | 0 | 0 | 0 | 0 | 0 | 1 | -90 | 90 | -0.073093 | -0.018424 | 0.073187 | 0.018484
65 | 66 | 2.4039 | 1.5385 | 4.0368e-09 | 0 | 0 | 0 | 0 | 0 | 1 | -90 | 90 | 0.0059764 | 0.0014946 | -0.0059754 | -0.0014944
66 | 80 | 4.757 | 3.0445 | 7.9884e-09 | 0 | 0 | 0 | 0 | 0 | 1 | -90 | 90 | 0.0054613 | 0.0013655 | -0.0054597 | -0.0013653
80 | 81 | 2.9437 | 1.884 | 4.9433e-09 | 0 | 0 | 0 | 0 | 0 | 1 | -90 | 90 | 0.0047627 | 0.0011906 | -0.004762 | -0.0011906
81 | 82 | 3.4855 | 2.2307 | 5.8532e-09 | 0 | 0 | 0 | 0 | 0 | 1 | -90 | 90 | 0.0043696 | 0.0010923 | -0.0043689 | -0.0010924
67 | 68 | 1.3953 | 0.89302 | 2.3432e-09 | 0 | 0 | 0 | 0 | 0 | 1 | -90 | 90 | -0.0049247 | -0.001234 | 0.004925 | 0.001234
67 | 69 | 1.1968 | 0.76596 | 2.0098e-09 | 0 | 0 | 0 | 0 | 0 | 1 | -90 | 90 | 0.0044552 | 0.0011163 | -0.0044549 | -0.0011164
68 | 70 | 0.07059 | 0.045178 | 1.1854e-10 | 0 | 0 | 0 | 0 | 0 | 1 | -90 | 90 | -0.0066504 | -0.0016664 | 0.0066504 | 0.0016665
69 | 71 | 1.4175 | 0.90719 | 2.3803e-09 | 0 | 0 | 0 | 0 | 0 | 1 | -90 | 90 | 0.0030527 | 0.00076494 | -0.0030526 | -0.00076507
70 | 72 | 2.2939 | 1.4681 | 3.852e-09 | 0 | 0 | 0 | 0 | 0 | 1 | -90 | 90 | -0.0083826 | -0.0021006 | 0.0083844 | 0.0021014
72 | 139 | 0.67518 | 0.43211 | 1.1338e-09 | 0 | 0 | 0 | 0 | 0 | 1 | -90 | 90 | -0.010061 | -0.0025216 | 0.010062 | 0.002522
139 | 140 | 2.3357 | 1.4948 | 3.9222e-09 | 0 | 0 | 0 | 0 | 0 | 1 | -90 | 90 | -0.011229 | -0.0028145 | 0.011232 | 0.0028162
140 | 141 | 1.0269 | 0.65721 | 1.7244e-09 | 0 | 0 | 0 | 0 | 0 | 1 | -90 | 90 | -0.012815 | -0.0032129 | 0.012817 | 0.003214
73 | 74 | 3.5129 | 2.2483 | 5.8992e-09 | 0 | 0 | 0 | 0 | 0 | 1 | -90 | 90 | -0.001058 | -0.00026479 | 0.0010581 | 0.00026426
73 | 75 | 2.5325 | 1.6208 | 4.2528e-09 | 0 | 0 | 0 | 0 | 0 | 1 | -90 | 90 | 0.00045493 | 0.00011363 | -0.00045493 | -0.00011402
74 | 76 | 4.1357 | 2.6468 | 6.9449e-09 | 0 | 0 | 0 | 0 | 0 | 1 | -90 | 90 | 0.0049154 | 0.0012307 | -0.0049143 | -0.0012307
74 | 77 | 5.1338 | 3.2856 | 8.621e-09 | 0 | 0 | 0 | 0 | 0 | 1 | -90 | 90 | -0.0059735 | -0.001495 | 0.0059756 | 0.0014955
76 | 78 | 1.7552 | 1.1233 | 2.9474e-09 | 0 | 0 | 0 | 0 | 0 | 1 | -90 | 90 | 0.0036801 | 0.0009213 | -0.0036798 | -0.0009214
77 | 79 | 6.4266 | 4.113 | 1.0792e-08 | 0 | 0 | 0 | 0 | 0 | 1 | -90 | 90 | -0.0064532 | -0.0016152 | 0.0064562 | 0.0016161
78 | 102 | 3.0928 | 1.9794 | 5.1936e-09 | 0 | 0 | 0 | 0 | 0 | 1 | -90 | 90 | 0.0030288 | 0.00075824 | -0.0030285 | -0.00075852
79 | 151 | 2.5253 | 1.6162 | 4.2406e-09 | 0 | 0 | 0 | 0 | 0 | 1 | -90 | 90 | -0.0064562 | -0.0016161 | 0.0064574 | 0.0016164
207 | 198 | 1.8377 | 1.1761 | 3.0859e-09 | 0 | 0 | 0 | 0 | 0 | 1 | -90 | 90 | 0.01224 | 0.0030676 | -0.012237 | -0.0030659
102 | 103 | 0.77523 | 0.49615 | 1.3018e-09 | 0 | 0 | 0 | 0 | 0 | 1 | -90 | 90 | 0.0024802 | 0.0006211 | -0.0024802 | -0.00062119
177 | 197 | 3.5642 | 2.2811 | 5.9853e-09 | 0 | 0 | 0 | 0 | 0 | 1 | -90 | 90 | 0.001937 | 0.00048493 | -0.0019368 | -0.00048542
177 | 198 | 1.3784 | 0.88217 | 2.3147e-09 | 0 | 0 | 0 | 0 | 0 | 1 | -90 | 90 | -0.011378 | -0.0028502 | 0.01138 | 0.0028512
177 | 176 | 1.2795 | 0.81889 | 2.1486e-09 | 0 | 0 | 0 | 0 | 0 | 1 | -90 | 90 | 0.0094413 | 0.0023653 | -0.00944 | -0.0023647
176 | 174 | 2.4074 | 1.5407 | 4.0427e-09 | 0 | 0 | 0 | 0 | 0 | 1 | -90 | 90 | 0.0080365 | 0.002013 | -0.0080348 | -0.0020123
151 | 152 | 0.16482 | 0.10548 | 2.7678e-10 | 0 | 0 | 0 | 0 | 0 | 1 | -90 | 90 | -0.0084656 | -0.0021198 | 0.0084657 | 0.0021198
103 | 184 | 0.45668 | 0.29227 | 7.6689e-10 | 0 | 0 | 0 | 0 | 0 | 1 | -90 | 90 | 0.0016605 | 0.00041574 | -0.0016605 | -0.0004158
152 | 213 | 0.79822 | 0.51086 | 1.3404e-09 | 0 | 0 | 0 | 0 | 0 | 1 | -90 | 90 | -0.010897 | -0.0027292 | 0.010898 | 0.0027298
82 | 83 | 0.47012 | 0.30088 | 7.8946e-10 | 0 | 0 | 0 | 0 | 0 | 1 | -90 | 90 | 0.0031847 | 0.00079559 | -0.0031847 | -0.00079563
83 | 96 | 5.9543 | 3.8107 | 9.9988e-09 | 0 | 0 | 0 | 0 | 0 | 1 | -90 | 90 | 0.0031847 | 0.00079563 | -0.003184 | -0.00079618
96 | 183 | 6.3874 | 4.0879 | 1.0726e-08 | 0 | 0 | 0 | 0 | 0 | 1 | -90 | 90 | 0.003184 | 0.00079618 | -0.0031833 | -0.00079676
183 | 181 | 0.42522 | 0.27214 | 7.1406e-10 | 0 | 0 | 0 | 0 | 0 | 1 | -90 | 90 | 0.0016105 | 0.00040257 | -0.0016105 | -0.00040263
84 | 86 | 0.33677 | 0.21554 | 1.6966e-09 | 0 | 0 | 0 | 0 | 0 | 1 | -90 | 90 | 0.1833 | 0.046896 | -0.18318 | -0.046819
86 | 89 | 0.6641 | 0.42502 | 3.3456e-09 | 0 | 0 | 0 | 0 | 0 | 1 | -90 | 90 | 0.15654 | 0.040132 | -0.15637 | -0.040021
86 | 90 | 3.9997 | 2.5598 | 6.7165e-09 | 0 | 0 | 0 | 0 | 0 | 1 | -90 | 90 | 0.026636 | 0.0066871 | -0.026606 | -0.0066684
88 | 92 | 1.8763 | 1.2008 | 3.1508e-09 | 0 | 0 | 0 | 0 | 0 | 1 | -90 | 90 | 0.003968 | 0.00099347 | -0.0039677 | -0.00099358
89 | 94 | 0.63106 | 0.40388 | 3.1792e-09 | 0 | 0 | 0 | 0 | 0 | 1 | -90 | 90 | 0.15446 | 0.039541 | -0.1543 | -0.039438
90 | 187 | 0.13074 | 0.083672 | 2.1954e-10 | 0 | 0 | 0 | 0 | 0 | 1 | -90 | 90 | 0.019387 | 0.0048592 | -0.019387 | -0.0048589
92 | 205 | 2.9328 | 1.877 | 4.925e-09 | 0 | 0 | 0 | 0 | 0 | 1 | -90 | 90 | 0.0035107 | 0.00087906 | -0.0035103 | -0.0008793
94 | 93 | 0.74149 | 0.47455 | 3.7355e-09 | 0 | 0 | 0 | 0 | 0 | 1 | -90 | 90 | 0.15355 | 0.039252 | -0.15337 | -0.039133
187 | 115 | 0.14682 | 0.093968 | 2.4656e-10 | 0 | 0 | 0 | 0 | 0 | 1 | -90 | 90 | 0.014653 | 0.0036726 | -0.014653 | -0.0036724
205 | 206 | 2.8952 | 1.8529 | 4.8618e-09 | 0 | 0 | 0 | 0 | 0 | 1 | -90 | 90 | 0.00093294 | 0.00023334 | -0.00093291 | -0.00023381
115 | 114 | 0.83667 | 0.53547 | 1.405e-09 | 0 | 0 | 0 | 0 | 0 | 1 | -90 | 90 | 0.0089057 | 0.002232 | -0.008905 | -0.0022317
181 | 180 | 5.7907 | 3.7061 | 9.7242e-09 | 0 | 0 | 0 | 0 | 0 | 1 | -90 | 90 | 0.0016105 | 0.00040263 | -0.0016103 | -0.00040347
97 | 98 | 0.27218 | 0.17419 | 4.5706e-10 | 0 | 0 | 0 | 0 | 0 | 1 | -90 | 90 | -0.012045 | -0.0030193 | 0.012046 | 0.0030196
97 | 99 | 1.4627 | 0.9361 | 2.4562e-09 | 0 | 0 | 0 | 0 | 0 | 1 | -90 | 90 | 0.010767 | 0.0026991 | -0.010766 | -0.0026981
98 | 100 | 1.6373 | 1.0479 | 2.7495e-09 | 0 | 0 | 0 | 0 | 0 | 1 | -90 | 90 | -0.012927 | -0.0032405 | 0.01293 | 0.0032421
100 | 101 | 0.17312 | 0.1108 | 2.9071e-10 | 0 | 0 | 0 | 0 | 0 | 1 | -90 | 90 | -0.014045 | -0.0035216 | 0.014046 | 0.0035218
101 | 128 | 1.7019 | 1.0892 | 2.8579e-09 | 0 | 0 | 0 | 0 | 0 | 1 | -90 | 90 | -0.014829 | -0.0037181 | 0.014833 | 0.0037204
128 | 127 | 0.067913 | 0.043464 | 1.1404e-10 | 0 | 0 | 0 | 0 | 0 | 1 | -90 | 90 | -0.015587 | -0.0039093 | 0.015587 | 0.0039094
184 | 185 | 1.7525 | 1.1216 | 2.943e-09 | 0 | 0 | 0 | 0 | 0 | 1 | -90 | 90 | 0.0013752 | 0.0003443 | -0.0013752 | -0.00034456
185 | 186 | 0.76259 | 0.48806 | 1.2806e-09 | 0 | 0 | 0 | 0 | 0 | 1 | -90 | 90 | 0.00089302 | 0.00022371 | -0.00089301 | -0.00022383
104 | 105 | 1.6889 | 1.0809 | 2.8361e-09 | 0 | 0 | 0 | 0 | 0 | 1 | -90 | 90 | -0.027655 | -0.006942 | 0.02767 | 0.0069511
104 | 106 | 3.6575 | 2.3408 | 6.1419e-09 | 0 | 0 | 0 | 0 | 0 | 1 | -90 | 90 | 0.026336 | 0.0066114 | -0.026307 | -0.0065937
105 | 107 | 0.077669 | 0.049708 | 1.3043e-10 | 0 | 0 | 0 | 0 | 0 | 1 | -90 | 90 | -0.029813 | -0.0074882 | 0.029814 | 0.0074887
200 | 201 | 1.2802 | 0.81933 | 2.1498e-09 | 0 | 0 | 0 | 0 | 0 | 1 | -90 | 90 | 0.0022439 | 0.00056226 | -0.0022439 | -0.00056241
200 | 202 | 18.873 | 12.0787 | 3.1693e-08 | 0 | 0 | 0 | 0 | 0 | 1 | -90 | 90 | -0.0022439 | -0.00056225 | 0.002245 | 0.00055995
202 | 199 | 37.846 | 24.2214 | 6.3554e-08 | 0 | 0 | 0 | 0 | 0 | 1 | -90 | 90 | -0.014315 | -0.0035852 | 0.014403 | 0.0036351
109 | 110 | 0.0041137 | 0.0026328 | 6.908e-12 | 0 | 0 | 0 | 0 | 0 | 1 | -90 | 90 | -0.0049583 | -0.0012428 | 0.0049583 | 0.0012428
110 | 111 | 2.5138 | 1.6088 | 4.2213e-09 | 0 | 0 | 0 | 0 | 0 | 1 | -90 | 90 | -0.0099184 | -0.002486 | 0.0099212 | 0.0024874
111 | 172 | 7.6984 | 4.927 | 1.2928e-08 | 0 | 0 | 0 | 0 | 0 | 1 | -90 | 90 | -0.011484 | -0.0028789 | 0.011495 | 0.002885
172 | 195 | 0.14068 | 0.090036 | 2.3624e-10 | 0 | 0 | 0 | 0 | 0 | 1 | -90 | 90 | 0.017975 | 0.0045049 | -0.017975 | -0.0045046
195 | 210 | 0.47213 | 0.30216 | 7.9283e-10 | 0 | 0 | 0 | 0 | 0 | 1 | -90 | 90 | 0.016222 | 0.0040653 | -0.016221 | -0.0040645
155 | 157 | 1.5806 | 1.0116 | 2.6542e-09 | 0 | 0 | 0 | 0 | 0 | 1 | -90 | 90 | 0.0014772 | 0.00036776 | -0.0014772 | -0.00036799
157 | 158 | 9.2894 | 5.9452 | 1.5599e-08 | 0 | 0 | 0 | 0 | 0 | 1 | -90 | 90 | 0.0013418 | 0.00033405 | -0.0013416 | -0.00033542
158 | 159 | 1.217 | 0.77889 | 2.0437e-09 | 0 | 0 | 0 | 0 | 0 | 1 | -90 | 90 | 0.0010453 | 0.00026115 | -0.0010453 | -0.00026133
159 | 160 | 4.036 | 2.5831 | 6.7776e-09 | 0 | 0 | 0 | 0 | 0 | 1 | -90 | 90 | 0.00022386 | 5.5462e-05 | -0.00022386 | -5.6107e-05
112 | 113 | 1.2736 | 0.81509 | 2.1387e-09 | 0 | 0 | 0 | 0 | 0 | 1 | -90 | 90 | 0.0042376 | 0.0010619 | -0.0042373 | -0.001062
112 | 114 | 0.50867 | 0.32555 | 8.542e-10 | 0 | 0 | 0 | 0 | 0 | 1 | -90 | 90 | -0.0064044 | -0.001605 | 0.0064046 | 0.001605
116 | 117 | 1.832 | 1.1725 | 9.2292e-09 | 0 | 0 | 0 | 0 | 0 | 1 | -90 | 90 | -0.07597 | -0.019181 | 0.076087 | 0.019255
117 | 119 | 0.24082 | 0.15413 | 1.2132e-09 | 0 | 0 | 0 | 0 | 0 | 1 | -90 | 90 | -0.081832 | -0.020695 | 0.081849 | 0.020706
119 | 121 | 0.80969 | 0.5182 | 4.079e-09 | 0 | 0 | 0 | 0 | 0 | 1 | -90 | 90 | -0.11112 | -0.028059 | 0.11123 | 0.028129
119 | 122 | 4.6565 | 2.9801 | 7.8195e-09 | 0 | 0 | 0 | 0 | 0 | 1 | -90 | 90 | 0.029269 | 0.0073526 | -0.029225 | -0.0073251
121 | 131 | 0.77375 | 0.4952 | 3.898e-09 | 0 | 0 | 0 | 0 | 0 | 1 | -90 | 90 | -0.11699 | -0.029574 | 0.11711 | 0.029648
122 | 124 | 1.5783 | 1.0101 | 2.6504e-09 | 0 | 0 | 0 | 0 | 0 | 1 | -90 | 90 | 0.010003 | 0.0025076 | -0.010002 | -0.0025067
131 | 133 | 0.71328 | 0.4565 | 3.5934e-09 | 0 | 0 | 0 | 0 | 0 | 1 | -90 | 90 | 0.025092 | 0.0063309 | -0.025087 | -0.0063281
133 | 135 | 0.40293 | 0.25787 | 2.0299e-09 | 0 | 0 | 0 | 0 | 0 | 1 | -90 | 90 | 0.017721 | 0.0044818 | -0.017719 | -0.0044811
199 | 216 | 14.4293 | 9.2347 | 2.4231e-08 | 0 | 0 | 0 | 0 | 0 | 1 | -90 | 90 | 0.00075657 | 0.00018734 | -0.00075648 | -0.0001896
199 | 150 | 22.6844 | 14.518 | 7.6187e-08 | 0 | 0 | 0 | 0 | 0 | 1 | -90 | 90 | -0.015635 | -0.0039415 | 0.015697 | 0.0039736
147 | 143 | 0.26772 | 0.17134 | 1.3487e-09 | 0 | 0 | 0 | 0 | 0 | 1 | -90 | 90 | -0.06517 | -0.016476 | 0.065183 | 0.016484
135 | 150 | 0.95982 | 0.61429 | 4.8354e-09 | 0 | 0 | 0 | 0 | 0 | 1 | -90 | 90 | 0.016468 | 0.0041676 | -0.016465 | -0.0041662
141 | 142 | 0.37521 | 0.24013 | 1.8902e-09 | 0 | 0 | 0 | 0 | 0 | 1 | -90 | 90 | -0.080154 | -0.020246 | 0.08018 | 0.020263
141 | 143 | 0.44464 | 0.28457 | 2.24e-09 | 0 | 0 | 0 | 0 | 0 | 1 | -90 | 90 | 0.067337 | 0.017032 | -0.067314 | -0.017018
142 | 153 | 0.83689 | 0.53561 | 4.2161e-09 | 0 | 0 | 0 | 0 | 0 | 1 | -90 | 90 | -0.081004 | -0.020469 | 0.081064 | 0.020508
153 | 166 | 0.4662 | 0.29837 | 2.3486e-09 | 0 | 0 | 0 | 0 | 0 | 1 | -90 | 90 | -0.082028 | -0.020749 | 0.082062 | 0.020771
166 | 165 | 1.5369 | 0.98364 | 7.7428e-09 | 0 | 0 | 0 | 0 | 0 | 1 | -90 | 90 | -0.083124 | -0.021037 | 0.083241 | 0.021111
213 | 211 | 0.4859 | 0.31097 | 8.1595e-10 | 0 | 0 | 0 | 0 | 0 | 1 | -90 | 90 | -0.012531 | -0.0031392 | 0.012532 | 0.0031396
211 | 210 | 0.59288 | 0.37944 | 9.9561e-10 | 0 | 0 | 0 | 0 | 0 | 1 | -90 | 90 | -0.014585 | -0.003654 | 0.014586 | 0.0036548
165 | 167 | 0.14994 | 0.095959 | 7.5535e-10 | 0 | 0 | 0 | 0 | 0 | 1 | -90 | 90 | -0.083931 | -0.021284 | 0.083943 | 0.021291
167 | 168 | 0.077451 | 0.049569 | 3.9018e-10 | 0 | 0 | 0 | 0 | 0 | 1 | -90 | 90 | -0.084581 | -0.021451 | 0.084587 | 0.021455
173 | 174 | 2.7997 | 1.7918 | 4.7015e-09 | 0 | 0 | 0 | 0 | 0 | 1 | -90 | 90 | -0.0024909 | -0.00062411 | 0.0024911 | 0.00062378
173 | 175 | 1.1604 | 0.74266 | 1.9486e-09 | 0 | 0 | 0 | 0 | 0 | 1 | -90 | 90 | 0.0010094 | 0.0002528 | -0.0010094 | -0.00025298
174 | 196 | 4.7433 | 3.0357 | 7.9653e-09 | 0 | 0 | 0 | 0 | 0 | 1 | -90 | 90 | 0.0036136 | 0.00090476 | -0.0036129 | -0.0009051
196 | 194 | 0.63359 | 0.40549 | 1.064e-09 | 0 | 0 | 0 | 0 | 0 | 1 | -90 | 90 | 0.0012345 | 0.00030901 | -0.0012345 | -0.00030911
194 | 193 | 1.8687 | 1.196 | 3.1381e-09 | 0 | 0 | 0 | 0 | 0 | 1 | -90 | 90 | 0.0010351 | 0.00025912 | -0.0010351 | -0.00025941
180 | 182 | 0.74767 | 0.47851 | 1.2555e-09 | 0 | 0 | 0 | 0 | 0 | 1 | -90 | 90 | 0.0012792 | 0.0003205 | -0.0012792 | -0.00032061