## bus_data
BUS_I | BUS_TYPE | Pd | Qd | Gs | Bs | area | Vm | Va | baseKV | zone | Vmax | Vmin
1 | 1 | 0.0033629 | 0.00084282 | 0 | 0 | 1 | 0.99871 | -0.024513 | 0.4 | 1 | 1.1 | 0.9
2 | 1 | 0.00018636 | 4.6705e-05 | 0 | 0 | 1 | 0.99844 | -0.029681 | 0.4 | 1 | 1.1 | 0.9
3 | 1 | 0.0020725 | 0.00051942 | 0 | 0 | 1 | 0.9991 | -0.017082 | 0.4 | 1 | 1.1 | 0.9
4 | 1 | 0.00058365 | 0.00014628 | 0 | 0 | 1 | 0.99839 | -0.030636 | 0.4 | 1 | 1.1 | 0.9
5 | 1 | 0.0024701 | 0.00061906 | 0 | 0 | 1 | 0.99949 | -0.0097452 | 0.4 | 1 | 1.1 | 0.9
6 | 1 | 0.0002164 | 5.4236e-05 | 0 | 0 | 1 | 0.9991 | -0.017139 | 0.4 | 1 | 1.1 | 0.9
7 | 1 | 0.0014154 | 0.00035472 | 0 | 0 | 1 | 0.99833 | -0.031717 | 0.4 | 1 | 1.1 | 0.9
211 | 1 | 0 | 0 | 0 | 0 | 1 | 0.99976 | -0.0045184 | 0.4 | 1 | 1.1 | 0.9
256 | 1 | 0.00093477 | 0.00023427 | 0 | 0 | 1 | 0.99466 | -0.10195 | 0.4 | 1 | 1.1 | 0.9
220 | 1 | 0 | 0 | 0 | 0 | 1 | 0.99974 | -0.0049319 | 0.4 | 1 | 1.1 | 0.9
218 | 3 | 0.00072207 | 0.00018097 | 0 | 0 | 1 | 1 | 0 | 0.4 | 1 | 1.1 | 0.9
254 | 1 | 0.00020453 | 5.1259e-05 | 0 | 0 | 1 | 0.99418 | -0.11099 | 0.4 | 1 | 1.1 | 0.9
197 | 1 | 0.00012043 | 3.0183e-05 | 0 | 0 | 1 | 0.97314 | -0.52097 | 0.4 | 1 | 1.1 | 0.9
198 | 1 | 0.0001204 | 3.0175e-05 | 0 | 0 | 1 | 0.97314 | -0.52094 | 0.4 | 1 | 1.1 | 0.9
28 | 1 | 0.00041542 | 0.00010411 | 0 | 0 | 1 | 0.97158 | -0.5519 | 0.4 | 1 | 1.1 | 0.9
15 | 1 | 0.0041325 | 0.0010357 | 0 | 0 | 1 | 0.9794 | -0.39731 | 0.4 | 1 | 1.1 | 0.9
16 | 1 | 0.0023864 | 0.0005981 | 0 | 0 | 1 | 0.97915 | -0.40221 | 0.4 | 1 | 1.1 | 0.9
17 | 1 | 0.001713 | 0.00042931 | 0 | 0 | 1 | 0.97995 | -0.38659 | 0.4 | 1 | 1.1 | 0.9
18 | 1 | 0.002386 | 0.00059799 | 0 | 0 | 1 | 0.97915 | -0.40221 | 0.4 | 1 | 1.1 | 0.9
19 | 1 | 0.00042486 | 0.00010648 | 0 | 0 | 1 | 0.98031 | -0.37942 | 0.4 | 1 | 1.1 | 0.9
20 | 1 | 0.001865 | 0.0004674 | 0 | 0 | 1 | 0.97913 | -0.40251 | 0.4 | 1 | 1.1 | 0.9
137 | 1 | 0 | 0 | 0 | 0 | 1 | 0.98057 | -0.37428 | 0.4 | 1 | 1.1 | 0.9
34 | 1 | 0.0004689 | 0.00011752 | 0 | 0 | 1 | 0.97892 | -0.40678 | 0.4 | 1 | 1.1 | 0.9
140 | 1 | 0.00056719 | 0.00014215 | 0 | 0 | 1 | 0.98064 | -0.37306 | 0.4 | 1 | 1.1 | 0.9
135 | 1 | 0 | 0 | 0 | 0 | 1 | 0.98018 | -0.38194 | 0.4 | 1 | 1.1 | 0.9
35 | 1 | 0.0013156 | 0.00032973 | 0 | 0 | 1 | 0.97884 | -0.40828 | 0.4 | 1 | 1.1 | 0.9
27 | 1 | 0.0011199 | 0.00028066 | 0 | 0 | 1 | 0.97157 | -0.55211 | 0.4 | 1 | 1.1 | 0.9
188 | 1 | 0.0033258 | 0.00083352 | 0 | 0 | 1 | 0.97136 | -0.5563 | 0.4 | 1 | 1.1 | 0.9
83 | 1 | 0.00016709 | 4.1877e-05 | 0 | 0 | 1 | 0.97021 | -0.57939 | 0.4 | 1 | 1.1 | 0.9
84 | 1 | 0.00033713 | 8.4493e-05 | 0 | 0 | 1 | 0.97022 | -0.57914 | 0.4 | 1 | 1.1 | 0.9
85 | 1 | 0.00018406 | 4.613e-05 | 0 | 0 | 1 | 0.97019 | -0.57962 | 0.4 | 1 | 1.1 | 0.9
207 | 1 | 0 | 0 | 0 | 0 | 1 | 0.97534 | -0.47734 | 0.4 | 1 | 1.1 | 0.9
36 | 1 | 0.0014242 | 0.00035693 | 0 | 0 | 1 | 0.98448 | -0.29792 | 0.4 | 1 | 1.1 | 0.9
37 | 1 | 0.0010267 | 0.00025733 | 0 | 0 | 1 | 0.98418 | -0.30387 | 0.4 | 1 | 1.1 | 0.9
38 | 1 | 0 | 0 | 0 | 0 | 1 | 0.98541 | -0.27981 | 0.4 | 1 | 1.1 | 0.9
39 | 1 | 0.0010275 | 0.00025751 | 0 | 0 | 1 | 0.98416 | -0.30414 | 0.4 | 1 | 1.1 | 0.9
40 | 1 | 0.00080988 | 0.00020297 | 0 | 0 | 1 | 0.9853 | -0.28204 | 0.4 | 1 | 1.1 | 0.9
41 | 1 | 0 | 0 | 0 | 0 | 1 | 0.98591 | -0.27025 | 0.4 | 1 | 1.1 | 0.9
93 | 1 | 0.0029536 | 0.00074023 | 0 | 0 | 1 | 0.98255 | -0.33567 | 0.4 | 1 | 1.1 | 0.9
91 | 1 | 0 | 0 | 0 | 0 | 1 | 0.98262 | -0.33423 | 0.4 | 1 | 1.1 | 0.9
42 | 1 | 0.0014552 | 0.0003647 | 0 | 0 | 1 | 0.98367 | -0.31381 | 0.4 | 1 | 1.1 | 0.9
80 | 1 | 0.00080926 | 0.00020282 | 0 | 0 | 1 | 0.9853 | -0.28206 | 0.4 | 1 | 1.1 | 0.9
248 | 1 | 0.0011087 | 0.00027787 | 0 | 0 | 1 | 0.98581 | -0.27214 | 0.4 | 1 | 1.1 | 0.9
196 | 1 | 0.00043763 | 0.00010968 | 0 | 0 | 1 | 0.98831 | -0.22368 | 0.4 | 1 | 1.1 | 0.9
89 | 1 | 0.0033281 | 0.0008341 | 0 | 0 | 1 | 0.98266 | -0.3334 | 0.4 | 1 | 1.1 | 0.9
78 | 1 | 0.0020764 | 0.0005204 | 0 | 0 | 1 | 0.98517 | -0.28457 | 0.4 | 1 | 1.1 | 0.9
194 | 1 | 0 | 0 | 0 | 0 | 1 | 0.98857 | -0.21857 | 0.4 | 1 | 1.1 | 0.9
90 | 1 | 0.0026879 | 0.00067364 | 0 | 0 | 1 | 0.98176 | -0.35108 | 0.4 | 1 | 1.1 | 0.9
55 | 1 | 0.0026735 | 0.00067003 | 0 | 0 | 1 | 0.98977 | -0.19623 | 0.4 | 1 | 1.1 | 0.9
56 | 1 | 0.0034492 | 0.00086445 | 0 | 0 | 1 | 0.99003 | -0.19118 | 0.4 | 1 | 1.1 | 0.9
57 | 1 | 0.0023004 | 0.00057654 | 0 | 0 | 1 | 0.98936 | -0.20428 | 0.4 | 1 | 1.1 | 0.9
58 | 1 | 0.0016168 | 0.0004052 | 0 | 0 | 1 | 0.9913 | -0.16659 | 0.4 | 1 | 1.1 | 0.9
59 | 1 | 0.0037069 | 0.00092904 | 0 | 0 | 1 | 0.98893 | -0.21258 | 0.4 | 1 | 1.1 | 0.9
60 | 1 | 0 | 0 | 0 | 0 | 1 | 0.99205 | -0.15213 | 0.4 | 1 | 1.1 | 0.9
82 | 1 | 0.0047283 | 0.001185 | 0 | 0 | 1 | 0.98891 | -0.21306 | 0.4 | 1 | 1.1 | 0.9
61 | 1 | 0.001948 | 0.00048821 | 0 | 0 | 1 | 0.992 | -0.15309 | 0.4 | 1 | 1.1 | 0.9
62 | 1 | 0.0022842 | 0.00057247 | 0 | 0 | 1 | 0.99267 | -0.1401 | 0.4 | 1 | 1.1 | 0.9
168 | 1 | 0.0024268 | 0.00060821 | 0 | 0 | 1 | 0.98887 | -0.2137 | 0.4 | 1 | 1.1 | 0.9
185 | 1 | 0 | 0 | 0 | 0 | 1 | 0.99311 | -0.13167 | 0.4 | 1 | 1.1 | 0.9
186 | 1 | 0.0026547 | 0.00066533 | 0 | 0 | 1 | 0.99306 | -0.13266 | 0.4 | 1 | 1.1 | 0.9
175 | 1 | 0.002729 | 0.00068395 | 0 | 0 | 1 | 0.99322 | -0.12949 | 0.4 | 1 | 1.1 | 0.9
73 | 1 | 0.002522 | 0.00063207 | 0 | 0 | 1 | 0.99049 | -0.18162 | 0.4 | 1 | 1.1 | 0.9
74 | 1 | 0.000986 | 0.00024712 | 0 | 0 | 1 | 0.98965 | -0.19775 | 0.4 | 1 | 1.1 | 0.9
174 | 1 | 0.0017771 | 0.0004454 | 0 | 0 | 1 | 0.99417 | -0.11109 | 0.4 | 1 | 1.1 | 0.9
75 | 1 | 0.00066547 | 0.00016678 | 0 | 0 | 1 | 0.98931 | -0.20427 | 0.4 | 1 | 1.1 | 0.9
236 | 1 | 0.0015382 | 0.00038552 | 0 | 0 | 1 | 0.99416 | -0.11128 | 0.4 | 1 | 1.1 | 0.9
171 | 1 | 0 | 0 | 0 | 0 | 1 | 0.99552 | -0.085257 | 0.4 | 1 | 1.1 | 0.9
191 | 1 | 0 | 0 | 0 | 0 | 1 | 0.98849 | -0.22019 | 0.4 | 1 | 1.1 | 0.9
76 | 1 | 0.0025707 | 0.00064428 | 0 | 0 | 1 | 0.9851 | -0.28591 | 0.4 | 1 | 1.1 | 0.9
77 | 1 | 0.00087016 | 0.00021808 | 0 | 0 | 1 | 0.98505 | -0.28696 | 0.4 | 1 | 1.1 | 0.9
79 | 1 | 0.0013817 | 0.00034629 | 0 | 0 | 1 | 0.98501 | -0.28764 | 0.4 | 1 | 1.1 | 0.9
81 | 1 | 0.0037233 | 0.00093315 | 0 | 0 | 1 | 0.98498 | -0.28835 | 0.4 | 1 | 1.1 | 0.9
167 | 1 | 0.0023355 | 0.00058534 | 0 | 0 | 1 | 0.98848 | -0.22136 | 0.4 | 1 | 1.1 | 0.9
86 | 1 | 0.00040939 | 0.0001026 | 0 | 0 | 1 | 0.97017 | -0.58018 | 0.4 | 1 | 1.1 | 0.9
87 | 1 | 0.00027922 | 6.9978e-05 | 0 | 0 | 1 | 0.97015 | -0.58045 | 0.4 | 1 | 1.1 | 0.9
152 | 1 | 0.00035535 | 8.906e-05 | 0 | 0 | 1 | 0.97012 | -0.58113 | 0.4 | 1 | 1.1 | 0.9
153 | 1 | 0.0003622 | 9.0777e-05 | 0 | 0 | 1 | 0.97011 | -0.58127 | 0.4 | 1 | 1.1 | 0.9
92 | 1 | 0.0003757 | 9.4158e-05 | 0 | 0 | 1 | 0.98135 | -0.35904 | 0.4 | 1 | 1.1 | 0.9
94 | 1 | 0.0016677 | 0.00041797 | 0 | 0 | 1 | 0.98261 | -0.33441 | 0.4 | 1 | 1.1 | 0.9
95 | 1 | 0.0021131 | 0.0005296 | 0 | 0 | 1 | 0.98127 | -0.36055 | 0.4 | 1 | 1.1 | 0.9
232 | 1 | 0.00069605 | 0.00017445 | 0 | 0 | 1 | 0.98097 | -0.36641 | 0.4 | 1 | 1.1 | 0.9
104 | 1 | 0.00077576 | 0.00019442 | 0 | 0 | 1 | 0.97908 | -0.40356 | 0.4 | 1 | 1.1 | 0.9
105 | 1 | 0 | 0 | 0 | 0 | 1 | 0.97912 | -0.40294 | 0.4 | 1 | 1.1 | 0.9
106 | 1 | 0.00038198 | 9.5733e-05 | 0 | 0 | 1 | 0.97906 | -0.40395 | 0.4 | 1 | 1.1 | 0.9
107 | 1 | 0.00067908 | 0.00017019 | 0 | 0 | 1 | 0.97917 | -0.40192 | 0.4 | 1 | 1.1 | 0.9
223 | 1 | 0.00038231 | 9.5816e-05 | 0 | 0 | 1 | 0.97906 | -0.40395 | 0.4 | 1 | 1.1 | 0.9
146 | 1 | 0 | 0 | 0 | 0 | 1 | 0.97923 | -0.40076 | 0.4 | 1 | 1.1 | 0.9
229 | 1 | 0.00049235 | 0.00012339 | 0 | 0 | 1 | 0.97904 | -0.40435 | 0.4 | 1 | 1.1 | 0.9
139 | 1 | 0 | 0 | 0 | 0 | 1 | 0.9794 | -0.39737 | 0.4 | 1 | 1.1 | 0.9
144 | 1 | 0.00065662 | 0.00016456 | 0 | 0 | 1 | 0.97907 | -0.40374 | 0.4 | 1 | 1.1 | 0.9
115 | 1 | 0.0014999 | 0.0003759 | 0 | 0 | 1 | 0.99794 | -0.039266 | 0.4 | 1 | 1.1 | 0.9
116 | 1 | 0.0031888 | 0.0007992 | 0 | 0 | 1 | 0.99779 | -0.042172 | 0.4 | 1 | 1.1 | 0.9
117 | 1 | 0.0012061 | 0.00030228 | 0 | 0 | 1 | 0.9981 | -0.036078 | 0.4 | 1 | 1.1 | 0.9
118 | 1 | 0.0045655 | 0.0011442 | 0 | 0 | 1 | 0.99773 | -0.043311 | 0.4 | 1 | 1.1 | 0.9
119 | 1 | 0.0012392 | 0.00031057 | 0 | 0 | 1 | 0.99814 | -0.035392 | 0.4 | 1 | 1.1 | 0.9
219 | 1 | 0 | 0 | 0 | 0 | 1 | 0.99829 | -0.032473 | 0.4 | 1 | 1.1 | 0.9
120 | 1 | 0.0042687 | 0.0010698 | 0 | 0 | 1 | 0.98806 | -0.22956 | 0.4 | 1 | 1.1 | 0.9
151 | 1 | 0 | 0 | 0 | 0 | 1 | 0.98809 | -0.22895 | 0.4 | 1 | 1.1 | 0.9
173 | 1 | 0.0012725 | 0.00031891 | 0 | 0 | 1 | 0.99593 | -0.077526 | 0.4 | 1 | 1.1 | 0.9
247 | 1 | 0.0037765 | 0.00094648 | 0 | 0 | 1 | 0.98801 | -0.23053 | 0.4 | 1 | 1.1 | 0.9
149 | 1 | 0 | 0 | 0 | 0 | 1 | 0.98815 | -0.22772 | 0.4 | 1 | 1.1 | 0.9
134 | 1 | 0.002329 | 0.00058371 | 0 | 0 | 1 | 0.97994 | -0.38681 | 0.4 | 1 | 1.1 | 0.9
136 | 1 | 0 | 0 | 0 | 0 | 1 | 0.9795 | -0.39543 | 0.4 | 1 | 1.1 | 0.9
138 | 1 | 0.0012964 | 0.00032491 | 0 | 0 | 1 | 0.97943 | -0.39679 | 0.4 | 1 | 1.1 | 0.9
145 | 1 | 0 | 0 | 0 | 0 | 1 | 0.97889 | -0.40739 | 0.4 | 1 | 1.1 | 0.9
147 | 1 | 0.0030984 | 0.00077654 | 0 | 0 | 1 | 0.97877 | -0.40976 | 0.4 | 1 | 1.1 | 0.9
237 | 1 | 0.00064573 | 0.00016183 | 0 | 0 | 1 | 0.97767 | -0.43152 | 0.4 | 1 | 1.1 | 0.9
238 | 1 | 0.0017512 | 0.0004389 | 0 | 0 | 1 | 0.97597 | -0.46496 | 0.4 | 1 | 1.1 | 0.9
148 | 1 | 0.00076286 | 0.00019119 | 0 | 0 | 1 | 0.98812 | -0.22832 | 0.4 | 1 | 1.1 | 0.9
150 | 1 | 0.00093484 | 0.00023429 | 0 | 0 | 1 | 0.98824 | -0.22603 | 0.4 | 1 | 1.1 | 0.9
166 | 1 | 0.0019448 | 0.0004874 | 0 | 0 | 1 | 0.98834 | -0.224 | 0.4 | 1 | 1.1 | 0.9
169 | 1 | 0.0015854 | 0.00039735 | 0 | 0 | 1 | 0.9951 | -0.093257 | 0.4 | 1 | 1.1 | 0.9
170 | 1 | 0.0023546 | 0.00059011 | 0 | 0 | 1 | 0.99422 | -0.11029 | 0.4 | 1 | 1.1 | 0.9
172 | 1 | 0.0022741 | 0.00056995 | 0 | 0 | 1 | 0.9942 | -0.11073 | 0.4 | 1 | 1.1 | 0.9
189 | 1 | 0.00034494 | 8.645e-05 | 0 | 0 | 1 | 0.98845 | -0.2209 | 0.4 | 1 | 1.1 | 0.9
190 | 1 | 0.00052206 | 0.00013084 | 0 | 0 | 1 | 0.98845 | -0.22096 | 0.4 | 1 | 1.1 | 0.9
192 | 1 | 0.00037234 | 9.3318e-05 | 0 | 0 | 1 | 0.98843 | -0.22144 | 0.4 | 1 | 1.1 | 0.9
193 | 1 | 0.0008094 | 0.00020285 | 0 | 0 | 1 | 0.98848 | -0.22044 | 0.4 | 1 | 1.1 | 0.9
195 | 1 | 0.00064544 | 0.00016176 | 0 | 0 | 1 | 0.98841 | -0.22178 | 0.4 | 1 | 1.1 | 0.9
208 | 1 | 0.0017265 | 0.00043271 | 0 | 0 | 1 | 0.97596 | -0.46511 | 0.4 | 1 | 1.1 | 0.9
266 | 1 | 0.0032407 | 0.00081219 | 0 | 0 | 1 | 0.97536 | -0.47697 | 0.4 | 1 | 1.1 | 0.9
259 | 1 | 0.0020554 | 0.00051514 | 0 | 0 | 1 | 0.9789 | -0.40735 | 0.4 | 1 | 1.1 | 0.9
202 | 1 | 0.00022721 | 5.6944e-05 | 0 | 0 | 1 | 0.99054 | -0.18106 | 0.4 | 1 | 1.1 | 0.9
203 | 1 | 0.00022705 | 5.6905e-05 | 0 | 0 | 1 | 0.99054 | -0.18112 | 0.4 | 1 | 1.1 | 0.9
255 | 1 | 0 | 0 | 0 | 0 | 1 | 0.99386 | -0.11712 | 0.4 | 1 | 1.1 | 0.9
204 | 1 | 0 | 0 | 0 | 0 | 1 | 0.98934 | -0.20427 | 0.4 | 1 | 1.1 | 0.9
205 | 1 | 0.000294 | 7.3683e-05 | 0 | 0 | 1 | 0.98846 | -0.22137 | 0.4 | 1 | 1.1 | 0.9
217 | 1 | 0.00077766 | 0.0001949 | 0 | 0 | 1 | 0.98913 | -0.20846 | 0.4 | 1 | 1.1 | 0.9
216 | 1 | 0.00029663 | 7.4342e-05 | 0 | 0 | 1 | 0.98752 | -0.23953 | 0.4 | 1 | 1.1 | 0.9
260 | 1 | 0.000726 | 0.00018195 | 0 | 0 | 1 | 0.98794 | -0.23167 | 0.4 | 1 | 1.1 | 0.9
258 | 1 | 0.00061891 | 0.00015511 | 0 | 0 | 1 | 0.98898 | -0.21132 | 0.4 | 1 | 1.1 | 0.9
206 | 1 | 0.0014376 | 0.00036029 | 0 | 0 | 1 | 0.98628 | -0.26336 | 0.4 | 1 | 1.1 | 0.9
261 | 1 | 0.00066695 | 0.00016715 | 0 | 0 | 1 | 0.98772 | -0.23599 | 0.4 | 1 | 1.1 | 0.9
264 | 1 | 0.000711 | 0.00017819 | 0 | 0 | 1 | 0.98406 | -0.30659 | 0.4 | 1 | 1.1 | 0.9
221 | 1 | 0.00020656 | 5.177e-05 | 0 | 0 | 1 | 0.99974 | -0.0049929 | 0.4 | 1 | 1.1 | 0.9
222 | 1 | 0.0008168 | 0.00020471 | 0 | 0 | 1 | 0.99973 | -0.0051765 | 0.4 | 1 | 1.1 | 0.9
230 | 1 | 0.00050667 | 0.00012698 | 0 | 0 | 1 | 0.97901 | -0.40493 | 0.4 | 1 | 1.1 | 0.9
231 | 1 | 0.00030785 | 7.7155e-05 | 0 | 0 | 1 | 0.97899 | -0.40531 | 0.4 | 1 | 1.1 | 0.9
257 | 1 | 0.0013678 | 0.0003428 | 0 | 0 | 1 | 0.97422 | -0.49973 | 0.4 | 1 | 1.1 | 0.9
241 | 1 | 0 | 0 | 0 | 0 | 1 | 0.97336 | -0.51673 | 0.4 | 1 | 1.1 | 0.9
246 | 1 | 0 | 0 | 0 | 0 | 1 | 0.97415 | -0.5012 | 0.4 | 1 | 1.1 | 0.9
239 | 1 | 0.00097183 | 0.00024356 | 0 | 0 | 1 | 0.97125 | -0.55872 | 0.4 | 1 | 1.1 | 0.9
240 | 1 | 0.00097177 | 0.00024355 | 0 | 0 | 1 | 0.97125 | -0.55873 | 0.4 | 1 | 1.1 | 0.9
242 | 1 | 0.0015178 | 0.0003804 | 0 | 0 | 1 | 0.97328 | -0.51844 | 0.4 | 1 | 1.1 | 0.9
243 | 1 | 0.0022227 | 0.00055706 | 0 | 0 | 1 | 0.97055 | -0.57261 | 0.4 | 1 | 1.1 | 0.9
244 | 1 | 0 | 0 | 0 | 0 | 1 | 0.97409 | -0.50239 | 0.4 | 1 | 1.1 | 0.9
245 | 1 | 0.00080358 | 0.0002014 | 0 | 0 | 1 | 0.97401 | -0.50396 | 0.4 | 1 | 1.1 | 0.9
262 | 1 | 0 | 0 | 0 | 0 | 1 | 0.98767 | -0.237 | 0.4 | 1 | 1.1 | 0.9
263 | 1 | 0 | 0 | 0 | 0 | 1 | 0.98766 | -0.23718 | 0.4 | 1 | 1.1 | 0.9
265 | 1 | 0.00017527 | 4.3927e-05 | 0 | 0 | 1 | 0.98765 | -0.23737 | 0.4 | 1 | 1.1 | 0.9

## generator_data
GEN_BUS | PG | QG | QMAX | QMIN | VG | MBASE | GEN_STATUS | PMAX | PMIN
218 | 0.1787 | 0.045534 | 10 | -10 | 1 | 100 | 1 | 10 | 0

## branch_data
F_BUS | T_BUS | BR_R | BR_X | BR_B | RATE_A | RATE_B | RATE_C | TAP | SHIFT | BR_STATUS | ANGMIN | ANGMAX | P_in | Q_in | P_out | Q_out
1 | 2 | 0.96743 | 0.61916 | 3.2492e-09 | 0 | 0 | 0 | 0 | 0 | 1 | -90 | 90 | 0.024103 | 0.006129 | -0.024097 | -0.0061255
1 | 3 | 1.22 | 0.78079 | 4.0973e-09 | 0 | 0 | 0 | 0 | 0 | 1 | -90 | 90 | -0.027466 | -0.0069718 | 0.027476 | 0.0069777
2 | 4 | 0.18025 | 0.11536 | 6.0539e-10 | 0 | 0 | 0 | 0 | 0 | 1 | -90 | 90 | 0.023911 | 0.0060788 | -0.02391 | -0.0060781
3 | 5 | 1.1121 | 0.71173 | 3.735e-09 | 0 | 0 | 0 | 0 | 0 | 1 | -90 | 90 | -0.029765 | -0.0075512 | 0.029776 | 0.0075575
3 | 6 | 1.1696 | 0.74856 | 1.9641e-09 | 0 | 0 | 0 | 0 | 0 | 1 | -90 | 90 | 0.0002164 | 5.404e-05 | -0.0002164 | -5.4236e-05
4 | 7 | 0.20898 | 0.13374 | 7.0185e-10 | 0 | 0 | 0 | 0 | 0 | 1 | -90 | 90 | 0.023326 | 0.0059319 | -0.023325 | -0.0059311
5 | 211 | 0.73155 | 0.46819 | 2.4569e-09 | 0 | 0 | 0 | 0 | 0 | 1 | -90 | 90 | -0.032246 | -0.0081766 | 0.032254 | 0.0081815
7 | 256 | 14.4165 | 9.2266 | 4.8418e-08 | 0 | 0 | 0 | 0 | 0 | 1 | -90 | 90 | 0.02191 | 0.0055764 | -0.021836 | -0.0055339
211 | 220 | 1.8077 | 1.1569 | 3.0355e-09 | 0 | 0 | 0 | 0 | 0 | 1 | -90 | 90 | 0.0010234 | 0.00025575 | -0.0010234 | -0.00025604
211 | 218 | 0.61306 | 0.39236 | 2.059e-09 | 0 | 0 | 0 | 0 | 0 | 1 | -90 | 90 | -0.033277 | -0.0084373 | 0.033284 | 0.0084417
256 | 254 | 1.9323 | 1.2367 | 6.4898e-09 | 0 | 0 | 0 | 0 | 0 | 1 | -90 | 90 | 0.020901 | 0.0052997 | -0.020892 | -0.0052945
220 | 221 | 1.3214 | 0.8457 | 2.219e-09 | 0 | 0 | 0 | 0 | 0 | 1 | -90 | 90 | 0.00020657 | 5.1549e-05 | -0.00020656 | -5.177e-05
220 | 222 | 1.3413 | 0.85845 | 2.2525e-09 | 0 | 0 | 0 | 0 | 0 | 1 | -90 | 90 | 0.00081681 | 0.00020449 | -0.0008168 | -0.00020471
218 | 219 | 1.0159 | 0.65019 | 3.412e-09 | 0 | 0 | 0 | 0 | 0 | 1 | -90 | 90 | 0.14469 | 0.036912 | -0.14447 | -0.036767
254 | 255 | 1.3202 | 0.84495 | 4.434e-09 | 0 | 0 | 0 | 0 | 0 | 1 | -90 | 90 | 0.020687 | 0.0052432 | -0.020681 | -0.0052398
197 | 198 | 0.015503 | 0.0099218 | 2.6033e-11 | 0 | 0 | 0 | 0 | 0 | 1 | -90 | 90 | -0.0070894 | -0.0017685 | 0.0070895 | 0.0017685
197 | 28 | 18.7642 | 12.0091 | 3.151e-08 | 0 | 0 | 0 | 0 | 0 | 1 | -90 | 90 | 0.006969 | 0.0017383 | -0.0069588 | -0.0017348
198 | 207 | 25.6351 | 16.4065 | 4.3048e-08 | 0 | 0 | 0 | 0 | 0 | 1 | -90 | 90 | -0.0072099 | -0.0017987 | 0.0072248 | 0.0018041
28 | 188 | 3.418 | 2.1875 | 5.7397e-09 | 0 | 0 | 0 | 0 | 0 | 1 | -90 | 90 | 0.0054236 | 0.0013501 | -0.0054224 | -0.0013499
28 | 27 | 0.76221 | 0.48781 | 1.2799e-09 | 0 | 0 | 0 | 0 | 0 | 1 | -90 | 90 | 0.0011198 | 0.00028056 | -0.0011198 | -0.00028067
15 | 16 | 2.4963 | 1.5976 | 4.192e-09 | 0 | 0 | 0 | 0 | 0 | 1 | -90 | 90 | 0.0084243 | 0.0021095 | -0.0084224 | -0.0021086
15 | 17 | 3.672 | 2.3501 | 6.1663e-09 | 0 | 0 | 0 | 0 | 0 | 1 | -90 | 90 | -0.012557 | -0.0031452 | 0.012563 | 0.0031487
16 | 18 | 5.5167e-06 | 3.5307e-06 | 9.264e-15 | 0 | 0 | 0 | 0 | 0 | 1 | -90 | 90 | 0.0060359 | 0.0015105 | -0.0060359 | -0.0015105
17 | 19 | 2.1615 | 1.3834 | 3.6297e-09 | 0 | 0 | 0 | 0 | 0 | 1 | -90 | 90 | -0.014276 | -0.003578 | 0.014281 | 0.0035808
18 | 20 | 0.36232 | 0.23188 | 6.0843e-10 | 0 | 0 | 0 | 0 | 0 | 1 | -90 | 90 | 0.00365 | 0.0009125 | -0.0036499 | -0.00091253
19 | 137 | 1.5073 | 0.96469 | 2.5312e-09 | 0 | 0 | 0 | 0 | 0 | 1 | -90 | 90 | -0.014706 | -0.0036873 | 0.014709 | 0.0036893
20 | 34 | 10.2344 | 6.55 | 1.7186e-08 | 0 | 0 | 0 | 0 | 0 | 1 | -90 | 90 | 0.001785 | 0.00044512 | -0.0017846 | -0.00044653
137 | 140 | 0.1462 | 0.093565 | 4.91e-10 | 0 | 0 | 0 | 0 | 0 | 1 | -90 | 90 | -0.035953 | -0.0090075 | 0.035955 | 0.0090088
137 | 135 | 1.552 | 0.99325 | 5.2123e-09 | 0 | 0 | 0 | 0 | 0 | 1 | -90 | 90 | 0.021243 | 0.0053182 | -0.021236 | -0.0053137
34 | 35 | 4.9015 | 3.137 | 8.231e-09 | 0 | 0 | 0 | 0 | 0 | 1 | -90 | 90 | 0.0013157 | 0.00032901 | -0.0013156 | -0.00032974
140 | 232 | 0.78549 | 0.50272 | 2.6381e-09 | 0 | 0 | 0 | 0 | 0 | 1 | -90 | 90 | -0.036522 | -0.0091509 | 0.036534 | 0.0091581
135 | 134 | 0.9868 | 0.63155 | 3.3142e-09 | 0 | 0 | 0 | 0 | 0 | 1 | -90 | 90 | 0.021236 | 0.0053137 | -0.021231 | -0.0053109
188 | 84 | 45.6881 | 29.2404 | 7.6723e-08 | 0 | 0 | 0 | 0 | 0 | 1 | -90 | 90 | 0.0020967 | 0.00051636 | -0.0020945 | -0.00052214
83 | 84 | 3.007 | 1.9244 | 5.0495e-09 | 0 | 0 | 0 | 0 | 0 | 1 | -90 | 90 | -0.00035114 | -8.7174e-05 | 0.00035115 | 8.6701e-05
83 | 85 | 5.3076 | 3.3969 | 8.9129e-09 | 0 | 0 | 0 | 0 | 0 | 1 | -90 | 90 | 0.00018405 | 4.5294e-05 | -0.00018405 | -4.6132e-05
84 | 86 | 3.1314 | 2.0041 | 5.2584e-09 | 0 | 0 | 0 | 0 | 0 | 1 | -90 | 90 | 0.0014062 | 0.00035094 | -0.0014062 | -0.00035139
207 | 208 | 7.2039 | 4.6105 | 1.2097e-08 | 0 | 0 | 0 | 0 | 0 | 1 | -90 | 90 | -0.0072248 | -0.0018041 | 0.007229 | 0.0018057
36 | 37 | 0.48037 | 0.30744 | 1.6133e-09 | 0 | 0 | 0 | 0 | 0 | 1 | -90 | 90 | 0.054017 | 0.013596 | -0.054001 | -0.013586
36 | 38 | 1.4241 | 0.91143 | 4.7829e-09 | 0 | 0 | 0 | 0 | 0 | 1 | -90 | 90 | -0.055441 | -0.013953 | 0.055489 | 0.013983
37 | 39 | 0.021741 | 0.013914 | 7.3017e-11 | 0 | 0 | 0 | 0 | 0 | 1 | -90 | 90 | 0.052975 | 0.013329 | -0.052974 | -0.013329
38 | 40 | 0.7924 | 0.50713 | 1.3306e-09 | 0 | 0 | 0 | 0 | 0 | 1 | -90 | 90 | 0.012245 | 0.0030696 | -0.012244 | -0.0030689
38 | 41 | 0.6163 | 0.39443 | 2.0699e-09 | 0 | 0 | 0 | 0 | 0 | 1 | -90 | 90 | -0.067734 | -0.017053 | 0.067765 | 0.017073
39 | 42 | 0.80984 | 0.5183 | 2.7199e-09 | 0 | 0 | 0 | 0 | 0 | 1 | -90 | 90 | 0.051947 | 0.013071 | -0.051923 | -0.013056
40 | 80 | 0.0077423 | 0.0049551 | 1.3001e-11 | 0 | 0 | 0 | 0 | 0 | 1 | -90 | 90 | 0.011434 | 0.002866 | -0.011434 | -0.002866
41 | 248 | 7.4397 | 4.7614 | 1.2493e-08 | 0 | 0 | 0 | 0 | 0 | 1 | -90 | 90 | 0.0011088 | 0.00027672 | -0.0011087 | -0.00027787
41 | 196 | 2.9627 | 1.8961 | 9.9504e-09 | 0 | 0 | 0 | 0 | 0 | 1 | -90 | 90 | -0.068874 | -0.017349 | 0.069028 | 0.017447
93 | 91 | 2.112 | 1.3517 | 3.5467e-09 | 0 | 0 | 0 | 0 | 0 | 1 | -90 | 90 | -0.0029535 | -0.00074024 | 0.0029537 | 0.00074003
91 | 94 | 0.46664 | 0.29865 | 7.8361e-10 | 0 | 0 | 0 | 0 | 0 | 1 | -90 | 90 | 0.0016677 | 0.00041791 | -0.0016677 | -0.00041798
91 | 89 | 0.77301 | 0.49472 | 1.2981e-09 | 0 | 0 | 0 | 0 | 0 | 1 | -90 | 90 | -0.0046215 | -0.0011579 | 0.0046217 | 0.0011579
42 | 89 | 1.686 | 1.0791 | 5.6626e-09 | 0 | 0 | 0 | 0 | 0 | 1 | -90 | 90 | 0.050467 | 0.012691 | -0.05042 | -0.012662
80 | 78 | 1.0311 | 0.65988 | 1.7314e-09 | 0 | 0 | 0 | 0 | 0 | 1 | -90 | 90 | 0.010625 | 0.0026631 | -0.010623 | -0.0026625
196 | 194 | 0.32368 | 0.20715 | 1.0871e-09 | 0 | 0 | 0 | 0 | 0 | 1 | -90 | 90 | -0.069465 | -0.017556 | 0.069482 | 0.017567
89 | 90 | 1.8028 | 1.1538 | 6.0548e-09 | 0 | 0 | 0 | 0 | 0 | 1 | -90 | 90 | 0.042471 | 0.01067 | -0.042435 | -0.010647
78 | 76 | 0.68109 | 0.4359 | 1.1437e-09 | 0 | 0 | 0 | 0 | 0 | 1 | -90 | 90 | 0.008547 | 0.0021421 | -0.0085464 | -0.0021418
194 | 191 | 2.6195 | 1.6765 | 4.3989e-09 | 0 | 0 | 0 | 0 | 0 | 1 | -90 | 90 | 0.0026945 | 0.00067376 | -0.0026943 | -0.00067406
194 | 75 | 0.87372 | 0.55918 | 2.9344e-09 | 0 | 0 | 0 | 0 | 0 | 1 | -90 | 90 | -0.072177 | -0.018241 | 0.072226 | 0.018272
90 | 92 | 0.86556 | 0.55396 | 2.907e-09 | 0 | 0 | 0 | 0 | 0 | 1 | -90 | 90 | 0.039747 | 0.0099738 | -0.039732 | -0.0099645
55 | 56 | 0.74223 | 0.47503 | 1.2464e-09 | 0 | 0 | 0 | 0 | 0 | 1 | -90 | 90 | -0.029889 | -0.0075004 | 0.029897 | 0.0075049
55 | 57 | 1.2995 | 0.8317 | 2.1823e-09 | 0 | 0 | 0 | 0 | 0 | 1 | -90 | 90 | 0.027216 | 0.0068304 | -0.027205 | -0.0068239
56 | 58 | 3.2467 | 2.0779 | 5.452e-09 | 0 | 0 | 0 | 0 | 0 | 1 | -90 | 90 | -0.033346 | -0.0083694 | 0.033385 | 0.0083939
57 | 59 | 1.4633 | 0.93651 | 2.4573e-09 | 0 | 0 | 0 | 0 | 0 | 1 | -90 | 90 | 0.024905 | 0.0062474 | -0.024895 | -0.0062413
58 | 60 | 1.8254 | 1.1683 | 3.0654e-09 | 0 | 0 | 0 | 0 | 0 | 1 | -90 | 90 | -0.035002 | -0.0087991 | 0.035026 | 0.0088143
59 | 82 | 0.098367 | 0.062955 | 1.6518e-10 | 0 | 0 | 0 | 0 | 0 | 1 | -90 | 90 | 0.021188 | 0.0053123 | -0.021188 | -0.005312
60 | 61 | 2.1873 | 1.3999 | 3.673e-09 | 0 | 0 | 0 | 0 | 0 | 1 | -90 | 90 | 0.0019481 | 0.0004879 | -0.001948 | -0.00048821
60 | 62 | 1.4393 | 0.92118 | 2.4171e-09 | 0 | 0 | 0 | 0 | 0 | 1 | -90 | 90 | -0.036974 | -0.0093022 | 0.036995 | 0.0093155
82 | 168 | 0.17072 | 0.10926 | 2.8669e-10 | 0 | 0 | 0 | 0 | 0 | 1 | -90 | 90 | 0.01646 | 0.004127 | -0.016459 | -0.0041267
62 | 185 | 0.95106 | 0.60868 | 1.5971e-09 | 0 | 0 | 0 | 0 | 0 | 1 | -90 | 90 | -0.039279 | -0.009888 | 0.039295 | 0.009898
168 | 167 | 2.3946 | 1.5325 | 4.0211e-09 | 0 | 0 | 0 | 0 | 0 | 1 | -90 | 90 | 0.014032 | 0.0035185 | -0.014027 | -0.0035156
185 | 186 | 1.6495 | 1.0557 | 2.77e-09 | 0 | 0 | 0 | 0 | 0 | 1 | -90 | 90 | 0.0026548 | 0.00066514 | -0.0026547 | -0.00066533
185 | 175 | 0.23094 | 0.1478 | 3.8781e-10 | 0 | 0 | 0 | 0 | 0 | 1 | -90 | 90 | -0.04195 | -0.010563 | 0.041954 | 0.010566
175 | 172 | 1.863 | 1.1923 | 3.1284e-09 | 0 | 0 | 0 | 0 | 0 | 1 | -90 | 90 | -0.044683 | -0.01125 | 0.044723 | 0.011275
73 | 74 | 0.9652 | 0.61773 | 3.2416e-09 | 0 | 0 | 0 | 0 | 0 | 1 | -90 | 90 | 0.073958 | 0.018737 | -0.073901 | -0.018701
73 | 174 | 4.0982 | 2.6228 | 1.3764e-08 | 0 | 0 | 0 | 0 | 0 | 1 | -90 | 90 | -0.07648 | -0.019369 | 0.07674 | 0.019534
74 | 75 | 0.39445 | 0.25245 | 1.3248e-09 | 0 | 0 | 0 | 0 | 0 | 1 | -90 | 90 | 0.072915 | 0.018453 | -0.072892 | -0.018439
174 | 236 | 0.56298 | 0.3603 | 9.4539e-10 | 0 | 0 | 0 | 0 | 0 | 1 | -90 | 90 | 0.0015383 | 0.00038544 | -0.0015382 | -0.00038552
174 | 171 | 1.4454 | 0.92508 | 4.8546e-09 | 0 | 0 | 0 | 0 | 0 | 1 | -90 | 90 | -0.080055 | -0.020365 | 0.080155 | 0.020428
171 | 173 | 0.26418 | 0.16908 | 8.8727e-10 | 0 | 0 | 0 | 0 | 0 | 1 | -90 | 90 | -0.13115 | -0.033299 | 0.1312 | 0.03333
171 | 169 | 0.69976 | 0.44785 | 1.1751e-09 | 0 | 0 | 0 | 0 | 0 | 1 | -90 | 90 | 0.050998 | 0.012871 | -0.050979 | -0.012859
191 | 193 | 1.3568 | 0.86833 | 2.2784e-09 | 0 | 0 | 0 | 0 | 0 | 1 | -90 | 90 | 0.0008094 | 0.00020264 | -0.00080939 | -0.00020286
191 | 189 | 1.6509 | 1.0566 | 2.7722e-09 | 0 | 0 | 0 | 0 | 0 | 1 | -90 | 90 | 0.0018849 | 0.00047142 | -0.0018848 | -0.00047165
76 | 77 | 0.76582 | 0.49012 | 1.286e-09 | 0 | 0 | 0 | 0 | 0 | 1 | -90 | 90 | 0.0059757 | 0.0014976 | -0.0059754 | -0.0014975
77 | 79 | 0.57788 | 0.36984 | 9.7041e-10 | 0 | 0 | 0 | 0 | 0 | 1 | -90 | 90 | 0.0051052 | 0.0012794 | -0.0051051 | -0.0012794
79 | 81 | 0.82983 | 0.53109 | 1.3935e-09 | 0 | 0 | 0 | 0 | 0 | 1 | -90 | 90 | 0.0037234 | 0.0009331 | -0.0037233 | -0.00093315
167 | 166 | 0.9873 | 0.63187 | 1.6579e-09 | 0 | 0 | 0 | 0 | 0 | 1 | -90 | 90 | 0.011692 | 0.0029303 | -0.01169 | -0.0029295
86 | 87 | 1.1433 | 0.7317 | 1.9199e-09 | 0 | 0 | 0 | 0 | 0 | 1 | -90 | 90 | 0.00099678 | 0.00024879 | -0.00099676 | -0.00024896
87 | 152 | 3.9968 | 2.5579 | 6.7117e-09 | 0 | 0 | 0 | 0 | 0 | 1 | -90 | 90 | 0.00071756 | 0.00017898 | -0.00071754 | -0.00017959
152 | 153 | 1.6105 | 1.0307 | 2.7045e-09 | 0 | 0 | 0 | 0 | 0 | 1 | -90 | 90 | 0.00036219 | 9.0529e-05 | -0.00036219 | -9.0782e-05
92 | 95 | 0.1654 | 0.10586 | 5.5551e-10 | 0 | 0 | 0 | 0 | 0 | 1 | -90 | 90 | 0.039356 | 0.0098703 | -0.039353 | -0.0098686
95 | 232 | 0.67885 | 0.43447 | 2.28e-09 | 0 | 0 | 0 | 0 | 0 | 1 | -90 | 90 | 0.03724 | 0.009339 | -0.03723 | -0.0093325
104 | 105 | 3.4401 | 2.2017 | 5.7768e-09 | 0 | 0 | 0 | 0 | 0 | 1 | -90 | 90 | -0.00077575 | -0.00019443 | 0.00077578 | 0.00019389
105 | 106 | 2.105 | 1.3472 | 3.5348e-09 | 0 | 0 | 0 | 0 | 0 | 1 | -90 | 90 | 0.0020713 | 0.0005173 | -0.0020712 | -0.00051758
105 | 107 | 1.5294 | 0.97884 | 2.5683e-09 | 0 | 0 | 0 | 0 | 0 | 1 | -90 | 90 | -0.0028471 | -0.00071119 | 0.0028472 | 0.00071103
106 | 223 | 0.0036444 | 0.0023324 | 6.12e-12 | 0 | 0 | 0 | 0 | 0 | 1 | -90 | 90 | 0.0016892 | 0.00042184 | -0.0016892 | -0.00042184
107 | 146 | 1.4122 | 0.90381 | 2.3715e-09 | 0 | 0 | 0 | 0 | 0 | 1 | -90 | 90 | -0.0035263 | -0.00088123 | 0.0035265 | 0.00088112
223 | 229 | 1.2807 | 0.81966 | 2.1507e-09 | 0 | 0 | 0 | 0 | 0 | 1 | -90 | 90 | 0.0013069 | 0.00032602 | -0.0013069 | -0.00032621
146 | 139 | 0.8277 | 0.52972 | 2.7798e-09 | 0 | 0 | 0 | 0 | 0 | 1 | -90 | 90 | -0.017593 | -0.0043962 | 0.017596 | 0.0043978
146 | 144 | 0.90949 | 0.58207 | 3.0546e-09 | 0 | 0 | 0 | 0 | 0 | 1 | -90 | 90 | 0.014067 | 0.0035151 | -0.014065 | -0.0035141
229 | 230 | 3.0502 | 1.9521 | 5.1221e-09 | 0 | 0 | 0 | 0 | 0 | 1 | -90 | 90 | 0.00081454 | 0.00020282 | -0.00081452 | -0.00020329
139 | 136 | 0.4718 | 0.30195 | 1.5845e-09 | 0 | 0 | 0 | 0 | 0 | 1 | -90 | 90 | -0.017596 | -0.0043978 | 0.017598 | 0.0043986
144 | 145 | 1.1675 | 0.74718 | 3.921e-09 | 0 | 0 | 0 | 0 | 0 | 1 | -90 | 90 | 0.013408 | 0.0033495 | -0.013406 | -0.0033484
115 | 116 | 1.6725 | 1.0704 | 2.8085e-09 | 0 | 0 | 0 | 0 | 0 | 1 | -90 | 90 | 0.0077557 | 0.0019438 | -0.0077546 | -0.0019434
115 | 117 | 1.5377 | 0.98415 | 2.5823e-09 | 0 | 0 | 0 | 0 | 0 | 1 | -90 | 90 | -0.0092555 | -0.0023197 | 0.0092569 | 0.0023203
116 | 118 | 1.1132 | 0.71247 | 1.8694e-09 | 0 | 0 | 0 | 0 | 0 | 1 | -90 | 90 | 0.0045658 | 0.0011442 | -0.0045655 | -0.0011442
117 | 119 | 0.29265 | 0.1873 | 4.9144e-10 | 0 | 0 | 0 | 0 | 0 | 1 | -90 | 90 | -0.010463 | -0.0026226 | 0.010463 | 0.0026228
119 | 219 | 1.1143 | 0.71317 | 1.8713e-09 | 0 | 0 | 0 | 0 | 0 | 1 | -90 | 90 | -0.011703 | -0.0029334 | 0.011704 | 0.0029342
219 | 173 | 1.5288 | 0.97846 | 5.1347e-09 | 0 | 0 | 0 | 0 | 0 | 1 | -90 | 90 | 0.13276 | 0.033833 | -0.13247 | -0.033649
120 | 151 | 0.63365 | 0.40554 | 1.0641e-09 | 0 | 0 | 0 | 0 | 0 | 1 | -90 | 90 | -0.0042687 | -0.0010698 | 0.0042688 | 0.0010698
151 | 247 | 1.832 | 1.1724 | 3.0763e-09 | 0 | 0 | 0 | 0 | 0 | 1 | -90 | 90 | 0.0037768 | 0.00094637 | -0.0037765 | -0.00094649
151 | 149 | 0.66953 | 0.4285 | 1.1243e-09 | 0 | 0 | 0 | 0 | 0 | 1 | -90 | 90 | -0.0080456 | -0.0020162 | 0.008046 | 0.0020164
149 | 150 | 0.83557 | 0.53476 | 1.4031e-09 | 0 | 0 | 0 | 0 | 0 | 1 | -90 | 90 | -0.0088089 | -0.002207 | 0.0088096 | 0.0022073
149 | 148 | 3.4668 | 2.2187 | 5.8216e-09 | 0 | 0 | 0 | 0 | 0 | 1 | -90 | 90 | 0.00076288 | 0.00019064 | -0.00076286 | -0.00019119
134 | 136 | 1.9601 | 1.2544 | 6.583e-09 | 0 | 0 | 0 | 0 | 0 | 1 | -90 | 90 | 0.018902 | 0.0047272 | -0.018894 | -0.0047229
136 | 138 | 4.5052 | 2.8833 | 7.5654e-09 | 0 | 0 | 0 | 0 | 0 | 1 | -90 | 90 | 0.0012965 | 0.00032424 | -0.0012964 | -0.00032491
145 | 147 | 3.2737 | 2.0952 | 5.4975e-09 | 0 | 0 | 0 | 0 | 0 | 1 | -90 | 90 | 0.0030987 | 0.00077626 | -0.0030984 | -0.00077656
145 | 237 | 10.0199 | 6.4128 | 3.3652e-08 | 0 | 0 | 0 | 0 | 0 | 1 | -90 | 90 | 0.010307 | 0.0025722 | -0.010295 | -0.0025679
237 | 238 | 14.78 | 9.4592 | 4.9639e-08 | 0 | 0 | 0 | 0 | 0 | 1 | -90 | 90 | 0.0096494 | 0.002406 | -0.0096341 | -0.002401
238 | 257 | 18.7366 | 11.9915 | 6.2928e-08 | 0 | 0 | 0 | 0 | 0 | 1 | -90 | 90 | 0.0078829 | 0.0019621 | -0.0078699 | -0.0019598
150 | 166 | 0.91325 | 0.58448 | 1.5336e-09 | 0 | 0 | 0 | 0 | 0 | 1 | -90 | 90 | -0.0097445 | -0.0024416 | 0.0097454 | 0.0024421
169 | 170 | 1.5354 | 0.98265 | 2.5783e-09 | 0 | 0 | 0 | 0 | 0 | 1 | -90 | 90 | 0.049393 | 0.012461 | -0.049353 | -0.012436
170 | 172 | 0.042397 | 0.027134 | 7.1196e-11 | 0 | 0 | 0 | 0 | 0 | 1 | -90 | 90 | 0.046999 | 0.011846 | -0.046998 | -0.011845
189 | 190 | 0.16803 | 0.10754 | 2.8216e-10 | 0 | 0 | 0 | 0 | 0 | 1 | -90 | 90 | 0.0015399 | 0.0003852 | -0.0015399 | -0.00038522
190 | 192 | 2.057 | 1.3165 | 3.4543e-09 | 0 | 0 | 0 | 0 | 0 | 1 | -90 | 90 | 0.0010178 | 0.00025438 | -0.0010178 | -0.0002547
192 | 195 | 2.3354 | 1.4947 | 3.9218e-09 | 0 | 0 | 0 | 0 | 0 | 1 | -90 | 90 | 0.00064544 | 0.00016139 | -0.00064543 | -0.00016176
208 | 266 | 15.6027 | 9.9857 | 2.6201e-08 | 0 | 0 | 0 | 0 | 0 | 1 | -90 | 90 | 0.0032424 | 0.00081089 | -0.0032406 | -0.00081221
208 | 259 | 20.2397 | 12.9534 | 3.3988e-08 | 0 | 0 | 0 | 0 | 0 | 1 | -90 | 90 | -0.012198 | -0.0030492 | 0.012232 | 0.0030675
259 | 264 | 30.4491 | 19.4875 | 5.1132e-08 | 0 | 0 | 0 | 0 | 0 | 1 | -90 | 90 | -0.014287 | -0.0035826 | 0.014356 | 0.0036218
202 | 203 | 0.011665 | 0.0074656 | 3.9178e-11 | 0 | 0 | 0 | 0 | 0 | 1 | -90 | 90 | 0.020391 | 0.0051469 | -0.020391 | -0.0051468
202 | 255 | 13.7447 | 8.7966 | 4.6162e-08 | 0 | 0 | 0 | 0 | 0 | 1 | -90 | 90 | -0.020618 | -0.0052038 | 0.020681 | 0.0052398
203 | 204 | 5.0667 | 3.2427 | 1.7017e-08 | 0 | 0 | 0 | 0 | 0 | 1 | -90 | 90 | 0.020164 | 0.0050899 | -0.020141 | -0.0050773
204 | 205 | 4.0182 | 2.5717 | 1.3495e-08 | 0 | 0 | 0 | 0 | 0 | 1 | -90 | 90 | 0.018744 | 0.0047325 | -0.018729 | -0.004724
204 | 217 | 13.0686 | 8.3639 | 2.1946e-08 | 0 | 0 | 0 | 0 | 0 | 1 | -90 | 90 | 0.0013969 | 0.00034479 | -0.0013966 | -0.00034677
205 | 216 | 4.7431 | 3.0356 | 1.593e-08 | 0 | 0 | 0 | 0 | 0 | 1 | -90 | 90 | 0.016866 | 0.0042704 | -0.016851 | -0.0042625
205 | 260 | 28.2533 | 18.0821 | 4.7445e-08 | 0 | 0 | 0 | 0 | 0 | 1 | -90 | 90 | 0.0015691 | 0.00038 | -0.0015684 | -0.00038415
217 | 258 | 20.1032 | 12.8661 | 3.3759e-08 | 0 | 0 | 0 | 0 | 0 | 1 | -90 | 90 | 0.00061899 | 0.00015186 | -0.0006189 | -0.00015511
216 | 206 | 6.3252 | 4.0481 | 2.1243e-08 | 0 | 0 | 0 | 0 | 0 | 1 | -90 | 90 | 0.016555 | 0.0041882 | -0.016536 | -0.0041781
260 | 261 | 21.948 | 14.0467 | 3.6857e-08 | 0 | 0 | 0 | 0 | 0 | 1 | -90 | 90 | 0.0008424 | 0.0002022 | -0.00084223 | -0.00020569
206 | 264 | 12.5291 | 8.0186 | 2.104e-08 | 0 | 0 | 0 | 0 | 0 | 1 | -90 | 90 | 0.015098 | 0.0038179 | -0.015067 | -0.0037999
261 | 262 | 23.8651 | 15.2737 | 4.0076e-08 | 0 | 0 | 0 | 0 | 0 | 1 | -90 | 90 | 0.00017528 | 3.8532e-05 | -0.00017527 | -4.2436e-05
230 | 231 | 5.3038 | 3.3944 | 8.9065e-09 | 0 | 0 | 0 | 0 | 0 | 1 | -90 | 90 | 0.00030785 | 7.6307e-05 | -0.00030785 | -7.7157e-05
257 | 241 | 12.6382 | 8.0885 | 4.2446e-08 | 0 | 0 | 0 | 0 | 0 | 1 | -90 | 90 | 0.0056984 | 0.001419 | -0.0056938 | -0.0014201
257 | 246 | 7.6825 | 4.9168 | 1.2901e-08 | 0 | 0 | 0 | 0 | 0 | 1 | -90 | 90 | 0.00080372 | 0.00019796 | -0.00080366 | -0.00019915
241 | 242 | 1.2677 | 0.81131 | 2.1288e-09 | 0 | 0 | 0 | 0 | 0 | 1 | -90 | 90 | 0.0056938 | 0.0014201 | -0.0056934 | -0.00142
246 | 244 | 6.2948 | 4.0287 | 1.0571e-08 | 0 | 0 | 0 | 0 | 0 | 1 | -90 | 90 | 0.00080366 | 0.00019915 | -0.00080362 | -0.00020012
239 | 240 | 0.016841 | 0.010778 | 2.828e-11 | 0 | 0 | 0 | 0 | 0 | 1 | -90 | 90 | 0.0031958 | 0.00079741 | -0.0031958 | -0.00079741
239 | 242 | 40.7836 | 26.1015 | 6.8487e-08 | 0 | 0 | 0 | 0 | 0 | 1 | -90 | 90 | -0.0041676 | -0.001041 | 0.0041756 | 0.0010396
240 | 243 | 26.3204 | 16.8451 | 4.4199e-08 | 0 | 0 | 0 | 0 | 0 | 1 | -90 | 90 | 0.0022241 | 0.00055385 | -0.0022226 | -0.00055708
244 | 245 | 8.2867 | 5.3035 | 1.3916e-08 | 0 | 0 | 0 | 0 | 0 | 1 | -90 | 90 | 0.00080362 | 0.00020012 | -0.00080356 | -0.0002014
262 | 263 | 4.3415 | 2.7785 | 7.2905e-09 | 0 | 0 | 0 | 0 | 0 | 1 | -90 | 90 | 0.00017527 | 4.2436e-05 | -0.00017527 | -4.3146e-05
263 | 265 | 4.7753 | 3.0562 | 8.0191e-09 | 0 | 0 | 0 | 0 | 0 | 1 | -90 | 90 | 0.00017527 | 4.3146e-05 | -0.00017527 | -4.3928e-05