## bus_data
BUS_I | BUS_TYPE | Pd | Qd | Gs | Bs | area | Vm | Va | baseKV | zone | Vmax | Vmin
1 | 1 | 0.00098478 | 0.00024681 | 0 | 0 | 1 | 0.98033 | -0.37942 | 0.4 | 1 | 1.1 | 0.9
2 | 1 | 0.0012296 | 0.00030816 | 0 | 0 | 1 | 0.98032 | -0.37962 | 0.4 | 1 | 1.1 | 0.9
3 | 1 | 0 | 0 | 0 | 0 | 1 | 0.98068 | -0.3725 | 0.4 | 1 | 1.1 | 0.9
4 | 1 | 0.0024121 | 0.00060452 | 0 | 0 | 1 | 0.98026 | -0.38078 | 0.4 | 1 | 1.1 | 0.9
5 | 1 | 0.0020059 | 0.00050274 | 0 | 0 | 1 | 0.98035 | -0.37905 | 0.4 | 1 | 1.1 | 0.9
6 | 1 | 0.0013087 | 0.00032798 | 0 | 0 | 1 | 0.98105 | -0.36525 | 0.4 | 1 | 1.1 | 0.9
53 | 1 | 0.0024162 | 0.00060556 | 0 | 0 | 1 | 0.9806 | -0.37401 | 0.4 | 1 | 1.1 | 0.9
23 | 1 | 0.01746 | 0.0043758 | 0 | 0 | 1 | 0.98872 | -0.21659 | 0.4 | 1 | 1.1 | 0.9
24 | 1 | 0.018163 | 0.004552 | 0 | 0 | 1 | 0.9898 | -0.1956 | 0.4 | 1 | 1.1 | 0.9
22 | 1 | 0 | 0 | 0 | 0 | 1 | 0.98839 | -0.22289 | 0.4 | 1 | 1.1 | 0.9
7 | 1 | 0 | 0 | 0 | 0 | 1 | 0.98 | -0.38586 | 0.4 | 1 | 1.1 | 0.9
8 | 1 | 0.0018459 | 0.00046264 | 0 | 0 | 1 | 0.98018 | -0.38242 | 0.4 | 1 | 1.1 | 0.9
9 | 1 | 0.001137 | 0.00028495 | 0 | 0 | 1 | 0.98181 | -0.35041 | 0.4 | 1 | 1.1 | 0.9
34 | 1 | 0.0011843 | 0.00029681 | 0 | 0 | 1 | 0.97979 | -0.3899 | 0.4 | 1 | 1.1 | 0.9
10 | 1 | 0.0012968 | 0.00032502 | 0 | 0 | 1 | 0.98005 | -0.38484 | 0.4 | 1 | 1.1 | 0.9
15 | 1 | 0.014922 | 0.0037397 | 0 | 0 | 1 | 0.99101 | -0.17219 | 0.4 | 1 | 1.1 | 0.9
48 | 1 | 0 | 0 | 0 | 0 | 1 | 0.9823 | -0.34081 | 0.4 | 1 | 1.1 | 0.9
35 | 1 | 0.0018554 | 0.000465 | 0 | 0 | 1 | 0.97964 | -0.39293 | 0.4 | 1 | 1.1 | 0.9
25 | 1 | 0.0011044 | 0.0002768 | 0 | 0 | 1 | 0.98838 | -0.22321 | 0.4 | 1 | 1.1 | 0.9
11 | 1 | 0.0012273 | 0.00030759 | 0 | 0 | 1 | 0.9799 | -0.38773 | 0.4 | 1 | 1.1 | 0.9
47 | 1 | 0.0019904 | 0.00049885 | 0 | 0 | 1 | 0.98375 | -0.31255 | 0.4 | 1 | 1.1 | 0.9
31 | 1 | 0.0022183 | 0.00055596 | 0 | 0 | 1 | 0.97971 | -0.39147 | 0.4 | 1 | 1.1 | 0.9
14 | 1 | 0 | 0 | 0 | 0 | 1 | 0.99198 | -0.15339 | 0.4 | 1 | 1.1 | 0.9
32 | 1 | 0.0024484 | 0.00061362 | 0 | 0 | 1 | 0.9797 | -0.39179 | 0.4 | 1 | 1.1 | 0.9
12 | 1 | 0.01498 | 0.0037544 | 0 | 0 | 1 | 0.99031 | -0.18544 | 0.4 | 1 | 1.1 | 0.9
13 | 1 | 0.015036 | 0.0037685 | 0 | 0 | 1 | 0.98832 | -0.22384 | 0.4 | 1 | 1.1 | 0.9
39 | 1 | 0.0016183 | 0.00040558 | 0 | 0 | 1 | 0.98647 | -0.25966 | 0.4 | 1 | 1.1 | 0.9
16 | 3 | 0 | 0 | 0 | 0 | 1 | 1 | 0 | 0.4 | 1 | 1.1 | 0.9
17 | 1 | 0 | 0 | 0 | 0 | 1 | 0.98919 | -0.20734 | 0.4 | 1 | 1.1 | 0.9
33 | 1 | 0.0038324 | 0.0009605 | 0 | 0 | 1 | 0.97968 | -0.39206 | 0.4 | 1 | 1.1 | 0.9
36 | 1 | 0 | 0 | 0 | 0 | 1 | 0.97958 | -0.39402 | 0.4 | 1 | 1.1 | 0.9
95 | 1 | 0.0034453 | 0.00086347 | 0 | 0 | 1 | 0.97946 | -0.39654 | 0.4 | 1 | 1.1 | 0.9
40 | 1 | 0.0018689 | 0.00046839 | 0 | 0 | 1 | 0.9856 | -0.27654 | 0.4 | 1 | 1.1 | 0.9
44 | 1 | 0.0021065 | 0.00052793 | 0 | 0 | 1 | 0.98453 | -0.29729 | 0.4 | 1 | 1.1 | 0.9
19 | 1 | 0.0074242 | 0.0018607 | 0 | 0 | 1 | 0.99943 | -0.010775 | 0.4 | 1 | 1.1 | 0.9
18 | 1 | 0.0044015 | 0.0011031 | 0 | 0 | 1 | 0.99991 | -0.0017541 | 0.4 | 1 | 1.1 | 0.9
52 | 1 | 0.006502 | 0.0016296 | 0 | 0 | 1 | 0.98891 | -0.21291 | 0.4 | 1 | 1.1 | 0.9
49 | 1 | 0.0037897 | 0.00094978 | 0 | 0 | 1 | 0.98893 | -0.21239 | 0.4 | 1 | 1.1 | 0.9
79 | 1 | 0.015877 | 0.0039793 | 0 | 0 | 1 | 0.99823 | -0.033572 | 0.4 | 1 | 1.1 | 0.9
66 | 1 | 0.0049397 | 0.001238 | 0 | 0 | 1 | 0.98878 | -0.2153 | 0.4 | 1 | 1.1 | 0.9
50 | 1 | 0.0049622 | 0.0012437 | 0 | 0 | 1 | 0.9884 | -0.22274 | 0.4 | 1 | 1.1 | 0.9
80 | 1 | 0 | 0 | 0 | 0 | 1 | 0.99756 | -0.046299 | 0.4 | 1 | 1.1 | 0.9
20 | 1 | 0.012022 | 0.003013 | 0 | 0 | 1 | 0.98776 | -0.23519 | 0.4 | 1 | 1.1 | 0.9
21 | 1 | 0 | 0 | 0 | 0 | 1 | 0.98809 | -0.2287 | 0.4 | 1 | 1.1 | 0.9
26 | 1 | 0.00084421 | 0.00021158 | 0 | 0 | 1 | 0.97275 | -0.5255 | 0.4 | 1 | 1.1 | 0.9
27 | 1 | 0.00069385 | 0.0001739 | 0 | 0 | 1 | 0.97271 | -0.5264 | 0.4 | 1 | 1.1 | 0.9
28 | 1 | 0.0054249 | 0.0013596 | 0 | 0 | 1 | 0.97327 | -0.51527 | 0.4 | 1 | 1.1 | 0.9
29 | 1 | 0.0001825 | 4.5738e-05 | 0 | 0 | 1 | 0.97257 | -0.52909 | 0.4 | 1 | 1.1 | 0.9
97 | 1 | 0.0054261 | 0.0013599 | 0 | 0 | 1 | 0.97491 | -0.48291 | 0.4 | 1 | 1.1 | 0.9
103 | 1 | 0.015238 | 0.0038189 | 0 | 0 | 1 | 0.97543 | -0.47278 | 0.4 | 1 | 1.1 | 0.9
101 | 1 | 0.005426 | 0.0013599 | 0 | 0 | 1 | 0.97577 | -0.46611 | 0.4 | 1 | 1.1 | 0.9
30 | 1 | 0.00065434 | 0.00016399 | 0 | 0 | 1 | 0.97249 | -0.53078 | 0.4 | 1 | 1.1 | 0.9
74 | 1 | 0.0002896 | 7.2582e-05 | 0 | 0 | 1 | 0.97244 | -0.53166 | 0.4 | 1 | 1.1 | 0.9
75 | 1 | 0.00063187 | 0.00015836 | 0 | 0 | 1 | 0.97229 | -0.53475 | 0.4 | 1 | 1.1 | 0.9
99 | 1 | 0.00070476 | 0.00017663 | 0 | 0 | 1 | 0.97613 | -0.45905 | 0.4 | 1 | 1.1 | 0.9
37 | 1 | 0.0043898 | 0.0011002 | 0 | 0 | 1 | 0.98732 | -0.24372 | 0.4 | 1 | 1.1 | 0.9
38 | 1 | 0 | 0 | 0 | 0 | 1 | 0.98762 | -0.23788 | 0.4 | 1 | 1.1 | 0.9
51 | 1 | 0.0047882 | 0.0012 | 0 | 0 | 1 | 0.98811 | -0.22838 | 0.4 | 1 | 1.1 | 0.9
41 | 1 | 0 | 0 | 0 | 0 | 1 | 0.99338 | -0.12554 | 0.4 | 1 | 1.1 | 0.9
42 | 1 | 0.0015072 | 0.00037774 | 0 | 0 | 1 | 0.99332 | -0.12669 | 0.4 | 1 | 1.1 | 0.9
43 | 1 | 0 | 0 | 0 | 0 | 1 | 0.9934 | -0.12514 | 0.4 | 1 | 1.1 | 0.9
45 | 1 | 0 | 0 | 0 | 0 | 1 | 0.99342 | -0.1247 | 0.4 | 1 | 1.1 | 0.9
46 | 1 | 0 | 0 | 0 | 0 | 1 | 0.9948 | -0.098521 | 0.4 | 1 | 1.1 | 0.9
90 | 1 | 0.0014313 | 0.00035873 | 0 | 0 | 1 | 0.99255 | -0.14131 | 0.4 | 1 | 1.1 | 0.9
88 | 1 | 0.00042877 | 0.00010746 | 0 | 0 | 1 | 0.99599 | -0.075896 | 0.4 | 1 | 1.1 | 0.9
77 | 1 | 0 | 0 | 0 | 0 | 1 | 0.99118 | -0.16753 | 0.4 | 1 | 1.1 | 0.9
78 | 1 | 0 | 0 | 0 | 0 | 1 | 0.99229 | -0.14624 | 0.4 | 1 | 1.1 | 0.9
76 | 1 | 0.0037953 | 0.00095119 | 0 | 0 | 1 | 0.99058 | -0.17893 | 0.4 | 1 | 1.1 | 0.9
89 | 1 | 0.00020877 | 5.2323e-05 | 0 | 0 | 1 | 0.9965 | -0.066314 | 0.4 | 1 | 1.1 | 0.9
54 | 1 | 0.00058426 | 0.00014643 | 0 | 0 | 1 | 0.97157 | -0.54897 | 0.4 | 1 | 1.1 | 0.9
55 | 1 | 0 | 0 | 0 | 0 | 1 | 0.97154 | -0.54943 | 0.4 | 1 | 1.1 | 0.9
56 | 1 | 0.00020226 | 5.069e-05 | 0 | 0 | 1 | 0.97217 | -0.53702 | 0.4 | 1 | 1.1 | 0.9
57 | 1 | 0.00031031 | 7.7772e-05 | 0 | 0 | 1 | 0.97154 | -0.54952 | 0.4 | 1 | 1.1 | 0.9
58 | 1 | 0.00023128 | 5.7964e-05 | 0 | 0 | 1 | 0.97136 | -0.55315 | 0.4 | 1 | 1.1 | 0.9
59 | 1 | 0.0013338 | 0.00033429 | 0 | 0 | 1 | 0.97224 | -0.53567 | 0.4 | 1 | 1.1 | 0.9
98 | 1 | 0.00070458 | 0.00017659 | 0 | 0 | 1 | 0.9764 | -0.45373 | 0.4 | 1 | 1.1 | 0.9
100 | 1 | 0.00070492 | 0.00017667 | 0 | 0 | 1 | 0.97677 | -0.44634 | 0.4 | 1 | 1.1 | 0.9
60 | 1 | 0.0002744 | 6.8771e-05 | 0 | 0 | 1 | 0.97154 | -0.54957 | 0.4 | 1 | 1.1 | 0.9
61 | 1 | 0.00041512 | 0.00010404 | 0 | 0 | 1 | 0.9711 | -0.55824 | 0.4 | 1 | 1.1 | 0.9
73 | 1 | 0.002945 | 0.00073808 | 0 | 0 | 1 | 0.9709 | -0.5622 | 0.4 | 1 | 1.1 | 0.9
72 | 1 | 0.00093605 | 0.0002346 | 0 | 0 | 1 | 0.97087 | -0.56279 | 0.4 | 1 | 1.1 | 0.9
62 | 1 | 0.0012727 | 0.00031896 | 0 | 0 | 1 | 0.98854 | -0.21803 | 0.4 | 1 | 1.1 | 0.9
63 | 1 | 0 | 0 | 0 | 0 | 1 | 0.98828 | -0.22298 | 0.4 | 1 | 1.1 | 0.9
64 | 1 | 0 | 0 | 0 | 0 | 1 | 0.98931 | -0.20316 | 0.4 | 1 | 1.1 | 0.9
65 | 1 | 0 | 0 | 0 | 0 | 1 | 0.98772 | -0.2338 | 0.4 | 1 | 1.1 | 0.9
68 | 1 | 0.0015856 | 0.00039738 | 0 | 0 | 1 | 0.98578 | -0.27112 | 0.4 | 1 | 1.1 | 0.9
91 | 1 | 0.0042781 | 0.0010722 | 0 | 0 | 1 | 0.98441 | -0.29761 | 0.4 | 1 | 1.1 | 0.9
67 | 1 | 0.00083056 | 0.00020816 | 0 | 0 | 1 | 0.98573 | -0.27204 | 0.4 | 1 | 1.1 | 0.9
69 | 1 | 0.00082989 | 0.00020799 | 0 | 0 | 1 | 0.98573 | -0.27204 | 0.4 | 1 | 1.1 | 0.9
83 | 1 | 0.00018953 | 4.75e-05 | 0 | 0 | 1 | 0.9807 | -0.36963 | 0.4 | 1 | 1.1 | 0.9
70 | 1 | 0.0019326 | 0.00048435 | 0 | 0 | 1 | 0.97081 | -0.56398 | 0.4 | 1 | 1.1 | 0.9
71 | 1 | 0.00098886 | 0.00024783 | 0 | 0 | 1 | 0.97081 | -0.56403 | 0.4 | 1 | 1.1 | 0.9
81 | 1 | 0.0070656 | 0.0017708 | 0 | 0 | 1 | 0.99728 | -0.051628 | 0.4 | 1 | 1.1 | 0.9
82 | 1 | 0.015847 | 0.0039716 | 0 | 0 | 1 | 0.997 | -0.056824 | 0.4 | 1 | 1.1 | 0.9
84 | 1 | 0.000829 | 0.00020777 | 0 | 0 | 1 | 0.98009 | -0.38149 | 0.4 | 1 | 1.1 | 0.9
85 | 1 | 0.0016526 | 0.00041417 | 0 | 0 | 1 | 0.98068 | -0.37004 | 0.4 | 1 | 1.1 | 0.9
86 | 1 | 0.00092152 | 0.00023095 | 0 | 0 | 1 | 0.97972 | -0.3887 | 0.4 | 1 | 1.1 | 0.9
87 | 1 | 0.0010222 | 0.0002562 | 0 | 0 | 1 | 0.97938 | -0.3954 | 0.4 | 1 | 1.1 | 0.9
92 | 1 | 0 | 0 | 0 | 0 | 1 | 0.97878 | -0.40713 | 0.4 | 1 | 1.1 | 0.9
93 | 1 | 0.0010225 | 0.00025626 | 0 | 0 | 1 | 0.97812 | -0.41991 | 0.4 | 1 | 1.1 | 0.9
94 | 1 | 0.001022 | 0.00025614 | 0 | 0 | 1 | 0.97772 | -0.42776 | 0.4 | 1 | 1.1 | 0.9
105 | 1 | 0.00070496 | 0.00017668 | 0 | 0 | 1 | 0.97743 | -0.43358 | 0.4 | 1 | 1.1 | 0.9
104 | 1 | 0.00060093 | 0.00015061 | 0 | 0 | 1 | 0.97739 | -0.43424 | 0.4 | 1 | 1.1 | 0.9
102 | 1 | 0.00070474 | 0.00017663 | 0 | 0 | 1 | 0.97705 | -0.44096 | 0.4 | 1 | 1.1 | 0.9

## generator_data
GEN_BUS | PG | QG | QMAX | QMIN | VG | MBASE | GEN_STATUS | PMAX | PMIN
16 | 0.28752 | 0.073379 | 10 | -10 | 1 | 100 | 1 | 10 | 0

## branch_data
F_BUS | T_BUS | BR_R | BR_X | BR_B | RATE_A | RATE_B | RATE_C | TAP | SHIFT | BR_STATUS | ANGMIN | ANGMAX | P_in | Q_in | P_out | Q_out
1 | 2 | 0.086037 | 0.055064 | 1.4448e-10 | 0 | 0 | 0 | 0 | 0 | 1 | -90 | 90 | 0.010131 | 0.0025388 | -0.010131 | -0.0025388
1 | 3 | 2.683 | 1.7171 | 4.5054e-09 | 0 | 0 | 0 | 0 | 0 | 1 | -90 | 90 | -0.011116 | -0.0027856 | 0.01112 | 0.0027876
2 | 4 | 0.56049 | 0.35871 | 9.4121e-10 | 0 | 0 | 0 | 0 | 0 | 1 | -90 | 90 | 0.0089016 | 0.0022306 | -0.0089011 | -0.0022304
3 | 5 | 1.8992 | 1.2155 | 3.1892e-09 | 0 | 0 | 0 | 0 | 0 | 1 | -90 | 90 | 0.014886 | 0.0037339 | -0.014881 | -0.0037312
3 | 6 | 1.0998 | 0.70385 | 1.8468e-09 | 0 | 0 | 0 | 0 | 0 | 1 | -90 | 90 | -0.028422 | -0.0071267 | 0.028432 | 0.0071328
3 | 53 | 2.7062 | 1.732 | 4.5445e-09 | 0 | 0 | 0 | 0 | 0 | 1 | -90 | 90 | 0.0024163 | 0.00060524 | -0.0024162 | -0.00060556
4 | 7 | 3.3693 | 2.1563 | 5.6579e-09 | 0 | 0 | 0 | 0 | 0 | 1 | -90 | 90 | 0.006489 | 0.0016259 | -0.0064875 | -0.0016254
5 | 8 | 1.1279 | 0.72185 | 1.894e-09 | 0 | 0 | 0 | 0 | 0 | 1 | -90 | 90 | 0.012875 | 0.0032285 | -0.012873 | -0.0032274
6 | 9 | 2.1562 | 1.38 | 3.6208e-09 | 0 | 0 | 0 | 0 | 0 | 1 | -90 | 90 | -0.02974 | -0.0074608 | 0.029762 | 0.0074739
23 | 24 | 3.01 | 1.9264 | 5.0546e-09 | 0 | 0 | 0 | 0 | 0 | 1 | -90 | 90 | -0.030597 | -0.0076714 | 0.030628 | 0.0076905
23 | 22 | 2.1001 | 1.344 | 3.5266e-09 | 0 | 0 | 0 | 0 | 0 | 1 | -90 | 90 | 0.013137 | 0.0032956 | -0.013134 | -0.0032934
24 | 15 | 2.1111 | 1.3511 | 3.545e-09 | 0 | 0 | 0 | 0 | 0 | 1 | -90 | 90 | -0.048791 | -0.012243 | 0.048845 | 0.012277
22 | 25 | 1.274 | 0.81534 | 2.1393e-09 | 0 | 0 | 0 | 0 | 0 | 1 | -90 | 90 | 0.0011044 | 0.0002766 | -0.0011044 | -0.0002768
22 | 21 | 2.1159 | 1.3541 | 3.5531e-09 | 0 | 0 | 0 | 0 | 0 | 1 | -90 | 90 | 0.012029 | 0.0030168 | -0.012026 | -0.003015
7 | 34 | 2.6821 | 1.7165 | 4.5039e-09 | 0 | 0 | 0 | 0 | 0 | 1 | -90 | 90 | 0.0064875 | 0.0016254 | -0.0064862 | -0.001625
8 | 10 | 0.94189 | 0.60281 | 1.5817e-09 | 0 | 0 | 0 | 0 | 0 | 1 | -90 | 90 | 0.011027 | 0.0027647 | -0.011026 | -0.0027641
9 | 48 | 1.3444 | 0.86044 | 2.2577e-09 | 0 | 0 | 0 | 0 | 0 | 1 | -90 | 90 | -0.030899 | -0.0077589 | 0.030913 | 0.0077677
34 | 35 | 2.4556 | 1.5716 | 4.1236e-09 | 0 | 0 | 0 | 0 | 0 | 1 | -90 | 90 | 0.0053019 | 0.0013282 | -0.0053012 | -0.0013281
10 | 11 | 1.2818 | 0.82035 | 2.1525e-09 | 0 | 0 | 0 | 0 | 0 | 1 | -90 | 90 | 0.0097293 | 0.002439 | -0.009728 | -0.0024384
15 | 14 | 1.3009 | 0.83261 | 2.1846e-09 | 0 | 0 | 0 | 0 | 0 | 1 | -90 | 90 | -0.063767 | -0.016017 | 0.063824 | 0.016053
48 | 47 | 3.9663 | 2.5384 | 6.6605e-09 | 0 | 0 | 0 | 0 | 0 | 1 | -90 | 90 | -0.030913 | -0.0077677 | 0.030954 | 0.0077938
35 | 36 | 1.3593 | 0.86994 | 2.2826e-09 | 0 | 0 | 0 | 0 | 0 | 1 | -90 | 90 | 0.0034458 | 0.00086313 | -0.0034457 | -0.00086324
11 | 31 | 1.8919 | 1.2108 | 3.1769e-09 | 0 | 0 | 0 | 0 | 0 | 1 | -90 | 90 | 0.0085007 | 0.0021308 | -0.0084992 | -0.0021301
47 | 44 | 2.0161 | 1.2903 | 3.3856e-09 | 0 | 0 | 0 | 0 | 0 | 1 | -90 | 90 | -0.032945 | -0.0082926 | 0.032969 | 0.0083076
31 | 32 | 0.2207 | 0.14125 | 3.7062e-10 | 0 | 0 | 0 | 0 | 0 | 1 | -90 | 90 | 0.0062809 | 0.0015742 | -0.0062808 | -0.0015741
14 | 16 | 4.2223 | 2.7023 | 1.4181e-08 | 0 | 0 | 0 | 0 | 0 | 1 | -90 | 90 | -0.16221 | -0.040915 | 0.16341 | 0.041683
14 | 17 | 8.0745 | 5.1677 | 1.3559e-08 | 0 | 0 | 0 | 0 | 0 | 1 | -90 | 90 | 0.029468 | 0.0074172 | -0.029392 | -0.00737
14 | 12 | 2.0609 | 1.319 | 3.4609e-09 | 0 | 0 | 0 | 0 | 0 | 1 | -90 | 90 | 0.068915 | 0.017445 | -0.06881 | -0.017378
32 | 33 | 0.30513 | 0.19528 | 5.124e-10 | 0 | 0 | 0 | 0 | 0 | 1 | -90 | 90 | 0.0038325 | 0.0009605 | -0.0038324 | -0.00096052
12 | 13 | 3.1499 | 2.0159 | 5.2895e-09 | 0 | 0 | 0 | 0 | 0 | 1 | -90 | 90 | 0.053829 | 0.013623 | -0.05373 | -0.01356
13 | 39 | 4.0701 | 2.6049 | 6.8348e-09 | 0 | 0 | 0 | 0 | 0 | 1 | -90 | 90 | 0.038694 | 0.009792 | -0.038627 | -0.0097502
39 | 40 | 1.9978 | 1.2786 | 3.3548e-09 | 0 | 0 | 0 | 0 | 0 | 1 | -90 | 90 | 0.037009 | 0.0093446 | -0.036979 | -0.0093258
16 | 19 | 0.40839 | 0.26137 | 2.0574e-09 | 0 | 0 | 0 | 0 | 0 | 1 | -90 | 90 | 0.11971 | 0.030593 | -0.11965 | -0.030554
16 | 18 | 1.786 | 1.143 | 2.9991e-09 | 0 | 0 | 0 | 0 | 0 | 1 | -90 | 90 | 0.0044019 | 0.0011031 | -0.0044015 | -0.0011031
17 | 52 | 2.1363 | 1.3672 | 3.5874e-09 | 0 | 0 | 0 | 0 | 0 | 1 | -90 | 90 | 0.011445 | 0.0028692 | -0.011442 | -0.0028676
17 | 49 | 1.2348 | 0.79024 | 2.0735e-09 | 0 | 0 | 0 | 0 | 0 | 1 | -90 | 90 | 0.017947 | 0.0045009 | -0.017943 | -0.0044983
36 | 95 | 3.1512 | 2.0168 | 5.2918e-09 | 0 | 0 | 0 | 0 | 0 | 1 | -90 | 90 | 0.0034457 | 0.00086324 | -0.0034452 | -0.00086348
40 | 44 | 2.5821 | 1.6525 | 4.3361e-09 | 0 | 0 | 0 | 0 | 0 | 1 | -90 | 90 | 0.03511 | 0.0088574 | -0.035075 | -0.0088356
19 | 79 | 0.92035 | 0.58902 | 4.6366e-09 | 0 | 0 | 0 | 0 | 0 | 1 | -90 | 90 | 0.11222 | 0.028693 | -0.1121 | -0.028614
52 | 66 | 2.1157 | 1.354 | 3.5528e-09 | 0 | 0 | 0 | 0 | 0 | 1 | -90 | 90 | 0.0049403 | 0.001238 | -0.0049397 | -0.001238
49 | 50 | 3.2068 | 2.0524 | 5.3851e-09 | 0 | 0 | 0 | 0 | 0 | 1 | -90 | 90 | 0.014153 | 0.0035485 | -0.014146 | -0.0035446
79 | 80 | 0.59867 | 0.38315 | 3.016e-09 | 0 | 0 | 0 | 0 | 0 | 1 | -90 | 90 | 0.096223 | 0.024635 | -0.096164 | -0.024597
50 | 51 | 2.6869 | 1.7196 | 4.5121e-09 | 0 | 0 | 0 | 0 | 0 | 1 | -90 | 90 | 0.0091836 | 0.0023009 | -0.0091812 | -0.0022998
80 | 81 | 3.3629 | 2.1522 | 5.6472e-09 | 0 | 0 | 0 | 0 | 0 | 1 | -90 | 90 | 0.0070674 | 0.0017714 | -0.0070656 | -0.0017708
80 | 82 | 0.5343 | 0.34195 | 2.6917e-09 | 0 | 0 | 0 | 0 | 0 | 1 | -90 | 90 | 0.089097 | 0.022826 | -0.089051 | -0.022797
20 | 21 | 2.3626 | 1.512 | 3.9674e-09 | 0 | 0 | 0 | 0 | 0 | 1 | -90 | 90 | -0.012022 | -0.003013 | 0.012026 | 0.003015
26 | 27 | 0.30259 | 0.19366 | 5.0813e-10 | 0 | 0 | 0 | 0 | 0 | 1 | -90 | 90 | 0.012621 | 0.0031661 | -0.012621 | -0.0031658
26 | 28 | 3.2249 | 2.0639 | 5.4155e-09 | 0 | 0 | 0 | 0 | 0 | 1 | -90 | 90 | -0.013466 | -0.0033777 | 0.013472 | 0.0033814
27 | 29 | 0.95704 | 0.61251 | 1.6071e-09 | 0 | 0 | 0 | 0 | 0 | 1 | -90 | 90 | 0.011927 | 0.0029919 | -0.011926 | -0.0029911
28 | 97 | 7.288 | 4.6643 | 1.2238e-08 | 0 | 0 | 0 | 0 | 0 | 1 | -90 | 90 | -0.018897 | -0.004741 | 0.018926 | 0.0047585
29 | 30 | 0.60924 | 0.38992 | 1.0231e-09 | 0 | 0 | 0 | 0 | 0 | 1 | -90 | 90 | 0.011743 | 0.0029454 | -0.011742 | -0.0029448
97 | 103 | 1.7756 | 1.1364 | 5.9635e-09 | 0 | 0 | 0 | 0 | 0 | 1 | -90 | 90 | -0.024352 | -0.0061185 | 0.024364 | 0.0061254
103 | 101 | 0.71984 | 0.4607 | 2.4176e-09 | 0 | 0 | 0 | 0 | 0 | 1 | -90 | 90 | -0.039601 | -0.0099445 | 0.039614 | 0.0099523
101 | 99 | 0.66968 | 0.4286 | 3.3737e-09 | 0 | 0 | 0 | 0 | 0 | 1 | -90 | 90 | -0.04504 | -0.011312 | 0.045055 | 0.011322
30 | 74 | 0.33661 | 0.21543 | 5.6527e-10 | 0 | 0 | 0 | 0 | 0 | 1 | -90 | 90 | 0.011088 | 0.0027808 | -0.011087 | -0.0027806
74 | 75 | 1.2153 | 0.77777 | 2.0408e-09 | 0 | 0 | 0 | 0 | 0 | 1 | -90 | 90 | 0.010798 | 0.002708 | -0.010796 | -0.0027072
75 | 59 | 0.38161 | 0.24423 | 6.4083e-10 | 0 | 0 | 0 | 0 | 0 | 1 | -90 | 90 | 0.010164 | 0.0025488 | -0.010164 | -0.0025486
99 | 98 | 0.49821 | 0.31885 | 2.5099e-09 | 0 | 0 | 0 | 0 | 0 | 1 | -90 | 90 | -0.04576 | -0.011498 | 0.045771 | 0.011505
37 | 38 | 5.8101 | 3.7185 | 9.7567e-09 | 0 | 0 | 0 | 0 | 0 | 1 | -90 | 90 | -0.0043898 | -0.0011002 | 0.004391 | 0.0011
38 | 51 | 9.4539 | 6.0505 | 1.5876e-08 | 0 | 0 | 0 | 0 | 0 | 1 | -90 | 90 | -0.004391 | -0.0011 | 0.004393 | 0.0010997
41 | 42 | 3.359 | 2.1498 | 5.6407e-09 | 0 | 0 | 0 | 0 | 0 | 1 | -90 | 90 | 0.0015073 | 0.00037723 | -0.0015072 | -0.00037774
41 | 43 | 1.1778 | 0.7538 | 1.9779e-09 | 0 | 0 | 0 | 0 | 0 | 1 | -90 | 90 | -0.0015073 | -0.00037723 | 0.0015073 | 0.00037706
43 | 45 | 1.2969 | 0.83 | 2.1778e-09 | 0 | 0 | 0 | 0 | 0 | 1 | -90 | 90 | -0.0015073 | -0.00037706 | 0.0015073 | 0.00037686
45 | 46 | 1.6257 | 1.0405 | 8.1902e-09 | 0 | 0 | 0 | 0 | 0 | 1 | -90 | 90 | -0.072328 | -0.018515 | 0.072419 | 0.018573
45 | 90 | 1.0514 | 0.67286 | 5.2965e-09 | 0 | 0 | 0 | 0 | 0 | 1 | -90 | 90 | 0.07082 | 0.018138 | -0.070763 | -0.018102
46 | 88 | 1.4086 | 0.90153 | 7.0964e-09 | 0 | 0 | 0 | 0 | 0 | 1 | -90 | 90 | -0.072419 | -0.018573 | 0.072499 | 0.018623
90 | 78 | 0.31853 | 0.20386 | 1.6047e-09 | 0 | 0 | 0 | 0 | 0 | 1 | -90 | 90 | 0.069332 | 0.017744 | -0.069315 | -0.017733
88 | 89 | 0.59399 | 0.38015 | 2.9924e-09 | 0 | 0 | 0 | 0 | 0 | 1 | -90 | 90 | -0.072928 | -0.018731 | 0.072962 | 0.018752
77 | 78 | 1.3719 | 0.87802 | 6.9114e-09 | 0 | 0 | 0 | 0 | 0 | 1 | -90 | 90 | -0.069244 | -0.017688 | 0.069315 | 0.017733
77 | 76 | 0.73423 | 0.46991 | 3.6989e-09 | 0 | 0 | 0 | 0 | 0 | 1 | -90 | 90 | 0.069244 | 0.017688 | -0.069206 | -0.017664
76 | 64 | 1.6477 | 1.0545 | 8.3008e-09 | 0 | 0 | 0 | 0 | 0 | 1 | -90 | 90 | 0.065411 | 0.016713 | -0.065334 | -0.016665
89 | 82 | 0.58715 | 0.37578 | 2.958e-09 | 0 | 0 | 0 | 0 | 0 | 1 | -90 | 90 | -0.07317 | -0.018804 | 0.073204 | 0.018826
54 | 55 | 0.24355 | 0.15587 | 4.0898e-10 | 0 | 0 | 0 | 0 | 0 | 1 | -90 | 90 | 0.0080381 | 0.0020147 | -0.008038 | -0.0020146
54 | 56 | 5.8653 | 3.7538 | 9.8494e-09 | 0 | 0 | 0 | 0 | 0 | 1 | -90 | 90 | -0.0086224 | -0.0021611 | 0.0086273 | 0.0021634
55 | 57 | 0.64991 | 0.41595 | 1.0914e-09 | 0 | 0 | 0 | 0 | 0 | 1 | -90 | 90 | 0.0005847 | 0.00014634 | -0.0005847 | -0.00014644
55 | 58 | 2.1103 | 1.3506 | 3.5437e-09 | 0 | 0 | 0 | 0 | 0 | 1 | -90 | 90 | 0.0074533 | 0.0018683 | -0.0074519 | -0.0018678
56 | 59 | 0.65151 | 0.41697 | 1.0941e-09 | 0 | 0 | 0 | 0 | 0 | 1 | -90 | 90 | -0.0088295 | -0.002214 | 0.0088301 | 0.0022143
57 | 60 | 0.69683 | 0.44597 | 1.1702e-09 | 0 | 0 | 0 | 0 | 0 | 1 | -90 | 90 | 0.00027439 | 6.8664e-05 | -0.00027439 | -6.8774e-05
58 | 61 | 2.9819 | 1.9084 | 5.0074e-09 | 0 | 0 | 0 | 0 | 0 | 1 | -90 | 90 | 0.0072207 | 0.0018098 | -0.0072189 | -0.0018092
98 | 100 | 0.68037 | 0.43544 | 3.4276e-09 | 0 | 0 | 0 | 0 | 0 | 1 | -90 | 90 | -0.046476 | -0.011682 | 0.046492 | 0.011692
100 | 102 | 0.48935 | 0.31318 | 2.4652e-09 | 0 | 0 | 0 | 0 | 0 | 1 | -90 | 90 | -0.047197 | -0.011869 | 0.04721 | 0.011876
61 | 73 | 2.4572 | 1.5726 | 4.1262e-09 | 0 | 0 | 0 | 0 | 0 | 1 | -90 | 90 | 0.0068038 | 0.0017051 | -0.0068025 | -0.0017047
73 | 72 | 0.64423 | 0.41231 | 1.0818e-09 | 0 | 0 | 0 | 0 | 0 | 1 | -90 | 90 | 0.0038577 | 0.00096659 | -0.0038575 | -0.00096662
72 | 70 | 1.7236 | 1.1031 | 2.8944e-09 | 0 | 0 | 0 | 0 | 0 | 1 | -90 | 90 | 0.0029215 | 0.00073202 | -0.0029214 | -0.00073218
62 | 63 | 0.34267 | 0.21931 | 1.7263e-09 | 0 | 0 | 0 | 0 | 0 | 1 | -90 | 90 | 0.064014 | 0.016316 | -0.063999 | -0.016307
62 | 64 | 1.009 | 0.64576 | 5.0832e-09 | 0 | 0 | 0 | 0 | 0 | 1 | -90 | 90 | -0.065287 | -0.016635 | 0.065334 | 0.016665
63 | 65 | 0.74726 | 0.47825 | 3.7645e-09 | 0 | 0 | 0 | 0 | 0 | 1 | -90 | 90 | 0.063999 | 0.016307 | -0.063966 | -0.016286
65 | 68 | 2.5729 | 1.6467 | 1.2962e-08 | 0 | 0 | 0 | 0 | 0 | 1 | -90 | 90 | 0.063966 | 0.016286 | -0.063851 | -0.016214
68 | 91 | 1.9185 | 1.2279 | 9.6652e-09 | 0 | 0 | 0 | 0 | 0 | 1 | -90 | 90 | 0.060605 | 0.0154 | -0.060528 | -0.015352
68 | 67 | 2.4039 | 1.5385 | 4.0368e-09 | 0 | 0 | 0 | 0 | 0 | 1 | -90 | 90 | 0.0016605 | 0.0004158 | -0.0016604 | -0.00041615
91 | 83 | 5.5873 | 3.5759 | 2.8148e-08 | 0 | 0 | 0 | 0 | 0 | 1 | -90 | 90 | 0.056249 | 0.01428 | -0.056055 | -0.014158
67 | 69 | 0.019988 | 0.012792 | 3.3565e-11 | 0 | 0 | 0 | 0 | 0 | 1 | -90 | 90 | 0.00082988 | 0.00020799 | -0.00082988 | -0.00020799
83 | 84 | 0.9474 | 0.60633 | 4.7728e-09 | 0 | 0 | 0 | 0 | 0 | 1 | -90 | 90 | 0.054213 | 0.013697 | -0.054182 | -0.013678
83 | 85 | 1.081 | 0.69185 | 1.8153e-09 | 0 | 0 | 0 | 0 | 0 | 1 | -90 | 90 | 0.0016526 | 0.00041403 | -0.0016525 | -0.00041418
70 | 71 | 0.23995 | 0.15357 | 4.0294e-10 | 0 | 0 | 0 | 0 | 0 | 1 | -90 | 90 | 0.00098883 | 0.00024781 | -0.00098883 | -0.00024784
84 | 86 | 0.58476 | 0.37425 | 2.9459e-09 | 0 | 0 | 0 | 0 | 0 | 1 | -90 | 90 | 0.053353 | 0.01347 | -0.053335 | -0.013458
86 | 87 | 0.55204 | 0.35331 | 2.7811e-09 | 0 | 0 | 0 | 0 | 0 | 1 | -90 | 90 | 0.052413 | 0.013228 | -0.052397 | -0.013217
87 | 92 | 0.98502 | 0.63041 | 4.9623e-09 | 0 | 0 | 0 | 0 | 0 | 1 | -90 | 90 | 0.051374 | 0.012961 | -0.051346 | -0.012943
92 | 93 | 1.0725 | 0.68642 | 5.4032e-09 | 0 | 0 | 0 | 0 | 0 | 1 | -90 | 90 | 0.051345 | 0.012943 | -0.051314 | -0.012923
93 | 94 | 0.67093 | 0.4294 | 3.38e-09 | 0 | 0 | 0 | 0 | 0 | 1 | -90 | 90 | 0.050292 | 0.012667 | -0.050273 | -0.012655
94 | 105 | 0.50756 | 0.32484 | 2.557e-09 | 0 | 0 | 0 | 0 | 0 | 1 | -90 | 90 | 0.049251 | 0.012399 | -0.049237 | -0.012391
105 | 104 | 0.058411 | 0.037383 | 2.9426e-10 | 0 | 0 | 0 | 0 | 0 | 1 | -90 | 90 | 0.048532 | 0.012214 | -0.048531 | -0.012213
104 | 102 | 0.60175 | 0.38512 | 3.0315e-09 | 0 | 0 | 0 | 0 | 0 | 1 | -90 | 90 | 0.04793 | 0.012063 | -0.047914 | -0.012053